## Entity
Entity_level_1 | Entity_level_2 | Entity_level_3 | Entity_level_4 | Entity_level_5 | Entity_level_6 | Entity_level_7 | Entity_level_8 | PredefinedType | Code | Entity_PredefinedType_CZ | Description_Definition_EN | Description_Definition_CZ | IFC_link | bSDD_link
IfcObjectDefinition | [8 empty] | ODF00 | Definice objektu | An IfcObjectDefinition is the generalization of any semantically treated thing or process, either being a type or an occurrence. Object definitions can be named, using the inherited Name attribute, which should be a user recognizable label for the object occurrence. Further explanations to the object can be given using the inherited Description attribute. A context is a specific kind of object definition as it provides the project or library context in which object types and object occurrences are defined. Objects are independent pieces of information that might contain or reference other pieces of information. There are five essential kinds of relationships in which object definitions (by their instantiable subtypes) can be involved: Assignment of other objects - an assignment relationship ( IfcRelAssigns ) that refers to other types of objects and creates a bi-directional association. The semantic of the assignment is established at the level of the subtypes of the general IfcRelAssigns relationship. There is no dependency implied a priori by the assignment. Association to external resources - an association relationship ( IfcRelAssociates ) that refers to external sources of information (most notably a classification or document) and creates a uni-directional association. There is no dependency implied by the association. Aggregation of other objects - an aggregation relationship ( IfcRelAggregates ) that establishes an unordered, spatial whole/part relation and creates a bi-directional relation. There is an implied dependency established. Nesting of other objects - a nesting relationship ( IfcRelNests ) that establishes an ordered, non-spatial whole/part relation and creates a bi-directional relation. There is an implied dependency established. Declaration within a context - a relationship ( IfcRelDeclares ) of the uppermost object definition within the object definition tree (e.g. the summary object within an object nesting tree) to the context (a project or project library). It applies the units, representation context and other context information to this object definition and all dependent ones. NOTE: The link between the uppermost object in the spatial structure tree, that is IfcSite or IfcBuilding , and the context provided by IfcProject is created using the IfcRelAggregates relationship. See IfcProject for more information. | Definice objektu (IfcObjectDefinition) je zobecnění jakékoli sémanticky ošetřené věci nebo procesu, ať už jde o typ nebo výskyt. Definice objektů lze pojmenovat pomocí zděděného atributu Name, což by měl být uživatelsky rozpoznatelný štítek pro výskyt objektu. Další vysvětlení k objektu lze poskytnout pomocí zděděného atributu Description. Kontext je specifický druh definice objektu, protože poskytuje kontext projektu nebo knihovny, ve kterém jsou definovány typy objektů a výskyty objektů. Objekty jsou nezávislé části informací, které mohou obsahovat nebo odkazovat na jiné části informací. Existuje pět základních druhů vztahů, do kterých mohou být zahrnuty definice objektů (podle jejich instančních podtypů): Přiřazení (IfcRelAssigns) jiných objektů – vztah přiřazení Přiřazení (IfcRelAssigns), který odkazuje na jiné typy objektů a vytváří obousměrné přidružení. Sémantika přiřazení je stanovena na úrovni podtypů obecného vztahu Přiřazení. Neexistuje žádná závislost a priori implikovaná přiřazením. Asociace (IfcRelAssociates) k externím zdrojům - asociační vztah Asociace (IfcRelAssociates), který odkazuje na externí zdroje informací (zejména klasifikaci nebo dokument) a vytváří jednosměrnou asociaci. Sdružení nepředpokládá žádnou závislost. Agregace (IfcRelAggregates) jiných objektů - agregační vztah Agregace (IfcRelAggregates), který vytváří neuspořádaný, prostorový vztah celek/část a vytváří obousměrný vztah. Existuje implicitní závislost. Vnořování dalších objektů - vnořovací vztah Vnoření (IfcRelNests), který zakládá uspořádaný, neprostorový vztah celek/část a vytváří obousměrný vztah. Existuje implicitní závislost. Deklarace v kontextu (IfcRelDeclares) - vztah Deklarace v kontextu (IfcRelDeclares) nejvyšší definice objektu ve stromu definice objektu (např. souhrnný objekt ve stromu vnoření objektů) ke kontextu (projekt nebo knihovna projektu). Aplikuje jednotky, kontext reprezentace a další kontextové informace na tuto definici objektu a všechny závislé. POZNÁMKA: Spojení mezi nejvyšším objektem ve stromu prostorové struktury, tedy Místo (parcela) (IfcSite) nebo Budova (IfcBuilding) , a kontextem poskytovaným Projekt (IfcProject) je vytvořeno pomocí vztahu Agregace. Další informace najdete v Projekt. | https://standards.buildingsmart.org/IFC/RELEASE/IFC4_3/HTML/lexical/IfcObjectDefinition.htm | https://identifier.buildingsmart.org/uri/buildingsmart/ifc/4.3/class/IfcObjectDefinition
IfcObjectDefinition | IfcContext | [7 empty] | CTX00 | Kontext | IfcContext is the generalization of a project context in which objects, type objects, property sets, and properties are defined. The IfcProject as subtype of IfcContext provides the context for all information on a construction project, it may include one or several IfcProjectLibrary 's as subtype of IfcContext to register the included libraries for the project. A library of products that is referenced is declared within the IfcProjectLibrary as the context of that library. Context definitions can be named, using the inherited Name attribute, which should be a user recognizable key or number for the context. The LongName can add a full name. Further explanations to the context can be given using the inherited Description attribute. A Context is declared by the relationship object IfcRelDeclares that refers to the corresponding objects within the context. More specific relationships are introduced at the level of subtypes. | Kontext (IfcContext) je zobecnění kontextu projektu, ve kterém jsou definovány objekty, typy objektů, sady vlastností a vlastnosti. Projekt (IfcProject) jako podtyp Kontext poskytuje kontext pro všechny informace o stavebním projektu, může zahrnovat jednu nebo několik Knihovna projektu (IfcProjectLibrary) jako podtyp Kontext pro registraci zahrnutých knihoven pro projekt. Knihovna produktů, na kterou se odkazuje, je deklarována v Knihovna projektu jako kontext této knihovny. Definice kontextu lze pojmenovat pomocí zděděného atributu Name, což by měl být uživatelsky rozpoznatelný klíč nebo číslo kontextu. LongName může přidat celé jméno. Další vysvětlení kontextu lze poskytnout pomocí zděděného atributu Description. Kontext je deklarován objektem vztahu Deklarace v kontextu (IfcRelDeclares), který odkazuje na odpovídající objekty v kontextu. Konkrétnější vztahy jsou zavedeny na úrovni podtypů. | https://standards.buildingsmart.org/IFC/RELEASE/IFC4_3/HTML/lexical/IfcContext.htm | https://identifier.buildingsmart.org/uri/buildingsmart/ifc/4.3/class/IfcContext
IfcObjectDefinition | IfcContext | IfcProject | [6 empty] | PRO00 | Projekt | IfcProject establishes the context for information to be exchanged or shared, and it may represent a construction project but does not have to. The IfcProject 's main purpose in an exchange structure is to provide the root instance and the context for all other information items included. The context provided by the IfcProject includes: the default units the geometric representation context for exchange structures including shape representations the project coordinate system the coordinate space dimension the precision used within the geometric representations optionally the indication of the true north optionally the map conversion between the project coordinate system and the geospatial coordinate reference system. Formal Propositions There shall be at most one project within the exchange context. This is enforced by the global rule IfcSingleProjectInstance . | Projekt (IfcProject) vytváří kontext pro výměnu nebo sdílení informací a může představovat stavební projekt, ale nemusí. Hlavním účelem Projekt ve struktuře výměny je poskytnout kořenovou instanci a kontext pro všechny ostatní zahrnuté informace. Kontext poskytovaný Projekt zahrnuje: výchozí jednotky kontext geometrické reprezentace pro výměnné struktury včetně reprezentací tvaru souřadnicový systém projektu rozměr souřadnicového prostoru přesnost použitou v rámci geometrických reprezentací volitelně indikaci skutečného severu volitelně převod mapy mezi souřadnicovým systémem projektu a geoprostorovým referenčním souřadnicovým systémem. Formální návrhy V kontextu výměny může být nejvýše jeden projekt. To je vynuceno globálním pravidlem IfcSingleProjectInstance . | https://standards.buildingsmart.org/IFC/RELEASE/IFC4_3/HTML/lexical/IfcProject.htm | https://identifier.buildingsmart.org/uri/buildingsmart/ifc/4.3/class/IfcProject
IfcObjectDefinition | IfcContext | IfcProjectLibrary | [6 empty] | PRL00 | Knihovna projektu | An IfcProjectLibrary collects all library elements that are included within a referenced project data set. Examples for project libraries include: type libraries (also called style or family libraries): a collection of subtypes of IfcTypeObject property definition libraries: a collection of IfcPropertySetTemplate or IfcPropertyTemplate entities The inherited attributes RepresentationContext and UnitsInContext have the following meaning: Context of the representations used within the project library. When the project library includes shape representations for its library type objects, one or several geometric representation contexts need to be included that define the coordinate system, the coordinate space dimensions, and/or the precision factor, Units locally assigned to measure types used within the context of this project library. NOTE: It is generally discouraged to use a different length measure and plane angle measure in an included project library compared with the project itself. It may lead to unexpected results for the shape representation of items included in the project library. Instances of IfcProjectLibrary are assigned to the project context using the IfcRelDeclares relationship and accessible through the inverse attribute HasContext . Individual object types and property (set) templates are assigned to the IfcProjectLibrary using the IfcRelDeclares relationship and are accessible through the inverse attribute Declares . An IfcProjectLibrary may be decomposed into sub libraries using the relationship IfcRelNests . Sub libraries are accessed by the IfcProjectLibrary through the inverse attribute IsNestedBy . | Knihovna projektu (IfcProjectLibrary) shromažďuje všechny prvky knihovny, které jsou zahrnuty v odkazované sadě dat projektu. Příklady knihoven projektů zahrnují: knihovny typů (také nazývané knihovny stylů nebo rodin): kolekce podtypů knihoven definic vlastností Typ objektu: kolekce entit IfcPropertySetTemplate nebo IfcPropertyTemplate Zděděné atributy RepresentationContext a UnitsInContext mají následující význam použitého zobrazení knihovny: Context. Když knihovna projektu obsahuje reprezentace tvaru pro své objekty typu knihovny, je třeba zahrnout jeden nebo několik kontextů geometrických reprezentací, které definují souřadnicový systém, rozměry souřadnicového prostoru a/nebo faktor přesnosti, jednotky místně přiřazené k typům měření používaných v kontextu této knihovny projektu. POZNÁMKA: Obecně se nedoporučuje používat jinou míru délky a míru rovinného úhlu v zahrnuté knihovně projektů ve srovnání s projektem samotným. To může vést k neočekávaným výsledkům pro reprezentaci tvaru položek zahrnutých v knihovně projektu. Instance Knihovna projektu jsou přiřazeny ke kontextu projektu pomocí vztahu Deklarace v kontextu (IfcRelDeclares) a jsou přístupné prostřednictvím inverzního atributu HasContext . Jednotlivé typy objektů a šablony vlastností (sad) jsou do Knihovna projektu přiřazeny pomocí vztahu Deklarace v kontextu a jsou přístupné prostřednictvím inverzního atributu Declares . Knihovna projektu lze rozložit na dílčí knihovny pomocí vztahu Vnoření (IfcRelNests) . K dílčím knihovnám má Knihovna projektu přístup prostřednictvím inverzního atributu IsNestedBy . | https://standards.buildingsmart.org/IFC/RELEASE/IFC4_3/HTML/lexical/IfcProjectLibrary.htm | https://identifier.buildingsmart.org/uri/buildingsmart/ifc/4.3/class/IfcProjectLibrary
IfcObjectDefinition | IfcObject | [7 empty] | OBJ00 | Objekt | An IfcObject is the generalization of any semantically treated thing or process. Objects are things as they appear - i.e. occurrences. NOTE: Examples of IfcObject include physically tangible items such as wall, beam or covering, physically existing items such as spaces, or conceptual items such as grids or virtual boundaries. It also stands for processes such as work tasks, for controls such as cost items, or for actors such as persons involved in the design process. Objects can be named, using the inherited Name attribute, which should be a user recognizable label for the object occurrence. Further explanations to the object can be given using the inherited Description attribute. The ObjectType attribute is used: to store the user defined value for all subtypes of IfcObject , where a PredefinedType attribute is given, and its value is set to USERDEFINED. to provide a type information (could be seen as a very lightweight classifier) of the subtype of IfcObject , if no PredefinedType attribute is given. This is often the case, if no comprehensive list of predefined types is available. Objects are independent pieces of information that might contain or reference other pieces of information. There are several relationships in which objects can be involved: Association to external/internal resource information - an association relationship that refers to external/internal sources of information. See supertype IfcObjectDefinition for more information. Assignment of other objects - an assignment relationship that refers to other types of objects. See supertype IfcObjectDefinition for more information. Aggregation of other objects - an aggregation relationship that establishes a whole/part relation. Objects can either be a whole, or a part, or both. See supertype IfcObjectDefinition for more information. Assignment of a type : IsTypedBy - a definition relationship IfcRelDefinesByType that uses a type definition to define the common characteristics of this occurrence, potentially including the common shape representation and common properties of all object occurrences assigned to this type. It is a specific - occurrence relationship with implied dependencies (as the occurrence properties depend on the properties of the type, but may override them). Assignment of a partial type : IsDeclaredBy , Declares - a definition relationship IfcRelDefinesByObject that uses a component of a type definition (a part of a type, called the "declaring part") to define a component of an occurrence (part of occurrence, called the "reflected part"). This is also referred to as a "deep copy". The common characteristics of all parts in the occurrence are defined by parts in the type. It is a specific - occurrence relationship with implied dependencies (as the occurrence properties depend on the properties of the type, but may override them). Assignment of property sets : IsDefinedBy - a definition relationship IfcRelDefinesByProperties that assigns property set definitions to the object occurrence. NOTE: See IfcRelDefinesByType for an explanatory figure. Also see there for how to override type properties by occurrence properties. See IfcRelDefinesByObject for an explanatory figure for the assignment of a partial type. Informal Propositions A partial type assignment, i.e. the inverse attribute IsDeclaredBy , or Declares shall only be used, if the object is part of a decomposition, i.e. if either IsDecomposedBy , or Decomposes is exerted. | Objekt (IfcObject) je zobecnění jakékoli sémanticky ošetřené věci nebo procesu. Předměty jsou věci tak, jak se jeví – tedy výskyty. POZNÁMKA: Příklady Objekt zahrnují fyzicky hmatatelné položky, jako je stěna, trám nebo krytina, fyzicky existující položky, jako jsou prostory, nebo koncepční položky, jako jsou mřížky nebo virtuální hranice. Znamená také procesy, jako jsou pracovní úkoly, kontroly, jako jsou nákladové položky, nebo subjekty, jako jsou osoby zapojené do procesu návrhu. Objekty lze pojmenovat pomocí zděděného atributu Name, což by měl být uživatelsky rozpoznatelný štítek pro výskyt objektu. Další vysvětlení k objektu lze poskytnout pomocí zděděného atributu Description. Atribut ObjectType se používá: k uložení uživatelem definované hodnoty pro všechny podtypy Objekt , kde je zadán atribut PredefinedType a jeho hodnota je nastavena na Uživatelsky definovaný typ. k poskytnutí informace o typu (může být považováno za velmi lehký klasifikátor) podtypu Objekt , pokud není zadán žádný atribut PredefinedType. To se často stává, pokud není k dispozici úplný seznam předdefinovaných typů. Objekty jsou nezávislé části informací, které mohou obsahovat nebo odkazovat na jiné části informací. Existuje několik vztahů, do kterých mohou být zapojeny objekty: Asociace k externím/interním informacím o zdroji – asociační vztah, který odkazuje na externí/interní zdroje informací. Další informace naleznete v tématu supertype Definice objektu (IfcObjectDefinition). Přiřazení jiných objektů – přiřazovací vztah, který odkazuje na jiné typy objektů. Další informace naleznete v tématu supertype Definice objektu. Agregace jiných objektů - agregační vztah, který zakládá vztah celek/část. Objekty mohou být buď celek, nebo část, nebo obojí. Další informace naleznete v tématu supertype Definice objektu. Přiřazení typu: IsTypedBy - definiční vztah Definice typem, který používá definici typu k definování společných charakteristik tohoto výskytu, případně včetně reprezentace společného tvaru a společných vlastností všech výskytů objektů přiřazených k tomuto typu. Jde o specifický vztah výskytu s implikovanými závislostmi (protože vlastnosti výskytu závisí na vlastnostech typu, ale mohou je přepsat). Přiřazení dílčího typu : IsDeclaredBy , Declares - definiční vztah IfcRelDefinesByObject, který používá komponentu definice typu (část typu, nazývaná "deklarující část") k definování komponenty výskytu (část výskytu, nazývaná "odražená část"). Toto je také označováno jako „hluboká kopie“. Společné charakteristiky všech částí ve výskytu jsou definovány částmi v typu. Jde o specifický vztah výskytu s implikovanými závislostmi (protože vlastnosti výskytu závisí na vlastnostech typu, ale mohou je přepsat). Přiřazení sad vlastností: IsDefinedBy - definiční vztah Definice vlastnostmi, který přiřazuje definice sady vlastností k výskytu objektu. POZNÁMKA: Vysvětlující obrázek viz Definice typem. Podívejte se také na to, jak přepsat vlastnosti typu vlastnostmi výskytu. Viz IfcRelDefinesByObject pro vysvětlující obrázek pro přiřazení částečného typu. Neformální návrhy Částečné přiřazení typu, tj. inverzní atribut IsDeclaredBy nebo Declares, se použije pouze v případě, že je objekt součástí rozkladu, tj. pokud se uplatní buď IsDecomposedBy nebo Decomposes. | https://standards.buildingsmart.org/IFC/RELEASE/IFC4_3/HTML/lexical/IfcObject.htm | https://identifier.buildingsmart.org/uri/buildingsmart/ifc/4.3/class/IfcObject
IfcObjectDefinition | IfcObject | IfcActor | [6 empty] | ACT00 | Aktor | The IfcActor defines all actors or human agents involved in a project during its full life cycle. It facilitates the use of person and organization definitions in the resource part of the IFC object model. This includes name, address, telecommunication addresses, and roles. | Aktor (IfcActor) definuje všechny aktéry nebo lidské činitele zapojené do projektu během celého jeho životního cyklu. Usnadňuje použití definic osob a organizací ve zdrojové části objektového modelu IFC. To zahrnuje jméno, adresu, telekomunikační adresy a role. | https://standards.buildingsmart.org/IFC/RELEASE/IFC4_3/HTML/lexical/IfcActor.htm | https://identifier.buildingsmart.org/uri/buildingsmart/ifc/4.3/class/IfcActor
IfcObjectDefinition | IfcObject | IfcActor | IfcOccupant | [5 empty] | OCC00 | Uživatel objektu | An occupant is a type of actor that defines the form of occupancy of a property. The principal purpose of IfcOccupant is to determine the nature of occupancy of a property for a particular actor. All characteristics relating to the actor (name and organization details) are inherited from the IfcActor entity. | Obyvatel je typ aktéra, který definuje formu obývání nemovitosti. Hlavním účelem Uživatel objektu je určit povahu obsazenosti nemovitosti pro konkrétního aktéra. Všechny charakteristiky týkající se aktéra (jméno a podrobnosti o organizaci) jsou zděděny od entity Aktor (IfcActor). | https://standards.buildingsmart.org/IFC/RELEASE/IFC4_3/HTML/lexical/IfcOccupant.htm | https://identifier.buildingsmart.org/uri/buildingsmart/ifc/4.3/class/IfcOccupant
IfcObjectDefinition | IfcObject | IfcActor | IfcOccupant |  |  |  |  | ASSIGNEE | OCC01 | Přiřazený uživatel | Actor receiving the assignment of a property agreement from an assignor. | Aktor přijímající postoupení majetkové smlouvy od postupitele. | https://standards.buildingsmart.org/IFC/RELEASE/IFC4_3/HTML/lexical/IfcOccupantTypeEnum.htm#6.4.2.3.2-Type-values | https://search.bsdd.buildingsmart.org/uri/buildingsmart/ifc/4.3/class/IfcOccupantASSIGNEE
IfcObjectDefinition | IfcObject | IfcActor | IfcOccupant |  |  |  |  | ASSIGNOR | OCC02 | Přiřizovatel | Actor assigning a property agreement to an assignor. | Aktor přidělující smlouvu o vlastnictví postupiteli. | https://standards.buildingsmart.org/IFC/RELEASE/IFC4_3/HTML/lexical/IfcOccupantTypeEnum.htm#6.4.2.3.2-Type-values | https://search.bsdd.buildingsmart.org/uri/buildingsmart/ifc/4.3/class/IfcOccupantASSIGNOR
IfcObjectDefinition | IfcObject | IfcActor | IfcOccupant |  |  |  |  | LESSEE | OCC03 | Nájemce | Actor receiving the lease of a property from a lessor. | Aktor přijímající pronájem nemovitosti od pronajímatele. | https://standards.buildingsmart.org/IFC/RELEASE/IFC4_3/HTML/lexical/IfcOccupantTypeEnum.htm#6.4.2.3.2-Type-values | https://search.bsdd.buildingsmart.org/uri/buildingsmart/ifc/4.3/class/IfcOccupantLESSEE
IfcObjectDefinition | IfcObject | IfcActor | IfcOccupant |  |  |  |  | LESSOR | OCC04 | Pronajímatel | Actor leasing a property to a lessee. | Aktor, který pronajímá nemovitost nájemci. | https://standards.buildingsmart.org/IFC/RELEASE/IFC4_3/HTML/lexical/IfcOccupantTypeEnum.htm#6.4.2.3.2-Type-values | https://search.bsdd.buildingsmart.org/uri/buildingsmart/ifc/4.3/class/IfcOccupantLESSOR
IfcObjectDefinition | IfcObject | IfcActor | IfcOccupant |  |  |  |  | LETTINGAGENT | OCC05 | Realitní makléř (pronájem) | Actor participating in a property agreement on behalf of an owner, lessor or assignor. | Aktor účastnící se majetkové smlouvy jménem vlastníka, pronajímatele nebo postupitele. | https://standards.buildingsmart.org/IFC/RELEASE/IFC4_3/HTML/lexical/IfcOccupantTypeEnum.htm#6.4.2.3.2-Type-values | https://search.bsdd.buildingsmart.org/uri/buildingsmart/ifc/4.3/class/IfcOccupantLETTINGAGENT
IfcObjectDefinition | IfcObject | IfcActor | IfcOccupant |  |  |  |  | OWNER | OCC06 | Vlastník | Actor that owns a property. | Aktor, který vlastní nemovitost. | https://standards.buildingsmart.org/IFC/RELEASE/IFC4_3/HTML/lexical/IfcOccupantTypeEnum.htm#6.4.2.3.2-Type-values | https://search.bsdd.buildingsmart.org/uri/buildingsmart/ifc/4.3/class/IfcOccupantOWNER
IfcObjectDefinition | IfcObject | IfcActor | IfcOccupant |  |  |  |  | TENANT | OCC07 | Nájemce | Actor renting the use of a property fro a period of time. | Aktor pronajímající užívání nemovitosti na určité časové období. | https://standards.buildingsmart.org/IFC/RELEASE/IFC4_3/HTML/lexical/IfcOccupantTypeEnum.htm#6.4.2.3.2-Type-values | https://search.bsdd.buildingsmart.org/uri/buildingsmart/ifc/4.3/class/IfcOccupantTENANT
IfcObjectDefinition | IfcObject | IfcActor | IfcOccupant |  |  |  |  | USERDEFINED | OCC08 | Uživatelsky definovaný typ | User-defined type. | Uživatelsky definovaný typ. | https://standards.buildingsmart.org/IFC/RELEASE/IFC4_3/HTML/lexical/IfcOccupantTypeEnum.htm#6.4.2.3.2-Type-values | https://search.bsdd.buildingsmart.org/uri/buildingsmart/ifc/4.3/class/IfcOccupantUSERDEFINED
IfcObjectDefinition | IfcObject | IfcActor | IfcOccupant |  |  |  |  | NOTDEFINED | OCC09 | Nedefinovaný typ | Undefined type. | Nedefinovaný typ. | https://standards.buildingsmart.org/IFC/RELEASE/IFC4_3/HTML/lexical/IfcOccupantTypeEnum.htm#6.4.2.3.2-Type-values | https://search.bsdd.buildingsmart.org/uri/buildingsmart/ifc/4.3/class/IfcOccupantNOTDEFINED
IfcObjectDefinition | IfcObject | IfcControl | [6 empty] | CON00 | Řízení | IfcControl is the abstract generalization of all concepts that control or constrain the utilization of products, processes, or resources in general. It can be seen as a regulation, cost schedule, request or order, or other requirements applied to a product, process or resource whose requirements and provisions must be fulfilled. | Řízení (IfcControl) je abstraktní zobecnění všech konceptů, které obecně řídí nebo omezují využití produktů, procesů nebo zdrojů. Lze na něj pohlížet jako na předpis, nákladový plán, požadavek nebo objednávku nebo jiné požadavky aplikované na produkt, proces nebo zdroj, jehož požadavky a ustanovení musí být splněny. | https://standards.buildingsmart.org/IFC/RELEASE/IFC4_3/HTML/lexical/IfcControl.htm | https://identifier.buildingsmart.org/uri/buildingsmart/ifc/4.3/class/IfcControl
IfcObjectDefinition | IfcObject | IfcControl | IfcActionRequest | [5 empty] | ACT01 | Žádost o akci | A request is the act or instance of asking for something, such as a request for information, bid submission, or performance of work. Requests may take many forms depending on the need including fault reports for maintenance, requests for small works, and purchase requests (where these are to be made through a help desk or buying function). | Žádost je akt nebo instance žádosti o něco, jako je žádost o informace, podání nabídky nebo provedení práce. Požadavky mohou mít mnoho podob v závislosti na potřebě, včetně chybových hlášení pro údržbu, požadavků na drobné práce a požadavků na nákup (pokud mají být podány prostřednictvím help desku nebo nákupní funkce). | https://standards.buildingsmart.org/IFC/RELEASE/IFC4_3/HTML/lexical/IfcActionRequest.htm | https://identifier.buildingsmart.org/uri/buildingsmart/ifc/4.3/class/IfcActionRequest
IfcObjectDefinition | IfcObject | IfcControl | IfcActionRequest |  |  |  |  | EMAIL | ACT04 | E-mail | Request was made through email. | Žádost byla podána e-mailem. | https://standards.buildingsmart.org/IFC/RELEASE/IFC4_3/HTML/lexical/IfcActionRequestTypeEnum.htm#6.5.2.1.2-Type-values | https://search.bsdd.buildingsmart.org/uri/buildingsmart/ifc/4.3/class/IfcActionRequestEMAIL
IfcObjectDefinition | IfcObject | IfcControl | IfcActionRequest |  |  |  |  | FAX | ACT05 | Fax | Request was made through facsimile. | Žádost byla podána prostřednictvím faxu. | https://standards.buildingsmart.org/IFC/RELEASE/IFC4_3/HTML/lexical/IfcActionRequestTypeEnum.htm#6.5.2.1.2-Type-values | https://search.bsdd.buildingsmart.org/uri/buildingsmart/ifc/4.3/class/IfcActionRequestFAX
IfcObjectDefinition | IfcObject | IfcControl | IfcActionRequest |  |  |  |  | PHONE | ACT06 | Telefon | Request was made verbally over a telephone. | Žádost byla podána ústně po telefonu. | https://standards.buildingsmart.org/IFC/RELEASE/IFC4_3/HTML/lexical/IfcActionRequestTypeEnum.htm#6.5.2.1.2-Type-values | https://search.bsdd.buildingsmart.org/uri/buildingsmart/ifc/4.3/class/IfcActionRequestPHONE
IfcObjectDefinition | IfcObject | IfcControl | IfcActionRequest |  |  |  |  | POST | ACT07 | Pošta | Request was made through postal mail. | Žádost byla podána poštou. | https://standards.buildingsmart.org/IFC/RELEASE/IFC4_3/HTML/lexical/IfcActionRequestTypeEnum.htm#6.5.2.1.2-Type-values | https://search.bsdd.buildingsmart.org/uri/buildingsmart/ifc/4.3/class/IfcActionRequestPOST
IfcObjectDefinition | IfcObject | IfcControl | IfcActionRequest |  |  |  |  | VERBAL | ACT08 | Ústně | Request was made verbally in person. | Žádost byla podána ústně osobně. | https://standards.buildingsmart.org/IFC/RELEASE/IFC4_3/HTML/lexical/IfcActionRequestTypeEnum.htm#6.5.2.1.2-Type-values | https://search.bsdd.buildingsmart.org/uri/buildingsmart/ifc/4.3/class/IfcActionRequestVERBAL
IfcObjectDefinition | IfcObject | IfcControl | IfcActionRequest |  |  |  |  | USERDEFINED | ACT09 | Uživatelsky definovaný typ | User-defined type. | Uživatelsky definovaný typ. | https://standards.buildingsmart.org/IFC/RELEASE/IFC4_3/HTML/lexical/IfcActionRequestTypeEnum.htm#6.5.2.1.2-Type-values | https://search.bsdd.buildingsmart.org/uri/buildingsmart/ifc/4.3/class/IfcActionRequestUSERDEFINED
IfcObjectDefinition | IfcObject | IfcControl | IfcActionRequest |  |  |  |  | NOTDEFINED | ACT10 | Nedefinovaný typ | Undefined type. | Nedefinovaný typ. | https://standards.buildingsmart.org/IFC/RELEASE/IFC4_3/HTML/lexical/IfcActionRequestTypeEnum.htm#6.5.2.1.2-Type-values | https://search.bsdd.buildingsmart.org/uri/buildingsmart/ifc/4.3/class/IfcActionRequestNOTDEFINED
IfcObjectDefinition | IfcObject | IfcControl | IfcCostItem | [5 empty] | COS00 | Položka nákladů | An IfcCostItem describes a cost or financial value together with descriptive information that describes its context in a form that enables it to be used within a cost schedule. An IfcCostItem can be used to represent the cost of goods and services, the execution of works by a process, lifecycle cost and more. Each instance of IfcCostItem may have a name and a description. Depending on the use for which the cost is intended, these values should be asserted on the basis of agreement. For instance, the Name attribute could be used to provide a common value that enables distinct instances to be brought together in a nesting arrangement (see below) while the Description attribute may be used to provide text used for item description in a costing schedule. An IfcCostItem can link one or many IfcCostValue 's representing a unit cost, total cost, or a unit cost with one or many quantities used to generate the total cost. The quantities can be given as individual quantities, or those quantities are provided as element quantities by one or many building elements. The IfcCostValue .Category attribute indicates the category of cost, which may be used to present the value in a particular column. For nested cost items (having IfcRelNests relationship), IfcCostValue .Category is significant such that IfcCostValue .AppliedValue is calculated as the sum of all nested costs having the same IfcCostValue .Category or if set to an asterisk ('*'), then the sum of all nested costs of all cost types. An IfcCostValue may represent an original value or a value derived from formulas. For example, taxes may be calculated as a percentage of a subtotal. | Položka nákladů popisuje náklady nebo finanční hodnotu spolu s popisnými informacemi, které popisují její kontext ve formě, která umožňuje její použití v rámci nákladového plánu. Položka nákladů lze použít k vyjádření nákladů na zboží a služby, provedení prací procesem, nákladů životního cyklu a dalších. Každá instance Položka nákladů může mít název a popis. V závislosti na použití, pro které jsou náklady určeny, by měly být tyto hodnoty uplatněny na základě dohody. Například atribut Name by mohl být použit k poskytnutí společné hodnoty, která umožňuje sloučení různých instancí do uspořádání vnoření (viz níže), zatímco atribut Description může být použit k poskytnutí textu použitého pro popis položky v kalkulačním plánu. Položka nákladů může propojit jednu nebo více hodnot IfcCostValue představujících jednotkové náklady, celkové náklady nebo jednotkové náklady s jedním nebo více množstvími použitými ke generování celkových nákladů. Veličiny mohou být uvedeny jako jednotlivé veličiny nebo tyto veličiny jsou poskytovány jako veličiny prvků jedním nebo více stavebními prvky. Atribut IfcCostValue .Category označuje kategorii nákladů, kterou lze použít k zobrazení hodnoty v konkrétním sloupci. U vnořených nákladových položek (se vztahem Vnoření (IfcRelNests)) je IfcCostValue .Category významná, takže IfcCostValue .AppliedValue se vypočítá jako součet všech vnořených nákladů, které mají stejnou IfcCostValue .Category, nebo pokud je nastaven na hvězdičku ('*'), pak součet všech typů nákladů. IfcCostValue může představovat původní hodnotu nebo hodnotu odvozenou ze vzorců. Daně lze například vypočítat jako procento z mezisoučtu. | https://standards.buildingsmart.org/IFC/RELEASE/IFC4_3/HTML/lexical/IfcCostItem.htm | https://identifier.buildingsmart.org/uri/buildingsmart/ifc/4.3/class/IfcCostItem
IfcObjectDefinition | IfcObject | IfcControl | IfcCostItem |  |  |  |  | USERDEFINED | COS02 | Uživatelsky definovaný typ | User-defined type. | Uživatelsky definovaný typ. | https://standards.buildingsmart.org/IFC/RELEASE/IFC4_3/HTML/lexical/IfcCostItemTypeEnum.htm#6.5.2.2.2-Type-values | https://search.bsdd.buildingsmart.org/uri/buildingsmart/ifc/4.3/class/IfcCostItemUSERDEFINED
IfcObjectDefinition | IfcObject | IfcControl | IfcCostItem |  |  |  |  | NOTDEFINED | COS03 | Nedefinovaný typ | Undefined type. | Nedefinovaný typ. | https://standards.buildingsmart.org/IFC/RELEASE/IFC4_3/HTML/lexical/IfcCostItemTypeEnum.htm#6.5.2.2.2-Type-values | https://search.bsdd.buildingsmart.org/uri/buildingsmart/ifc/4.3/class/IfcCostItemNOTDEFINED
IfcObjectDefinition | IfcObject | IfcControl | IfcCostSchedule | [5 empty] | COS01 | Rozvrh nákladů | An IfcCostSchedule brings together instances of IfcCostItem either for the purpose of identifying purely cost information as in an estimate for constructions costs or for including cost information within another presentation form such as a work order. | Rozvrh nákladů sdružuje instance Položka nákladů buď za účelem identifikace čistě informací o nákladech jako v odhadu stavebních nákladů, nebo pro zahrnutí informací o nákladech do jiného formuláře prezentace, jako je pracovní příkaz. | https://standards.buildingsmart.org/IFC/RELEASE/IFC4_3/HTML/lexical/IfcCostSchedule.htm | https://identifier.buildingsmart.org/uri/buildingsmart/ifc/4.3/class/IfcCostSchedule
IfcObjectDefinition | IfcObject | IfcControl | IfcCostSchedule |  |  |  |  | BUDGET | COS04 | Budget | An allocation of money for a particular purpose. | Přidělování peněz na konkrétní účel. | https://standards.buildingsmart.org/IFC/RELEASE/IFC4_3/HTML/lexical/IfcCostScheduleTypeEnum.htm#6.5.2.3.2-Type-values | https://search.bsdd.buildingsmart.org/uri/buildingsmart/ifc/4.3/class/IfcCostScheduleBUDGET
IfcObjectDefinition | IfcObject | IfcControl | IfcCostSchedule |  |  |  |  | COSTPLAN | COS05 | Costplan | An assessment of the amount of money needing to be expended for a defined purpose based on incomplete information about the goods and services required for a construction or installation. | Posouzení množství peněz, které je třeba vynaložit na definovaný účel, na základě neúplných informací o zboží a službách potřebných pro stavbu nebo instalaci. | https://standards.buildingsmart.org/IFC/RELEASE/IFC4_3/HTML/lexical/IfcCostScheduleTypeEnum.htm#6.5.2.3.2-Type-values | https://search.bsdd.buildingsmart.org/uri/buildingsmart/ifc/4.3/class/IfcCostScheduleCOSTPLAN
IfcObjectDefinition | IfcObject | IfcControl | IfcCostSchedule |  |  |  |  | ESTIMATE | COS06 | Estimate | An assessment of the amount of money needing to be expended for a defined purpose based on actual information about the goods and services required for a construction or installation. | Posouzení množství peněz, které je třeba vynaložit na definovaný účel, na základě skutečných informací o zboží a službách požadovaných pro stavbu nebo instalaci. | https://standards.buildingsmart.org/IFC/RELEASE/IFC4_3/HTML/lexical/IfcCostScheduleTypeEnum.htm#6.5.2.3.2-Type-values | https://search.bsdd.buildingsmart.org/uri/buildingsmart/ifc/4.3/class/IfcCostScheduleESTIMATE
IfcObjectDefinition | IfcObject | IfcControl | IfcCostSchedule |  |  |  |  | PRICEDBILLOFQUANTITIES | COS07 | Pricedbillofquantities | A complete listing of all work items forming construction or installation works in which costs have been allocated to work items. | Kompletní seznam všech pracovních položek tvořících stavební nebo instalační práce, ve kterých byly náklady přiřazeny k pracovním položkám. | https://standards.buildingsmart.org/IFC/RELEASE/IFC4_3/HTML/lexical/IfcCostScheduleTypeEnum.htm#6.5.2.3.2-Type-values | https://search.bsdd.buildingsmart.org/uri/buildingsmart/ifc/4.3/class/IfcCostSchedulePRICEDBILLOFQUANTITIES
IfcObjectDefinition | IfcObject | IfcControl | IfcCostSchedule |  |  |  |  | SCHEDULEOFRATES | COS08 | Scheduleofrates | A listing of each type of goods forming construction or installation works with the cost of purchase, construction/installation, overheads and profit assigned so that additional items of that type can be costed. | Seznam každého druhu zboží tvořícího stavební nebo instalační práce s náklady na nákup, výstavbu/instalaci, režijní náklady a zisk, aby bylo možné kalkulovat další položky tohoto typu. | https://standards.buildingsmart.org/IFC/RELEASE/IFC4_3/HTML/lexical/IfcCostScheduleTypeEnum.htm#6.5.2.3.2-Type-values | https://search.bsdd.buildingsmart.org/uri/buildingsmart/ifc/4.3/class/IfcCostScheduleSCHEDULEOFRATES
IfcObjectDefinition | IfcObject | IfcControl | IfcCostSchedule |  |  |  |  | TENDER | COS09 | Tender | An offer to provide goods and services. | Nabídka poskytování zboží a služeb. | https://standards.buildingsmart.org/IFC/RELEASE/IFC4_3/HTML/lexical/IfcCostScheduleTypeEnum.htm#6.5.2.3.2-Type-values | https://search.bsdd.buildingsmart.org/uri/buildingsmart/ifc/4.3/class/IfcCostScheduleTENDER
IfcObjectDefinition | IfcObject | IfcControl | IfcCostSchedule |  |  |  |  | UNPRICEDBILLOFQUANTITIES | COS10 | Unpricedbillofquantities | A complete listing of all work items forming construction or installation works in which costs have not yet been allocated to work items. | Úplný seznam všech pracovních položek tvořících stavební nebo instalační práce, u kterých dosud nebyly náklady přiřazeny k pracovním položkám. | https://standards.buildingsmart.org/IFC/RELEASE/IFC4_3/HTML/lexical/IfcCostScheduleTypeEnum.htm#6.5.2.3.2-Type-values | https://search.bsdd.buildingsmart.org/uri/buildingsmart/ifc/4.3/class/IfcCostScheduleUNPRICEDBILLOFQUANTITIES
IfcObjectDefinition | IfcObject | IfcControl | IfcCostSchedule |  |  |  |  | USERDEFINED | COS11 | Uživatelsky definovaný typ | User-defined type. | Uživatelsky definovaný typ. | https://standards.buildingsmart.org/IFC/RELEASE/IFC4_3/HTML/lexical/IfcCostScheduleTypeEnum.htm#6.5.2.3.2-Type-values | https://search.bsdd.buildingsmart.org/uri/buildingsmart/ifc/4.3/class/IfcCostScheduleUSERDEFINED
IfcObjectDefinition | IfcObject | IfcControl | IfcCostSchedule |  |  |  |  | NOTDEFINED | COS12 | Nedefinovaný typ | Undefined type. | Nedefinovaný typ. | https://standards.buildingsmart.org/IFC/RELEASE/IFC4_3/HTML/lexical/IfcCostScheduleTypeEnum.htm#6.5.2.3.2-Type-values | https://search.bsdd.buildingsmart.org/uri/buildingsmart/ifc/4.3/class/IfcCostScheduleNOTDEFINED
IfcObjectDefinition | IfcObject | IfcControl | IfcPerformanceHistory | [5 empty] | PER00 | Historie výkonu | IfcPerformance It includes machine-measured data from building automation systems and human-specified data such as task and resource usage. The data may represent actual conditions, predictions, or simulations. The realtime data tracked by performance Unlike design-based data at occurrences and types, performance-driven data is time-sensitive and may change in realtime by some measurement device. Data may be captured at irregular intervals such as when values change beyond established thresholds, or at regular intervals of specified duration. 5.2.3.1.1.1 Declaration use definition IfcPerformance Default units (used for property sets) are indicated by the declaring project. Only top-level objects are declared; nested performance | IfcPerformance Zahrnuje strojově měřená data ze systémů automatizace budov a data specifikovaná člověkem, jako je využití úkolů a zdrojů. Data mohou představovat skutečné podmínky, předpovědi nebo simulace. Data v reálném čase sledovaná výkonem Na rozdíl od dat založených na návrhu při výskytech a typech jsou data řízená výkonem časově citlivá a mohou se v reálném čase měnit některým měřicím zařízením. Data mohou být zachycována v nepravidelných intervalech, jako když se hodnoty mění za stanovené prahové hodnoty, nebo v pravidelných intervalech se specifikovanou dobou trvání. 5.2.3.1.1.1 Definice použití deklarace IfcPerformance Výchozí jednotky (používané pro sady vlastností) jsou uvedeny v deklarujícím projektu. Jsou deklarovány pouze objekty nejvyšší úrovně; vnořený výkon | https://standards.buildingsmart.org/IFC/RELEASE/IFC4_3/HTML/lexical/IfcPerformanceHistory.htm | https://identifier.buildingsmart.org/uri/buildingsmart/ifc/4.3/class/IfcPerformanceHistory
IfcObjectDefinition | IfcObject | IfcControl | IfcPerformanceHistory |  |  |  |  | USERDEFINED | PER02 | Uživatelsky definovaný typ | User defined. | Definováno uživatelem. | https://standards.buildingsmart.org/IFC/RELEASE/IFC4_3/HTML/lexical/IfcPerformanceHistoryTypeEnum.htm#5.2.2.1.2-Type-values | https://search.bsdd.buildingsmart.org/uri/buildingsmart/ifc/4.3/class/IfcPerformanceHistoryUSERDEFINED
IfcObjectDefinition | IfcObject | IfcControl | IfcPerformanceHistory |  |  |  |  | NOTDEFINED | PER03 | Nedefinovaný typ | Undefined. | Nedefinováno. | https://standards.buildingsmart.org/IFC/RELEASE/IFC4_3/HTML/lexical/IfcPerformanceHistoryTypeEnum.htm#5.2.2.1.2-Type-values | https://search.bsdd.buildingsmart.org/uri/buildingsmart/ifc/4.3/class/IfcPerformanceHistoryNOTDEFINED
IfcObjectDefinition | IfcObject | IfcControl | IfcPermit | [5 empty] | PER01 | Povolení | A permit is a permission to perform work in places and on artifacts where regulatory, security or other access restrictions apply. | Povolení je povolení k výkonu práce na místech a na artefaktech, kde platí regulační, bezpečnostní nebo jiná omezení přístupu. | https://standards.buildingsmart.org/IFC/RELEASE/IFC4_3/HTML/lexical/IfcPermit.htm | https://identifier.buildingsmart.org/uri/buildingsmart/ifc/4.3/class/IfcPermit
IfcObjectDefinition | IfcObject | IfcControl | IfcPermit |  |  |  |  | ACCESS | PER04 | Přístup | Enables access to an identified area. | Umožňuje přístup do označené oblasti. | https://standards.buildingsmart.org/IFC/RELEASE/IFC4_3/HTML/lexical/IfcPermitTypeEnum.htm#6.5.2.4.2-Type-values | https://search.bsdd.buildingsmart.org/uri/buildingsmart/ifc/4.3/class/IfcPermitACCESS
IfcObjectDefinition | IfcObject | IfcControl | IfcPermit |  |  |  |  | BUILDING | PER05 | Budova | Enables work to proceed by getting regulatory permissions. | Umožňuje pokračovat v práci získáním regulačních povolení. | https://standards.buildingsmart.org/IFC/RELEASE/IFC4_3/HTML/lexical/IfcPermitTypeEnum.htm#6.5.2.4.2-Type-values | https://search.bsdd.buildingsmart.org/uri/buildingsmart/ifc/4.3/class/IfcPermitBUILDING
IfcObjectDefinition | IfcObject | IfcControl | IfcPermit |  |  |  |  | WORK | PER06 | Práce | Enables work to be carried out in an identified area. | Umožňuje práci v určené oblasti. | https://standards.buildingsmart.org/IFC/RELEASE/IFC4_3/HTML/lexical/IfcPermitTypeEnum.htm#6.5.2.4.2-Type-values | https://search.bsdd.buildingsmart.org/uri/buildingsmart/ifc/4.3/class/IfcPermitWORK
IfcObjectDefinition | IfcObject | IfcControl | IfcPermit |  |  |  |  | USERDEFINED | PER07 | Uživatelsky definovaný typ | User-defined type. | Uživatelsky definovaný typ. | https://standards.buildingsmart.org/IFC/RELEASE/IFC4_3/HTML/lexical/IfcPermitTypeEnum.htm#6.5.2.4.2-Type-values | https://search.bsdd.buildingsmart.org/uri/buildingsmart/ifc/4.3/class/IfcPermitUSERDEFINED
IfcObjectDefinition | IfcObject | IfcControl | IfcPermit |  |  |  |  | NOTDEFINED | PER08 | Nedefinovaný typ | Undefined type. | Nedefinovaný typ. | https://standards.buildingsmart.org/IFC/RELEASE/IFC4_3/HTML/lexical/IfcPermitTypeEnum.htm#6.5.2.4.2-Type-values | https://search.bsdd.buildingsmart.org/uri/buildingsmart/ifc/4.3/class/IfcPermitNOTDEFINED
IfcObjectDefinition | IfcObject | IfcControl | IfcProjectOrder | [5 empty] | PRO01 | Objednávka projektu | A project order is a directive to purchase products and/or perform work, such as for construction or facilities management. Project orders are typically formal contracts between two organizations, where cost and time information may be rigid or flexible according to contained schedule types and constraints. | Projektová zakázka je příkaz k nákupu produktů a/nebo provedení práce, jako je stavba nebo správa zařízení. Projektové zakázky jsou obvykle formální smlouvy mezi dvěma organizacemi, kde informace o nákladech a čase mohou být rigidní nebo flexibilní podle obsažených typů rozvrhů a omezení. | https://standards.buildingsmart.org/IFC/RELEASE/IFC4_3/HTML/lexical/IfcProjectOrder.htm | https://identifier.buildingsmart.org/uri/buildingsmart/ifc/4.3/class/IfcProjectOrder
IfcObjectDefinition | IfcObject | IfcControl | IfcProjectOrder |  |  |  |  | CHANGEORDER | PRO11 | Objednávka změny | An instruction to make a change to a product or work being undertaken and a description of the work that is to be performed. | Pokyn k provedení změny produktu nebo prováděné práce a popis práce, která má být provedena. | https://standards.buildingsmart.org/IFC/RELEASE/IFC4_3/HTML/lexical/IfcProjectOrderTypeEnum.htm#6.5.2.5.2-Type-values | https://search.bsdd.buildingsmart.org/uri/buildingsmart/ifc/4.3/class/IfcProjectOrderCHANGEORDER
IfcObjectDefinition | IfcObject | IfcControl | IfcProjectOrder |  |  |  |  | MAINTENANCEWORKORDER | PRO12 | Objednávka údržby | An instruction to carry out maintenance work and a description of the work that is to be performed. | Pokyn k provádění údržbářských prací a popis prací, které mají být provedeny. | https://standards.buildingsmart.org/IFC/RELEASE/IFC4_3/HTML/lexical/IfcProjectOrderTypeEnum.htm#6.5.2.5.2-Type-values | https://search.bsdd.buildingsmart.org/uri/buildingsmart/ifc/4.3/class/IfcProjectOrderMAINTENANCEWORKORDER
IfcObjectDefinition | IfcObject | IfcControl | IfcProjectOrder |  |  |  |  | MOVEORDER | PRO13 | Objednávka přestěhování | An instruction to move persons and artefacts and a description of the move locations, objects to be moved, etc. | Pokyn k přesunu osob a artefaktů a popis míst přesunu, objektů, které mají být přesunuty, atd. | https://standards.buildingsmart.org/IFC/RELEASE/IFC4_3/HTML/lexical/IfcProjectOrderTypeEnum.htm#6.5.2.5.2-Type-values | https://search.bsdd.buildingsmart.org/uri/buildingsmart/ifc/4.3/class/IfcProjectOrderMOVEORDER
IfcObjectDefinition | IfcObject | IfcControl | IfcProjectOrder |  |  |  |  | PURCHASEORDER | PRO14 | Nákupní objednávka | An instruction to purchase goods and/or services and a description of the goods and/or services to be purchased that is to be performed. | Pokyn k nákupu zboží a/nebo služeb a popis zboží a/nebo služeb, které mají být zakoupeny, které mají být provedeny. | https://standards.buildingsmart.org/IFC/RELEASE/IFC4_3/HTML/lexical/IfcProjectOrderTypeEnum.htm#6.5.2.5.2-Type-values | https://search.bsdd.buildingsmart.org/uri/buildingsmart/ifc/4.3/class/IfcProjectOrderPURCHASEORDER
IfcObjectDefinition | IfcObject | IfcControl | IfcProjectOrder |  |  |  |  | WORKORDER | PRO15 | Pracovní objednávka | A general instruction to carry out work and a description of the work to be done. Note the difference between a work order generally and a maintenance work order. | Obecný pokyn k provedení práce a popis práce, která má být provedena. Všimněte si rozdílu mezi pracovním příkazem obecně a pracovním příkazem údržby. | https://standards.buildingsmart.org/IFC/RELEASE/IFC4_3/HTML/lexical/IfcProjectOrderTypeEnum.htm#6.5.2.5.2-Type-values | https://search.bsdd.buildingsmart.org/uri/buildingsmart/ifc/4.3/class/IfcProjectOrderWORKORDER
IfcObjectDefinition | IfcObject | IfcControl | IfcProjectOrder |  |  |  |  | USERDEFINED | PRO16 | Uživatelsky definovaný typ | User-defined type. | Uživatelsky definovaný typ. | https://standards.buildingsmart.org/IFC/RELEASE/IFC4_3/HTML/lexical/IfcProjectOrderTypeEnum.htm#6.5.2.5.2-Type-values | https://search.bsdd.buildingsmart.org/uri/buildingsmart/ifc/4.3/class/IfcProjectOrderUSERDEFINED
IfcObjectDefinition | IfcObject | IfcControl | IfcProjectOrder |  |  |  |  | NOTDEFINED | PRO17 | Nedefinovaný typ | Undefined type. | Nedefinovaný typ. | https://standards.buildingsmart.org/IFC/RELEASE/IFC4_3/HTML/lexical/IfcProjectOrderTypeEnum.htm#6.5.2.5.2-Type-values | https://search.bsdd.buildingsmart.org/uri/buildingsmart/ifc/4.3/class/IfcProjectOrderNOTDEFINED
IfcObjectDefinition | IfcObject | IfcControl | IfcWorkCalendar | [5 empty] | WOR00 | Pracovní kalendář | An IfcWorkCalendar defines working and non-working time periods for tasks and resources. It enables to define both specific time periods, such as from 7:00 till 12:00 on 25th August 2009, as well as repetitive time periods based on frequently used recurrence patterns, such as each Monday from 7:00 till 12:00 between 1st March 2009 and 31st December 2009. A work calendar is a subtype of IfcControl and thus inherits the feature for controlling other objects through IfcRelAssignsToControl , which is used to define a work calendar for tasks ( IfcTask ) and resources ( IfcResource ). It also inherits a name and description attribute, whereas a name shall be given and a description may be given as an indication of its content and usage. The definition of time periods can be derived from a base calendar and/or modified/defined by a set of working times and non-working exception times. All time periods defined by IfcWorkCalendar .ExceptionTimes override the time periods inherited from the base calendar (base calendar is defined as the next applicable calendar for the task or resource). Thus, exception times replace the working times from the base calendar. Figure 5.3.3.8.A shows the definition of a work calendar, which is defined by a set of work times and exception times. The work times are defined as recurring patterns with optional boundaries (applying from and/or to a specific date). The shown example defines a simple work calendar with working times Monday to Thursday 8:00 to 12:00 and 13:00 to 17:00, Friday 8:00 to 14:00 and as exception every 1st Monday in a month the work starts one hour later - i.e. the working time on every 1st Monday in a month is overridden to be 9:00 to 12:00 and 13:00 to 17:00. Both the working time and the exception time is valid for the period of 01.09.2010 till 30.08.2011. Figure 5.3.3.8.A — Work calendar instantiation | Pracovní kalendář definuje pracovní a nepracovní časové úseky pro úkoly a zdroje. Umožňuje definovat jak konkrétní časové úseky, např. 25. srpna 2009 od 7:00 do 12:00, tak i opakující se časové úseky na základě často používaných vzorců opakování, např. každé pondělí od 7:00 do 12:00 mezi 1. březnem 2009 a 31. prosincem 2009. objektů prostřednictvím IfcRelAssignsToControl , který se používá k definování pracovního kalendáře pro úkoly ( Úkol ) a zdroje Zdroj (IfcResource). Také zdědí atribut name a description, přičemž název musí být uveden a popis může být uveden jako označení jeho obsahu a použití. Definice časových úseků může být odvozena ze základního kalendáře a/nebo upravena/definována sadou pracovních dob a mimopracovních výjimek. Všechna časová období definovaná Pracovní kalendář .ExceptionTimes přepíší časová období zděděná ze základního kalendáře (základní kalendář je definován jako další použitelný kalendář pro úkol nebo zdroj). Výjimečné časy tak nahrazují pracovní doby ze základního kalendáře. Obrázek 5.3.3.8.A ukazuje definici pracovního kalendáře, který je definován sadou pracovních časů a výjimek. Pracovní doby jsou definovány jako opakující se vzory s volitelnými hranicemi (platí od a/nebo k určitému datu). Uvedený příklad definuje jednoduchý pracovní kalendář s pracovní dobou pondělí až čtvrtek 8:00 až 12:00 a 13:00 až 17:00, pátek 8:00 až 14:00 a výjimečně každé 1. pondělí v měsíci začíná práce o hodinu později - tj. pracovní doba každé 1. pondělí v měsíci je přepsána na 1300 až 19:00. 17:00. Pracovní doba i výjimečná doba platí pro období od 01.09.2010 do 30.08.2011. Obrázek 5.3.3.8.A – Konkretizace pracovního kalendáře | https://standards.buildingsmart.org/IFC/RELEASE/IFC4_3/HTML/lexical/IfcWorkCalendar.htm | https://identifier.buildingsmart.org/uri/buildingsmart/ifc/4.3/class/IfcWorkCalendar
IfcObjectDefinition | IfcObject | IfcControl | IfcWorkCalendar |  |  |  |  | FIRSTSHIFT | WOR04 | Firstshift | Belongs to the first shift. | Patří do první směny. | https://standards.buildingsmart.org/IFC/RELEASE/IFC4_3/HTML/lexical/IfcWorkCalendarTypeEnum.htm#5.3.2.6.2-Type-values | https://search.bsdd.buildingsmart.org/uri/buildingsmart/ifc/4.3/class/IfcWorkCalendarFIRSTSHIFT
IfcObjectDefinition | IfcObject | IfcControl | IfcWorkCalendar |  |  |  |  | SECONDSHIFT | WOR05 | Secondshift | Belongs to the second shift. | Patří do druhé směny. | https://standards.buildingsmart.org/IFC/RELEASE/IFC4_3/HTML/lexical/IfcWorkCalendarTypeEnum.htm#5.3.2.6.2-Type-values | https://search.bsdd.buildingsmart.org/uri/buildingsmart/ifc/4.3/class/IfcWorkCalendarSECONDSHIFT
IfcObjectDefinition | IfcObject | IfcControl | IfcWorkCalendar |  |  |  |  | THIRDSHIFT | WOR06 | Thirdshift | Belongs to the third shift. | Patří do třetí směny. | https://standards.buildingsmart.org/IFC/RELEASE/IFC4_3/HTML/lexical/IfcWorkCalendarTypeEnum.htm#5.3.2.6.2-Type-values | https://search.bsdd.buildingsmart.org/uri/buildingsmart/ifc/4.3/class/IfcWorkCalendarTHIRDSHIFT
IfcObjectDefinition | IfcObject | IfcControl | IfcWorkCalendar |  |  |  |  | USERDEFINED | WOR07 | Uživatelsky definovaný typ | User defined. | Definováno uživatelem. | https://standards.buildingsmart.org/IFC/RELEASE/IFC4_3/HTML/lexical/IfcWorkCalendarTypeEnum.htm#5.3.2.6.2-Type-values | https://search.bsdd.buildingsmart.org/uri/buildingsmart/ifc/4.3/class/IfcWorkCalendarUSERDEFINED
IfcObjectDefinition | IfcObject | IfcControl | IfcWorkCalendar |  |  |  |  | NOTDEFINED | WOR08 | Nedefinovaný typ | Undefined. | Nedefinováno. | https://standards.buildingsmart.org/IFC/RELEASE/IFC4_3/HTML/lexical/IfcWorkCalendarTypeEnum.htm#5.3.2.6.2-Type-values | https://search.bsdd.buildingsmart.org/uri/buildingsmart/ifc/4.3/class/IfcWorkCalendarNOTDEFINED
IfcObjectDefinition | IfcObject | IfcControl | IfcWorkControl | [5 empty] | WOR01 | Řízení práce | An IfcWorkControl is an abstract supertype which captures information that is common to both IfcWorkPlan and IfcWorkSchedule . CHANGE IFC4 Corrected assignment of resources to work control in documentation. Assignment of tasks to work control updated based on changes of task time definitions and the introduction of a summary task. Identifier has been renamed (now Identification) and promoted to supertype IfcControl A work control may have resources assigned to it. This is handled by the IfcRelAssignsToControl relationship. A work control should also define a context that gives further information about its usage. If no special context information is required then the IfcProject instance as a global context should be used instead. An explicit link between the work control and the IfcProject via IfcRelDeclares should then be provided. The attribute IfcWorkControl .Purpose is used to define the purpose of either a work schedule or a work plan. In the case of IfcWorkPlan , the purpose attribute can be used to determine if the work plan is for cost estimating, task scheduling or some other defined purpose. | Řízení (IfcControl) práce (IfcWorkControl) je abstraktní supertyp, který zachycuje informace společné pro Pracovní plán i Pracovní rozvrh. ZMĚNA IFC4 Opraveno přiřazení zdrojů k řízení práce v dokumentaci. Přiřazení úkolů kontrole práce aktualizováno na základě změn definic času úkolů a zavedení souhrnného úkolu. Identifikátor byl přejmenován (nyní Identifikace) a povýšen na nadtyp Řízení Ovládací prvek práce může mít přiřazeny zdroje. To je řešeno vztahem IfcRelAssignsToControl. Ovládací prvek práce by měl také definovat kontext, který poskytuje další informace o jeho použití. Pokud nejsou vyžadovány žádné speciální kontextové informace, měla by se místo toho použít instance Projekt (IfcProject) jako globální kontext. Poté by mělo být poskytnuto explicitní propojení mezi řízením práce a IfcProjectem prostřednictvím Deklarace v kontextu (IfcRelDeclares). Atribut Řízení práce .Purpose se používá k definování účelu pracovního plánu nebo pracovního plánu. V případě Pracovní plán lze atribut účelu použít k určení, zda je pracovní plán určen pro odhad nákladů, plánování úkolů nebo jiný definovaný účel. | https://standards.buildingsmart.org/IFC/RELEASE/IFC4_3/HTML/lexical/IfcWorkControl.htm | https://identifier.buildingsmart.org/uri/buildingsmart/ifc/4.3/class/IfcWorkControl
IfcObjectDefinition | IfcObject | IfcControl | IfcWorkControl | IfcWorkPlan |  |  |  |  | WOR02 | Pracovní plán | An IfcWorkPlan represents work plans in a construction or a facilities management project. A work plan contains a set of work schedules for different purposes (including construction and facilities management). Contained work schedules are defined through the IfcRelAggregates relationship. Through inheritance from IfcWorkControl it is also possible to define references to activities (for example, IfcTask ) and resources used in the work plan. A work plan has information such as start date, finish date, total free float, and so on. IfcWorkPlan can also refer to the construction project represented by the single IfcProject instance (please also check the definition of IfcWorkControl ). Figure PROJECTDECLARATION shows the backbone structure of a work plan that defines (1) contained work schedules through IfcRelAggregates and (2), if not assigned otherwise to contained work schedules, assigned tasks and resources through IfcRelAssignsToControl . If an assigned IfcTask is a root-level task, such task must be declared on the IfcProject using the IfcRelDeclares relationship. dot_neato IfcProject --> IfcProject IfcProject IfcRelDeclares --> IfcRelDeclares IfcRelDeclares IfcProject &#45;&gt; IfcRelDeclares --> IfcProject -&gt; IfcRelDeclares RelatingContext IfcWorkPlan --> IfcWorkPlan IfcWorkPlan IfcRelDeclares &#45;&gt; IfcWorkPlan --> IfcRelDeclares -&gt; IfcWorkPlan RelatedDefinitions IfcRelAggregates --> IfcRelAggregates IfcRelAggregates IfcWorkPlan &#45;&gt; IfcRelAggregates --> IfcWorkPlan -&gt; IfcRelAggregates RelatingObject IfcRelAssignsToControl --> IfcRelAssignsToControl IfcRelAssignsToControl IfcWorkPlan &#45;&gt; IfcRelAssignsToControl --> IfcWorkPlan -&gt; IfcRelAssignsToControl RelatingControl IfcWorkSchedule --> IfcWorkSchedule IfcWorkSchedule IfcRelAggregates &#45;&gt; IfcWorkSchedule --> IfcRelAggregates -&gt; IfcWorkSchedule RelatedObjects IfcTask --> IfcTask IfcTask IfcRelAssignsToControl &#45;&gt; IfcTask --> IfcRelAssignsToControl -&gt; IfcTask RelatedObjects Figure 5.3.3.10.A — How projects can declare work plans, which in turn contain tasks or schedules | Pracovní plán představuje pracovní plány ve výstavbě nebo projektu správy zařízení. Pracovní plán obsahuje soubor pracovních harmonogramů pro různé účely (včetně výstavby a správy zařízení). Obsažené pracovní plány jsou definovány prostřednictvím vztahu Agregace (IfcRelAggregates). Prostřednictvím dědění z Řízení práce (IfcWorkControl) je také možné definovat odkazy na aktivity (například Úkol ) a zdroje použité v pracovním plánu. Pracovní plán obsahuje informace, jako je datum zahájení, datum ukončení, celkový volný pohyb a tak dále. Pracovní plán může také odkazovat na stavební projekt reprezentovaný jednou instancí Projekt (IfcProject) (zkontrolujte také definici Řízení práce ). Obrázek PROJECTDECLARATION ukazuje páteřní strukturu pracovního plánu, který definuje (1) obsažené pracovní plány prostřednictvím Agregace a (2), pokud není přiřazeno jinak, k uzavřeným pracovním plánům, přiřazené úkoly a zdroje prostřednictvím IfcRelAssignsToControl. Pokud je přiřazená úloha Úkol úlohou na úrovni kořene, musí být tato úloha deklarována v projektu Projekt pomocí vztahu Deklarace v kontextu (IfcRelDeclares). dot_neato Projekt --> Projekt Projekt Deklarace v kontextu --> Deklarace v kontextu Deklarace v kontextu Projekt &#45;&gt; Deklarace v kontextu --> Projekt -&gt; Deklarace v kontextu RelatingContext Pracovní plán --> Pracovní plán Pracovní plán Deklarace v kontextu &#45;&gt; Pracovní plán --> Deklarace v kontextu -&gt; Pracovní plán Související definice Agregace --> Agregace Agregace Pracovní plán &#45;&gt; Agregace --> Pracovní plán -&gt; Agregace RelatingObject IfcRelAssignsToControl --> IfcRelAssignsToControl IfcRelAssignsToControl Pracovní plán &#45;&gt; IfcRelAssignsToControl --> Pracovní plán -&gt; IfcRelAssignsToControl RelatingControl Pracovní rozvrh --> Pracovní rozvrh Pracovní rozvrh Agregace &#45;&gt; Pracovní rozvrh --> Agregace -&gt; Pracovní rozvrh RelatedObjects Úkol --> Úkol Úkol IfcRelAssignsToControl &#45;&gt; Úkol --> IfcRelAssignsToControl -&gt; Úkol RelatedObjects Obrázek 5.3.3.10.A — Jak mohou projekty deklarovat pracovní plány, které zase obsahují úkoly nebo plány | https://standards.buildingsmart.org/IFC/RELEASE/IFC4_3/HTML/lexical/IfcWorkPlan.htm | https://identifier.buildingsmart.org/uri/buildingsmart/ifc/4.3/class/IfcWorkPlan
IfcObjectDefinition | IfcObject | IfcControl | IfcWorkControl | IfcWorkPlan |  |  |  | ACTUAL | WOR09 | Actual | A control in which actual items undertaken are indicated. | Kontrola, ve které jsou uvedeny skutečně provedené položky. | https://standards.buildingsmart.org/IFC/RELEASE/IFC4_3/HTML/lexical/IfcWorkPlanTypeEnum.htm#5.3.2.7.2-Type-values | https://search.bsdd.buildingsmart.org/uri/buildingsmart/ifc/4.3/class/IfcWorkPlanACTUAL
IfcObjectDefinition | IfcObject | IfcControl | IfcWorkControl | IfcWorkPlan |  |  |  | BASELINE | WOR10 | Baseline | A control that is a baseline from which changes that are made later can be recognized. | Ovládací prvek, který je základní linií, ze které lze rozpoznat změny provedené později. | https://standards.buildingsmart.org/IFC/RELEASE/IFC4_3/HTML/lexical/IfcWorkPlanTypeEnum.htm#5.3.2.7.2-Type-values | https://search.bsdd.buildingsmart.org/uri/buildingsmart/ifc/4.3/class/IfcWorkPlanBASELINE
IfcObjectDefinition | IfcObject | IfcControl | IfcWorkControl | IfcWorkPlan |  |  |  | PLANNED | WOR11 | Planned | Planned | Plánováno | https://standards.buildingsmart.org/IFC/RELEASE/IFC4_3/HTML/lexical/IfcWorkPlanTypeEnum.htm#5.3.2.7.2-Type-values | https://search.bsdd.buildingsmart.org/uri/buildingsmart/ifc/4.3/class/IfcWorkPlanPLANNED
IfcObjectDefinition | IfcObject | IfcControl | IfcWorkControl | IfcWorkPlan |  |  |  | USERDEFINED | WOR12 | Uživatelsky definovaný typ | User defined | Definováno uživatelem | https://standards.buildingsmart.org/IFC/RELEASE/IFC4_3/HTML/lexical/IfcWorkPlanTypeEnum.htm#5.3.2.7.2-Type-values | https://search.bsdd.buildingsmart.org/uri/buildingsmart/ifc/4.3/class/IfcWorkPlanUSERDEFINED
IfcObjectDefinition | IfcObject | IfcControl | IfcWorkControl | IfcWorkPlan |  |  |  | NOTDEFINED | WOR13 | Nedefinovaný typ | Undefined. | Nedefinováno. | https://standards.buildingsmart.org/IFC/RELEASE/IFC4_3/HTML/lexical/IfcWorkPlanTypeEnum.htm#5.3.2.7.2-Type-values | https://search.bsdd.buildingsmart.org/uri/buildingsmart/ifc/4.3/class/IfcWorkPlanNOTDEFINED
IfcObjectDefinition | IfcObject | IfcControl | IfcWorkControl | IfcWorkSchedule |  |  |  |  | WOR03 | Pracovní rozvrh | An IfcWorkSchedule represents a task schedule of a work plan, which in turn can contain a set of schedules for different purposes. Declaration Use Definition IfcWorkSchedule can reference a project (the single IfcProject instance) via IfcRelDeclares . Figure 5.3.3.11.A shows the backbone structure of a work schedule that defines (1) a context through IfcRelDeclares (not necessarily the project) and (2) controls tasks (typically the schedule summary task) and resources. Please note that a work calendar shall be assigned to the summary task and not the work schedule. If an assigned IfcTask is a root-level task, such task must be declared on the IfcProject using the IfcRelDeclares relationship. Figure 5.3.3.11.A — Work schedule relationships | Pracovní rozvrh představuje plán úkolů pracovního plánu, který zase může obsahovat sadu plánů pro různé účely. Prohlášení Použití definice Pracovní rozvrh může odkazovat na projekt (jedinou instanci Projekt (IfcProject)) prostřednictvím Deklarace v kontextu (IfcRelDeclares) . Obrázek 5.3.3.11.A ukazuje páteřní strukturu pracovního plánu, který definuje (1) kontext prostřednictvím Deklarace v kontextu (ne nutně projekt) a (2) řídí úkoly (obvykle souhrnný úkol plánu) a zdroje. Vezměte prosím na vědomí, že k souhrnnému úkolu se přiřadí pracovní kalendář, nikoli pracovní plán. Pokud je přiřazená úloha Úkol úlohou na úrovni kořene, musí být tato úloha deklarována v projektu Projekt pomocí vztahu Deklarace v kontextu. Obrázek 5.3.3.11.A – Vztahy k pracovnímu plánu | https://standards.buildingsmart.org/IFC/RELEASE/IFC4_3/HTML/lexical/IfcWorkSchedule.htm | https://identifier.buildingsmart.org/uri/buildingsmart/ifc/4.3/class/IfcWorkSchedule
IfcObjectDefinition | IfcObject | IfcControl | IfcWorkControl | IfcWorkSchedule |  |  |  | ACTUAL | WOR14 | Actual | A process in which actual items undertaken are indicated. | Proces, ve kterém jsou uvedeny skutečně provedené položky. | https://standards.buildingsmart.org/IFC/RELEASE/IFC4_3/HTML/lexical/IfcWorkScheduleTypeEnum.htm#5.3.2.8.2-Type-values | https://search.bsdd.buildingsmart.org/uri/buildingsmart/ifc/4.3/class/IfcWorkScheduleACTUAL
IfcObjectDefinition | IfcObject | IfcControl | IfcWorkControl | IfcWorkSchedule |  |  |  | BASELINE | WOR15 | Baseline | A process that is a baseline from which changes that are made later can be recognized. | Proces, který je základní linií, z níž lze rozpoznat změny provedené později. | https://standards.buildingsmart.org/IFC/RELEASE/IFC4_3/HTML/lexical/IfcWorkScheduleTypeEnum.htm#5.3.2.8.2-Type-values | https://search.bsdd.buildingsmart.org/uri/buildingsmart/ifc/4.3/class/IfcWorkScheduleBASELINE
IfcObjectDefinition | IfcObject | IfcControl | IfcWorkControl | IfcWorkSchedule |  |  |  | PLANNED | WOR16 | Planned | A process showing planned items. | Proces zobrazující plánované položky. | https://standards.buildingsmart.org/IFC/RELEASE/IFC4_3/HTML/lexical/IfcWorkScheduleTypeEnum.htm#5.3.2.8.2-Type-values | https://search.bsdd.buildingsmart.org/uri/buildingsmart/ifc/4.3/class/IfcWorkSchedulePLANNED
IfcObjectDefinition | IfcObject | IfcControl | IfcWorkControl | IfcWorkSchedule |  |  |  | USERDEFINED | WOR17 | Uživatelsky definovaný typ | User defined. | Definováno uživatelem. | https://standards.buildingsmart.org/IFC/RELEASE/IFC4_3/HTML/lexical/IfcWorkScheduleTypeEnum.htm#5.3.2.8.2-Type-values | https://search.bsdd.buildingsmart.org/uri/buildingsmart/ifc/4.3/class/IfcWorkScheduleUSERDEFINED
IfcObjectDefinition | IfcObject | IfcControl | IfcWorkControl | IfcWorkSchedule |  |  |  | NOTDEFINED | WOR18 | Nedefinovaný typ | Undefined. | Nedefinováno. | https://standards.buildingsmart.org/IFC/RELEASE/IFC4_3/HTML/lexical/IfcWorkScheduleTypeEnum.htm#5.3.2.8.2-Type-values | https://search.bsdd.buildingsmart.org/uri/buildingsmart/ifc/4.3/class/IfcWorkScheduleNOTDEFINED
IfcObjectDefinition | IfcObject | IfcGroup | [6 empty] | GRP00 | Skupina | IfcGroup is an generalization of any arbitrary group. A group is a logical collection of objects. It does not have its own position, nor can it hold its own shape representation. Therefore a group is an aggregation under some non-geometrical / topological grouping aspects. A group can hold any collection of objects, the relationship IfcRelAssignsToGroup is used to establish the group collection. Objects within a group are products, processes, controls, resources, actors or other groups, thus groups can be nested. An object can be part of zero, one, or many groups. Grouping relationships are not required to be hierarchical nor do they imply a dependency. A group can be referenced in a spatial structure using the relationship IfcRelReferencedInSpatialStructure , such as a mechanical distribution system that refers to a building. Groups are assigned to other objects (such as a process or a resource) by the relationship object that refers to the corresponding object: Process: assigned using IfcRelAssignsToProcess Resource: assigned using IfcRelAssignsToResource Controls: affecting the group using IfcRelAssignsToControl A group can be exchanged without having already objects within the group collection. IfcGroup does not define an own object coordinate system, nor does it have an independent shape representation. NOTE: Use IfcRelAggregates together with the appropriate subtypes of IfcProduct to define an aggregation of products that may have its own position and shape representation. This relationship shall be used to create a product breakdown structure. | Skupina (IfcGroup) je zobecnění jakékoli libovolné skupiny. Skupina je logický soubor objektů. Nemá svou vlastní pozici, ani nemůže mít vlastní tvarovou reprezentaci. Proto je skupina agregací podle některých negeometrických / topologických aspektů seskupení. Skupina může obsahovat libovolnou kolekci objektů, vztah IfcRelAssignsToGroup se používá k založení kolekce skupiny. Objekty ve skupině jsou produkty, procesy, ovládací prvky, zdroje, aktéři nebo jiné skupiny, takže skupiny mohou být vnořené. Objekt může být součástí žádné, jedné nebo mnoha skupin. Vztahy seskupení nemusí být hierarchické ani neimplikují závislost. Na skupinu lze odkazovat v prostorové struktuře pomocí vztahu IfcRelReferencedInSpatialStructure , jako je mechanický distribuční systém, který odkazuje na budovu. Skupiny jsou přiřazeny k jiným objektům (jako je proces nebo prostředek) pomocí objektu vztahu, který odkazuje na odpovídající objekt: Proces: přiřazeno pomocí IfcRelAssignsToProcess Zdroj: přiřazeno pomocí IfcRelAssignsToResource Controls: ovlivnění skupiny pomocí IfcRelAssignsToControl Skupinu lze vyměňovat, aniž by v kolekci skupin již byly objekty. Skupina nedefinuje vlastní objektový souřadnicový systém, ani nemá nezávislou reprezentaci tvaru. POZNÁMKA: Použijte Agregace (IfcRelAggregates) spolu s příslušnými podtypy Výrobek (IfcProduct) k definování agregace produktů, které mohou mít vlastní reprezentaci polohy a tvaru. Tento vztah se použije k vytvoření struktury členění produktů. | https://standards.buildingsmart.org/IFC/RELEASE/IFC4_3/HTML/lexical/IfcGroup.htm | https://identifier.buildingsmart.org/uri/buildingsmart/ifc/4.3/class/IfcGroup
IfcObjectDefinition | IfcObject | IfcGroup | IfcAsset | [5 empty] | AST00 | Majetek | An asset is a uniquely identifiable grouping of elements acting as a single entity that has a financial value or that can be operated on as a single unit. An asset is generally the level of granularity at which maintenance operations are undertaken. An asset is a group that can contain one or more elements. Whilst the financial value of a component or element can be defined, financial value is also defined for accounting purposes at the level of the asset. There are a number of actors that can be associated with an asset, each actor having a role. Actors within the scope of the project are indicated using the IfcRelAssignsToActor relationship in which case roles should be defined through the IfcActorRole class; otherwise principal actors are identified as attributes of the class. In the existence of both, direct attributes take precedence. There are a number of costs that can be associated with an asset, each cost having a role. These are specified through the OriginalValue , CurrentValue , TotalReplacementCost and DepreciatedValue attributes. | Aktivum je jedinečně identifikovatelné seskupení prvků fungujících jako jeden celek, které má finanční hodnotu nebo které lze provozovat jako jednu jednotku. Aktivum je obecně úroveň granularity, na které jsou prováděny operace údržby. Aktivum je skupina, která může obsahovat jeden nebo více prvků. Zatímco finanční hodnotu součásti nebo prvku lze definovat, finanční hodnota je také definována pro účetní účely na úrovni aktiva. Existuje řada aktorů, kteří mohou být spojeni s aktivem, přičemž každý z nich má svou roli. Aktéři v rámci projektu jsou označeni pomocí vztahu IfcRelAssignsToActor, v takovém případě by měly být role definovány prostřednictvím třídy IfcActorRole; jinak jsou hlavní aktéři identifikováni jako atributy třídy. V existenci obou mají přednost přímé atributy. Existuje řada nákladů, které mohou být spojeny s aktivem, přičemž každý náklad má svou roli. Ty jsou specifikovány prostřednictvím atributů OriginalValue , CurrentValue , TotalReplacementCost a DepreciatedValue. | https://standards.buildingsmart.org/IFC/RELEASE/IFC4_3/HTML/lexical/IfcAsset.htm | https://identifier.buildingsmart.org/uri/buildingsmart/ifc/4.3/class/IfcAsset
IfcObjectDefinition | IfcObject | IfcGroup | IfcInventory | [5 empty] | INV00 | Inventář | An inventory is a list of items within an enterprise. Various types of inventory can be included. These are identified by the range of values within the inventory type enumeration which includes space, asset, and furniture. User defined inventories can also be defined for lists of particular types of element such as may be required in operating and maintenance instructions. Such inventories should be constrained to contain a list of elements of a restricted type. There are a number of actors that can be associated with an inventory, each actor having a role. Actors within the scope of the project are indicated using the IfcRelAssignsToActor relationship in which case roles should be defined through the IfcActorRole class; otherwise principal actors are identified as attributes of the class. In the existence of both, direct attributes take precedence. There are a number of costs that can be associated with an inventory, each cost having a role. These are specified through the CurrentValue and OriginalValue attributes. | Inventář je seznam položek v rámci podniku. Mohou být zahrnuty různé typy inventáře. Ty jsou identifikovány rozsahem hodnot v rámci výčtu typu inventáře, který zahrnuje prostor, majetek a nábytek. Uživatelem definované inventáře lze také definovat pro seznamy konkrétních typů prvků, které mohou být požadovány v provozních a údržbových pokynech. Tyto soupisy by měly být omezeny tak, aby obsahovaly seznam prvků omezeného typu. Existuje řada aktorů, které lze spojit s inventářem, přičemž každý z nich má svou roli. Aktéři v rámci projektu jsou označeni pomocí vztahu IfcRelAssignsToActor, v takovém případě by měly být role definovány prostřednictvím třídy IfcActorRole; jinak jsou hlavní aktéři identifikováni jako atributy třídy. V existenci obou mají přednost přímé atributy. Existuje řada nákladů, které mohou být spojeny se zásobou, přičemž každá cena má svou roli. Ty jsou určeny prostřednictvím atributů CurrentValue a OriginalValue. | https://standards.buildingsmart.org/IFC/RELEASE/IFC4_3/HTML/lexical/IfcInventory.htm | https://identifier.buildingsmart.org/uri/buildingsmart/ifc/4.3/class/IfcInventory
IfcObjectDefinition | IfcObject | IfcGroup | IfcInventory |  |  |  |  | ASSETINVENTORY | INV01 | Inventář majetku | A collection of asset instances of type IfcAsset . | Kolekce instancí aktiv typu Majetek (IfcAsset) . | https://standards.buildingsmart.org/IFC/RELEASE/IFC4_3/HTML/lexical/IfcInventoryTypeEnum.htm#6.4.2.2.2-Type-values | https://search.bsdd.buildingsmart.org/uri/buildingsmart/ifc/4.3/class/IfcInventoryASSETINVENTORY
IfcObjectDefinition | IfcObject | IfcGroup | IfcInventory |  |  |  |  | FURNITUREINVENTORY | INV02 | Inventář nábytku | A collection of furniture instances of type IfcFurnishingElement . | Kolekce instancí nábytku typu Prvek vybavení (IfcFurnishingElement) . | https://standards.buildingsmart.org/IFC/RELEASE/IFC4_3/HTML/lexical/IfcInventoryTypeEnum.htm#6.4.2.2.2-Type-values | https://search.bsdd.buildingsmart.org/uri/buildingsmart/ifc/4.3/class/IfcInventoryFURNITUREINVENTORY
IfcObjectDefinition | IfcObject | IfcGroup | IfcInventory |  |  |  |  | SPACEINVENTORY | INV03 | Inventář prostorů | A collection of space instances of type IfcSpace . | Kolekce instancí prostoru typu Prostor . | https://standards.buildingsmart.org/IFC/RELEASE/IFC4_3/HTML/lexical/IfcInventoryTypeEnum.htm#6.4.2.2.2-Type-values | https://search.bsdd.buildingsmart.org/uri/buildingsmart/ifc/4.3/class/IfcInventorySPACEINVENTORY
IfcObjectDefinition | IfcObject | IfcGroup | IfcInventory |  |  |  |  | USERDEFINED | INV04 | Uživatelsky definovaný typ | User-defined type. | Uživatelsky definovaný typ. | https://standards.buildingsmart.org/IFC/RELEASE/IFC4_3/HTML/lexical/IfcInventoryTypeEnum.htm#6.4.2.2.2-Type-values | https://search.bsdd.buildingsmart.org/uri/buildingsmart/ifc/4.3/class/IfcInventoryUSERDEFINED
IfcObjectDefinition | IfcObject | IfcGroup | IfcInventory |  |  |  |  | NOTDEFINED | INV05 | Nedefinovaný typ | Undefined type. | Nedefinovaný typ. | https://standards.buildingsmart.org/IFC/RELEASE/IFC4_3/HTML/lexical/IfcInventoryTypeEnum.htm#6.4.2.2.2-Type-values | https://search.bsdd.buildingsmart.org/uri/buildingsmart/ifc/4.3/class/IfcInventoryNOTDEFINED
IfcObjectDefinition | IfcObject | IfcGroup | IfcStructuralLoadGroup | [5 empty] | SLG00 | Skupina zatížení (konstrukce) | The entity IfcStructuralLoadGroup is used to structure the physical impacts. By using the grouping features inherited from IfcGroup , instances of IfcStructuralAction (or its subclasses) and of IfcStructuralLoadGroup can be used to define load groups, load cases and load combinations. (See also IfcLoadGroupTypeEnum .) NOTE: Important functionality for the description of a load-bearing system is derived from the existing IFC entity IfcGroup . This class provides, via the relationship class IfcRelAssignsToGroup , the needed grouping mechanism. In this way, instances of IfcStructuralAction belonging to a specific load group can be unambiguously determined. NOTE: The relationship class IfcRelAssignsToGroupByFactor is used to group load cases into load combinations. The factor provided in this assignment relationship is to applied together with the optional IfcStructuralLoadGroup .Coefficient . Unlike this coefficient which always affects the load group, the IfcRelAssignsToGroupByFactor .Factor is specific for a load case—load combination pair. As many instances of IfcRelAssignsToGroupByFactor are used within one load combination as there are different Factor_s to be applied to load cases in the load combination. On the other hand, a load case may appear in more than one load combination and can have a different _Factor in each assignment by IfcRelAssignsToGroupByFactor . Informal Propositions Load groups of type LOAD_GROUP shall only contain instances of IfcStructuralAction . Load groups of type LOAD_CASE shall always be instantiated from the subtype IfcStructuralLoadCase , not directly from the generic type IfcStructuralLoadGroup itself. Instances of IfcStructuralLoadCase shall only contain instances of IfcStructuralAction or/ and instances of IfcStructuralLoadGroup of type LOAD_GROUP. Load groups of type LOAD_COMBINATION shall only contain instances of IfcStructuralLoadCase . | Ke strukturování fyzických dopadů se používá entita Skupina (IfcGroup) zatížení (konstrukce). Pomocí funkcí seskupování zděděných z Skupina lze instance Konstrukční účinek (zatížení) (IfcStructuralAction) (nebo jejich podtřídy) a Skupina zatížení (konstrukce) použít k definování skupin zatěžovacích stavů, zatěžovacích stavů a ​​kombinací zatížení. (Viz také IfcLoadGroupTypeEnum .) POZNÁMKA: Důležitá funkce pro popis nosného systému je odvozena od existující entity IFC Skupina . Tato třída poskytuje prostřednictvím třídy vztahu IfcRelAssignsToGroup potřebný seskupovací mechanismus. Tímto způsobem lze jednoznačně určit instance Konstrukční účinek (zatížení) patřící do určité skupiny zatížení. POZNÁMKA: Třída vztahů IfcRelAssignsToGroupByFactor se používá k seskupování zatěžovacích stavů do kombinací zatížení. Faktor uvedený v tomto vztahu přiřazení se má použít společně s volitelným Skupina zatížení (konstrukce) .Coefficient . Na rozdíl od tohoto součinitele, který vždy ovlivňuje skupinu zatížení, je IfcRelAssignsToGroupByFactor .Factor specifický pro dvojici zatěžovací stav–kombinace zatížení. V rámci jedné kombinace zatěžovacích stavů se používá tolik instancí IfcRelAssignsToGroupByFactor, tolik různých faktorů Factor_s, které lze použít na zatěžovací stavy v kombinaci zatížení. Na druhou stranu se zatěžovací stav může objevit ve více než jedné kombinaci zatěžovacích stavů a ​​může mít v každém přiřazení jiný _Factor pomocí IfcRelAssignsToGroupByFactor . Neformální návrhy Skupiny zatížení typu Skupina zatížení musí obsahovat pouze instance Konstrukční účinek (zatížení). Skupiny zatížení typu Zatěžovací případ musí být vždy vytvořeny z podtypu Zatěžovací případ , nikoli přímo ze samotného generického typu Skupina zatížení (konstrukce). Instance Zatěžovací případ musí obsahovat pouze instance Konstrukční účinek (zatížení) nebo/a instance Skupina zatížení (konstrukce) typu Skupina zatížení. Skupiny zatížení typu Kombinace zatížení mohou obsahovat pouze instance Zatěžovací případ . | https://standards.buildingsmart.org/IFC/RELEASE/IFC4_3/HTML/lexical/IfcStructuralLoadGroup.htm | https://identifier.buildingsmart.org/uri/buildingsmart/ifc/4.3/class/IfcStructuralLoadGroup
IfcObjectDefinition | IfcObject | IfcGroup | IfcStructuralLoadGroup |  |  |  |  | LOAD_CASE | SLG01 | Zatěžovací případ | Groups LOAD_GROUPs and instances of subtypes of IfcStructuralAction . It should be used as a container for loads with the same origin. | Skupiny LOAD_GROUPs a instance podtypů Konstrukční účinek (zatížení) (IfcStructuralAction) . Měl by být používán jako kontejner pro náklady se stejným původem. | https://standards.buildingsmart.org/IFC/RELEASE/IFC4_3/HTML/lexical/IfcLoadGroupTypeEnum.htm#7.10.2.5.2-Type-values | https://search.bsdd.buildingsmart.org/uri/buildingsmart/ifc/4.3/class/IfcStructuralLoadGroupLOAD_CASE
IfcObjectDefinition | IfcObject | IfcGroup | IfcStructuralLoadGroup |  |  |  |  | LOAD_COMBINATION | SLG02 | Kombinace zatížení | An intermediate level between LOAD_CASE and LOAD_COMBINATION. This level is obsolete and deprecated. Before the introduction of IfcRelAssignsToGroupByFactor , the purpose of this level was to provide a factor with which one or more LOAD_CASEs occur in a LOAD_COMBINATION. | Střední úroveň mezi Zatěžovací případ a Kombinace zatížení. Tato úroveň je zastaralá a zastaralá. Před zavedením IfcRelAssignsToGroupByFactor bylo účelem této úrovně poskytnout faktor, se kterým se vyskytuje jeden nebo více Zatěžovací případ v Kombinace zatížení. | https://standards.buildingsmart.org/IFC/RELEASE/IFC4_3/HTML/lexical/IfcLoadGroupTypeEnum.htm#7.10.2.5.2-Type-values | https://search.bsdd.buildingsmart.org/uri/buildingsmart/ifc/4.3/class/IfcStructuralLoadGroupLOAD_COMBINATION
IfcObjectDefinition | IfcObject | IfcGroup | IfcStructuralLoadGroup |  |  |  |  | LOAD_GROUP | SLG03 | Skupina zatížení | Groups instances of subtypes of IfcStructuralAction . It shall be used as a container for loads grouped together for specific purposes, such as loads which are part of a special load pattern. | Seskupuje instance podtypů Konstrukční účinek (zatížení) (IfcStructuralAction) . Musí se používat jako kontejner pro náklady seskupené pro specifické účely, jako jsou náklady, které jsou součástí zvláštního schématu zatížení. | https://standards.buildingsmart.org/IFC/RELEASE/IFC4_3/HTML/lexical/IfcLoadGroupTypeEnum.htm#7.10.2.5.2-Type-values | https://search.bsdd.buildingsmart.org/uri/buildingsmart/ifc/4.3/class/IfcStructuralLoadGroupLOAD_GROUP
IfcObjectDefinition | IfcObject | IfcGroup | IfcStructuralLoadGroup |  |  |  |  | USERDEFINED | SLG04 | Uživatelsky definovaný typ | A grouping level which does not follow the standard hierarchy of load group types. | Úroveň seskupení, která nedodržuje standardní hierarchii typů skupin zatěžovacích stavů. | https://standards.buildingsmart.org/IFC/RELEASE/IFC4_3/HTML/lexical/IfcLoadGroupTypeEnum.htm#7.10.2.5.2-Type-values | https://search.bsdd.buildingsmart.org/uri/buildingsmart/ifc/4.3/class/IfcStructuralLoadGroupUSERDEFINED
IfcObjectDefinition | IfcObject | IfcGroup | IfcStructuralLoadGroup |  |  |  |  | NOTDEFINED | SLG05 | Nedefinovaný typ | The grouping level is not yet known. | Úroveň seskupení zatím není známa. | https://standards.buildingsmart.org/IFC/RELEASE/IFC4_3/HTML/lexical/IfcLoadGroupTypeEnum.htm#7.10.2.5.2-Type-values | https://search.bsdd.buildingsmart.org/uri/buildingsmart/ifc/4.3/class/IfcStructuralLoadGroupNOTDEFINED
IfcObjectDefinition | IfcObject | IfcGroup | IfcStructuralLoadGroup | IfcStructuralLoadCase |  |  |  |  | SLC00 | Zatěžovací případ | A load case is a load group, commonly used to group loads from the same action source. | Zatěžovací stav je skupina zatěžovacích stavů, běžně používaná pro seskupování zatížení ze stejného zdroje působení. | https://standards.buildingsmart.org/IFC/RELEASE/IFC4_3/HTML/lexical/IfcStructuralLoadCase.htm | https://identifier.buildingsmart.org/uri/buildingsmart/ifc/4.3/class/IfcStructuralLoadCase
IfcObjectDefinition | IfcObject | IfcGroup | IfcStructuralLoadGroup | IfcStructuralLoadCase |  |  |  | LOAD_CASE | SLC01 | Zatěžovací případ | Groups LOAD_GROUPs and instances of subtypes of IfcStructuralAction . It should be used as a container for loads with the same origin. | Skupiny LOAD_GROUPs a instance podtypů Konstrukční účinek (zatížení) (IfcStructuralAction) . Měl by být používán jako kontejner pro náklady se stejným původem. | https://standards.buildingsmart.org/IFC/RELEASE/IFC4_3/HTML/lexical/IfcLoadGroupTypeEnum.htm#7.10.2.5.2-Type-values | https://search.bsdd.buildingsmart.org/uri/buildingsmart/ifc/4.3/class/IfcStructuralLoadCaseLOAD_CASE
IfcObjectDefinition | IfcObject | IfcGroup | IfcStructuralLoadGroup | IfcStructuralLoadCase |  |  |  | LOAD_COMBINATION | SLC02 | Kombinace zatížení | An intermediate level between LOAD_CASE and LOAD_COMBINATION. This level is obsolete and deprecated. Before the introduction of IfcRelAssignsToGroupByFactor , the purpose of this level was to provide a factor with which one or more LOAD_CASEs occur in a LOAD_COMBINATION. | Střední úroveň mezi Zatěžovací případ a Kombinace zatížení. Tato úroveň je zastaralá a zastaralá. Před zavedením IfcRelAssignsToGroupByFactor bylo účelem této úrovně poskytnout faktor, se kterým se vyskytuje jeden nebo více Zatěžovací případ v Kombinace zatížení. | https://standards.buildingsmart.org/IFC/RELEASE/IFC4_3/HTML/lexical/IfcLoadGroupTypeEnum.htm#7.10.2.5.2-Type-values | https://search.bsdd.buildingsmart.org/uri/buildingsmart/ifc/4.3/class/IfcStructuralLoadCaseLOAD_COMBINATION
IfcObjectDefinition | IfcObject | IfcGroup | IfcStructuralLoadGroup | IfcStructuralLoadCase |  |  |  | LOAD_GROUP | SLC03 | Skupina zatížení | Groups instances of subtypes of IfcStructuralAction . It shall be used as a container for loads grouped together for specific purposes, such as loads which are part of a special load pattern. | Seskupuje instance podtypů Konstrukční účinek (zatížení) (IfcStructuralAction) . Musí se používat jako kontejner pro náklady seskupené pro specifické účely, jako jsou náklady, které jsou součástí zvláštního schématu zatížení. | https://standards.buildingsmart.org/IFC/RELEASE/IFC4_3/HTML/lexical/IfcLoadGroupTypeEnum.htm#7.10.2.5.2-Type-values | https://search.bsdd.buildingsmart.org/uri/buildingsmart/ifc/4.3/class/IfcStructuralLoadCaseLOAD_GROUP
IfcObjectDefinition | IfcObject | IfcGroup | IfcStructuralLoadGroup | IfcStructuralLoadCase |  |  |  | USERDEFINED | SLC04 | Uživatelsky definovaný typ | A grouping level which does not follow the standard hierarchy of load group types. | Úroveň seskupení, která nedodržuje standardní hierarchii typů skupin zatěžovacích stavů. | https://standards.buildingsmart.org/IFC/RELEASE/IFC4_3/HTML/lexical/IfcLoadGroupTypeEnum.htm#7.10.2.5.2-Type-values | https://search.bsdd.buildingsmart.org/uri/buildingsmart/ifc/4.3/class/IfcStructuralLoadCaseUSERDEFINED
IfcObjectDefinition | IfcObject | IfcGroup | IfcStructuralLoadGroup | IfcStructuralLoadCase |  |  |  | NOTDEFINED | SLC05 | Nedefinovaný typ | The grouping level is not yet known. | Úroveň seskupení zatím není známa. | https://standards.buildingsmart.org/IFC/RELEASE/IFC4_3/HTML/lexical/IfcLoadGroupTypeEnum.htm#7.10.2.5.2-Type-values | https://search.bsdd.buildingsmart.org/uri/buildingsmart/ifc/4.3/class/IfcStructuralLoadCaseNOTDEFINED
IfcObjectDefinition | IfcObject | IfcGroup | IfcStructuralResultGroup | [5 empty] | SRG00 | Skupina výsledků analýzy | Instances of the entity IfcStructuralResultGroup are used to group results of structural analysis calculations and to capture the connection to the underlying basic load group. The basic functionality for grouping inherited from IfcGroup is used to collect instances from IfcStructuralReaction or its respective subclasses. | Instance entity Skupina (IfcGroup) výsledků analýzy se používají k seskupení výsledků statických výpočtů ak zachycení spojení s podkladovou základní skupinou zatížení. Základní funkce pro seskupování zděděná z Skupina se používá ke shromažďování instancí z Konstrukční reakce (IfcStructuralReaction) nebo jejích příslušných podtříd. | https://standards.buildingsmart.org/IFC/RELEASE/IFC4_3/HTML/lexical/IfcStructuralResultGroup.htm | https://identifier.buildingsmart.org/uri/buildingsmart/ifc/4.3/class/IfcStructuralResultGroup
IfcObjectDefinition | IfcObject | IfcGroup | IfcStructuralResultGroup |  |  |  |  | FIRST_ORDER_THEORY | SRG01 | Teorie 1. řádu | 1st order theory | Teorie 1. řádu | https://standards.buildingsmart.org/IFC/RELEASE/IFC4_3/HTML/lexical/IfcAnalysisTheoryTypeEnum.htm#7.10.2.4.2-Type-values | https://search.bsdd.buildingsmart.org/uri/buildingsmart/ifc/4.3/class/IfcStructuralResultGroupFIRST_ORDER_THEORY
IfcObjectDefinition | IfcObject | IfcGroup | IfcStructuralResultGroup |  |  |  |  | FULL_NONLINEAR_THEORY | SRG02 | Plná nelineární teorie | Full non-linear theory | Plná nelineární teorie | https://standards.buildingsmart.org/IFC/RELEASE/IFC4_3/HTML/lexical/IfcAnalysisTheoryTypeEnum.htm#7.10.2.4.2-Type-values | https://search.bsdd.buildingsmart.org/uri/buildingsmart/ifc/4.3/class/IfcStructuralResultGroupFULL_NONLINEAR_THEORY
IfcObjectDefinition | IfcObject | IfcGroup | IfcStructuralResultGroup |  |  |  |  | SECOND_ORDER_THEORY | SRG03 | Teorie 2. řádu | 2nd order theory | Teorie 2. řádu | https://standards.buildingsmart.org/IFC/RELEASE/IFC4_3/HTML/lexical/IfcAnalysisTheoryTypeEnum.htm#7.10.2.4.2-Type-values | https://search.bsdd.buildingsmart.org/uri/buildingsmart/ifc/4.3/class/IfcStructuralResultGroupSECOND_ORDER_THEORY
IfcObjectDefinition | IfcObject | IfcGroup | IfcStructuralResultGroup |  |  |  |  | THIRD_ORDER_THEORY | SRG04 | Teorie 3. řádu | 3rd order theory | Teorie 3. řádu | https://standards.buildingsmart.org/IFC/RELEASE/IFC4_3/HTML/lexical/IfcAnalysisTheoryTypeEnum.htm#7.10.2.4.2-Type-values | https://search.bsdd.buildingsmart.org/uri/buildingsmart/ifc/4.3/class/IfcStructuralResultGroupTHIRD_ORDER_THEORY
IfcObjectDefinition | IfcObject | IfcGroup | IfcStructuralResultGroup |  |  |  |  | USERDEFINED | SRG05 | Uživatelsky definovaný typ | User defined. | Definováno uživatelem. | https://standards.buildingsmart.org/IFC/RELEASE/IFC4_3/HTML/lexical/IfcAnalysisTheoryTypeEnum.htm#7.10.2.4.2-Type-values | https://search.bsdd.buildingsmart.org/uri/buildingsmart/ifc/4.3/class/IfcStructuralResultGroupUSERDEFINED
IfcObjectDefinition | IfcObject | IfcGroup | IfcStructuralResultGroup |  |  |  |  | NOTDEFINED | SRG06 | Nedefinovaný typ | Undefined. | Nedefinováno. | https://standards.buildingsmart.org/IFC/RELEASE/IFC4_3/HTML/lexical/IfcAnalysisTheoryTypeEnum.htm#7.10.2.4.2-Type-values | https://search.bsdd.buildingsmart.org/uri/buildingsmart/ifc/4.3/class/IfcStructuralResultGroupNOTDEFINED
IfcObjectDefinition | IfcObject | IfcGroup | IfcSystem | [5 empty] | SYS00 | Systém | A system is an organized combination of related parts within an AEC product, composed for a common purpose or function or to provide a service. A system is essentially a functionally related aggregation of products. The grouping relationship to one or several instances of IfcProduct (the system members) is handled by IfcRelAssignsToGroup . NOTE: The use of IfcSystem often applies to the representation of building services related systems, such as the piping system, cold water system, etc. Members within such a system may or may not be connected using the connectivity related entities (through IfcDistributionPort ). | Systém (IfcSystem) je organizovaná kombinace souvisejících částí v rámci produktu AEC, složená pro společný účel nebo funkci nebo pro poskytování služby. Systém je v podstatě funkčně související agregace produktů. Vztah seskupení k jedné nebo několika instancím Výrobek (IfcProduct) (členům systému) je zpracován pomocí IfcRelAssignsToGroup . POZNÁMKA: Použití Systém se často vztahuje na reprezentaci systémů souvisejících se službami budovy, jako je potrubní systém, systém studené vody atd. Členové v rámci takového systému mohou nebo nemusí být připojeni pomocí entit souvisejících s konektivitou (prostřednictvím Rozvodný port ). | https://standards.buildingsmart.org/IFC/RELEASE/IFC4_3/HTML/lexical/IfcSystem.htm | https://identifier.buildingsmart.org/uri/buildingsmart/ifc/4.3/class/IfcSystem
IfcObjectDefinition | IfcObject | IfcGroup | IfcSystem | IfcBuildingSystem |  |  |  |  | BSY00 | Stavební systém | A building system is a group by which building elements are grouped according to a common function within the facility. The group IfcBuildingSystem defines the occurrence of a specialized system for use within the context of a building and finishing fabric. Important functionalities for the description of a building system are derived from supertypes: From IfcSystem it inherits the ability to couple the building system via IfcRelServicesBuildings to one or more IfcSpatialElement subtypes as necessary. From IfcGroup it inherits the inverse attribute IsGroupedBy , pointing to the relationship class IfcRelAssignsToGroup . This allows to group building elements (instances of IfcBuiltElement subtypes, IfcFurnishingElement subtype, IfcElementAssembly and IfcTransportElement ). From IfcObjectDefinition it inherits the inverse attribute IsDecomposedBy pointing to the relationship class IfcRelAggregates . It provides the hierarchy between the separate (partial) building systems. | Stavební systém je skupina, ve které jsou stavební prvky seskupeny podle společné funkce v rámci zařízení. Skupina (IfcGroup) Stavební systém definuje výskyt specializovaného systému pro použití v kontextu budovy a dokončovací struktury. Důležité funkcionality pro popis stavebního systému jsou odvozeny z nadtypů: Od Systém (IfcSystem) zdědí schopnost propojit stavební systém přes IfcRelServicesBuildings s jedním nebo více podtypy Prostorový prvek (IfcSpatialElement) podle potřeby. Z Skupina zdědí inverzní atribut IsGroupedBy , ukazující na třídu vztahu IfcRelAssignsToGroup . To umožňuje seskupovat prvky budovy (instance podtypů Vestavěný prvek (IfcBuiltElement), podtypů Prvek vybavení (IfcFurnishingElement), Montáž prvků a Dopravní prvek ). Z Definice objektu (IfcObjectDefinition) zdědí inverzní atribut IsDecomposedBy s odkazem na třídu vztahu Agregace (IfcRelAggregates) . Poskytuje hierarchii mezi samostatnými (dílčími) systémy budov. | https://standards.buildingsmart.org/IFC/RELEASE/IFC4_3/HTML/lexical/IfcBuildingSystem.htm | https://identifier.buildingsmart.org/uri/buildingsmart/ifc/4.3/class/IfcBuildingSystem
IfcObjectDefinition | IfcObject | IfcGroup | IfcSystem | IfcBuildingSystem |  |  |  | FENESTRATION | BSY01 | Prosklení | System of doors, windows, and other fillings in openings in a built envelope that are designed to permit the passage of air or light. | Systém dveří, oken a dalších výplní otvorů ve vybudovaném plášti, které jsou navrženy tak, aby umožňovaly průchod vzduchu nebo světla. | https://standards.buildingsmart.org/IFC/RELEASE/IFC4_3/HTML/lexical/IfcBuildingSystemTypeEnum.htm#6.1.2.4.2-Type-values | https://search.bsdd.buildingsmart.org/uri/buildingsmart/ifc/4.3/class/IfcBuildingSystemFENESTRATION
IfcObjectDefinition | IfcObject | IfcGroup | IfcSystem | IfcBuildingSystem |  |  |  | FOUNDATION | BSY02 | Základ | System of shallow and deep foundation elements that transmit forces to the supporting ground. | Systém mělkých a hlubokých základových prvků, které přenášejí síly do podpěrného podkladu. | https://standards.buildingsmart.org/IFC/RELEASE/IFC4_3/HTML/lexical/IfcBuildingSystemTypeEnum.htm#6.1.2.4.2-Type-values | https://search.bsdd.buildingsmart.org/uri/buildingsmart/ifc/4.3/class/IfcBuildingSystemFOUNDATION
IfcObjectDefinition | IfcObject | IfcGroup | IfcSystem | IfcBuildingSystem |  |  |  | LOADBEARING | BSY03 | Nosný | System of built elements that transmit forces and stiffen the construction. | Systém stavěných prvků, které přenášejí síly a zpevňují konstrukci. | https://standards.buildingsmart.org/IFC/RELEASE/IFC4_3/HTML/lexical/IfcBuildingSystemTypeEnum.htm#6.1.2.4.2-Type-values | https://search.bsdd.buildingsmart.org/uri/buildingsmart/ifc/4.3/class/IfcBuildingSystemLOADBEARING
IfcObjectDefinition | IfcObject | IfcGroup | IfcSystem | IfcBuildingSystem |  |  |  | OUTERSHELL | BSY04 | Vnější plášť | System of built elements that provide the outer skin to protect the construction (such as the facade). | Systém zabudovaných prvků, které zajišťují vnější plášť pro ochranu konstrukce (např. fasády). | https://standards.buildingsmart.org/IFC/RELEASE/IFC4_3/HTML/lexical/IfcBuildingSystemTypeEnum.htm#6.1.2.4.2-Type-values | https://search.bsdd.buildingsmart.org/uri/buildingsmart/ifc/4.3/class/IfcBuildingSystemOUTERSHELL
IfcObjectDefinition | IfcObject | IfcGroup | IfcSystem | IfcBuildingSystem |  |  |  | SHADING | BSY05 | Stínění | System of shading elements (external or internal) that permits the limitation or control of impact of natural sun light. | Systém stínících prvků (vnějších nebo vnitřních), který umožňuje omezení nebo kontrolu dopadu přirozeného slunečního světla. | https://standards.buildingsmart.org/IFC/RELEASE/IFC4_3/HTML/lexical/IfcBuildingSystemTypeEnum.htm#6.1.2.4.2-Type-values | https://search.bsdd.buildingsmart.org/uri/buildingsmart/ifc/4.3/class/IfcBuildingSystemSHADING
IfcObjectDefinition | IfcObject | IfcGroup | IfcSystem | IfcBuildingSystem |  |  |  | TRANSPORT | BSY06 | Doprava | System of all transport elements in a building that enables the transport of people or goods. | Systém všech dopravních prvků v budově, který umožňuje přepravu osob nebo zboží. | https://standards.buildingsmart.org/IFC/RELEASE/IFC4_3/HTML/lexical/IfcBuildingSystemTypeEnum.htm#6.1.2.4.2-Type-values | https://search.bsdd.buildingsmart.org/uri/buildingsmart/ifc/4.3/class/IfcBuildingSystemTRANSPORT
IfcObjectDefinition | IfcObject | IfcGroup | IfcSystem | IfcBuildingSystem |  |  |  | USERDEFINED | BSY07 | Uživatelsky definovaný typ | No description available. | Popis není k dispozici. | https://standards.buildingsmart.org/IFC/RELEASE/IFC4_3/HTML/lexical/IfcBuildingSystemTypeEnum.htm#6.1.2.4.2-Type-values | https://search.bsdd.buildingsmart.org/uri/buildingsmart/ifc/4.3/class/IfcBuildingSystemUSERDEFINED
IfcObjectDefinition | IfcObject | IfcGroup | IfcSystem | IfcBuildingSystem |  |  |  | NOTDEFINED | BSY08 | Nedefinovaný typ | No description available. | Popis není k dispozici. | https://standards.buildingsmart.org/IFC/RELEASE/IFC4_3/HTML/lexical/IfcBuildingSystemTypeEnum.htm#6.1.2.4.2-Type-values | https://search.bsdd.buildingsmart.org/uri/buildingsmart/ifc/4.3/class/IfcBuildingSystemNOTDEFINED
IfcObjectDefinition | IfcObject | IfcGroup | IfcSystem | IfcBuiltSystem |  |  |  |  | BUI00 | Vestavěný systém | A built system is a group by which built elements are grouped according to a common function within the facility. The group IfcBuiltSystem defines the occurrence of a specialized system for use within the context of a facilities physical or finishing fabric. Important functionalities for the description of a built system are derived from supertypes: From IfcSystem it inherits the ability to couple the built system via IfcRelReferencedInSpatialStructure to one or more IfcSpatialElement subtypes as necessary. From IfcGroup it inherits the inverse attribute IsGroupedBy, pointing to the relationship class IfcRelAssignsToGroup . This allows the grouping of built elements (instances of IfcBuiltElement subtypes, IfcFurnishingElement subtypes, IfcElementAssembly and IfcTransportElement ). From IfcObjectDefinition it inherits the inverse attribute IsDecomposedBy pointing to the relationship class IfcRelAggregates . It provides the hierarchy between the separate (partial) building systems. | Postavený systém je skupina, ve které jsou zabudované prvky seskupeny podle společné funkce v rámci zařízení. Skupina (IfcGroup) Vestavěný systém definuje výskyt specializovaného systému pro použití v kontextu fyzické nebo dokončovací struktury zařízení. Důležité funkce pro popis sestaveného systému jsou odvozeny od supertypů: Od Systém (IfcSystem) zdědí schopnost propojit sestavený systém přes IfcRelReferencedInSpatialStructure s jedním nebo více podtypy Prostorový prvek (IfcSpatialElement) podle potřeby. Z Skupina zdědí inverzní atribut IsGroupedBy, který ukazuje na třídu vztahu IfcRelAssignsToGroup . To umožňuje seskupování sestavených prvků (instance podtypů Vestavěný prvek (IfcBuiltElement), podtypů Prvek vybavení (IfcFurnishingElement), Montáž prvků a Dopravní prvek ). Z Definice objektu (IfcObjectDefinition) zdědí inverzní atribut IsDecomposedBy s odkazem na třídu vztahu Agregace (IfcRelAggregates) . Poskytuje hierarchii mezi samostatnými (dílčími) systémy budov. | https://standards.buildingsmart.org/IFC/RELEASE/IFC4_3/HTML/lexical/IfcBuiltSystem.htm | https://identifier.buildingsmart.org/uri/buildingsmart/ifc/4.3/class/IfcBuiltSystem
IfcObjectDefinition | IfcObject | IfcGroup | IfcSystem | IfcBuiltSystem |  |  |  | EROSIONPREVENTION | BUI09 | Protierozní ochrana | A grouping of elements into a built system for preventing unwanted relocation of material particles in earthworks slopes or rock faces. Typical types of erosion prevention include: Planting Solid Framework Anchored framework Shotcrete Screening Geosynthetics (geotextiles) | Seskupení prvků do vybudovaného systému pro zamezení nežádoucího přemístění částic materiálu ve svazích zemních prací nebo skalních stěnách. Mezi typické typy prevence eroze patří: Výsadba Pevná kostra Kotvená konstrukce Stříkaný beton Screening Geosyntetika (geotextilie) | https://standards.buildingsmart.org/IFC/RELEASE/IFC4_3/HTML/lexical/IfcBuiltSystemTypeEnum.htm#5.4.2.6.2-Type-values | https://search.bsdd.buildingsmart.org/uri/buildingsmart/ifc/4.3/class/IfcBuiltSystemEROSIONPREVENTION
IfcObjectDefinition | IfcObject | IfcGroup | IfcSystem | IfcBuiltSystem |  |  |  | FENESTRATION | BUI10 | Prosklení | System of doors, windows, and other fillings in openings in a built envelope that are designed to permit the passage of air or light. | Systém dveří, oken a dalších výplní otvorů ve vybudovaném plášti, které jsou navrženy tak, aby umožňovaly průchod vzduchu nebo světla. | https://standards.buildingsmart.org/IFC/RELEASE/IFC4_3/HTML/lexical/IfcBuiltSystemTypeEnum.htm#5.4.2.6.2-Type-values | https://search.bsdd.buildingsmart.org/uri/buildingsmart/ifc/4.3/class/IfcBuiltSystemFENESTRATION
IfcObjectDefinition | IfcObject | IfcGroup | IfcSystem | IfcBuiltSystem |  |  |  | FOUNDATION | BUI11 | Základ | System of shallow and deep foundation elements that transmit forces to the supporting ground. | Systém mělkých a hlubokých základových prvků, které přenášejí síly do podpěrného podkladu. | https://standards.buildingsmart.org/IFC/RELEASE/IFC4_3/HTML/lexical/IfcBuiltSystemTypeEnum.htm#5.4.2.6.2-Type-values | https://search.bsdd.buildingsmart.org/uri/buildingsmart/ifc/4.3/class/IfcBuiltSystemFOUNDATION
IfcObjectDefinition | IfcObject | IfcGroup | IfcSystem | IfcBuiltSystem |  |  |  | LOADBEARING | BUI12 | Nosný | System of built elements that transmit forces and stiffen the construction. | Systém stavěných prvků, které přenášejí síly a zpevňují konstrukci. | https://standards.buildingsmart.org/IFC/RELEASE/IFC4_3/HTML/lexical/IfcBuiltSystemTypeEnum.htm#5.4.2.6.2-Type-values | https://search.bsdd.buildingsmart.org/uri/buildingsmart/ifc/4.3/class/IfcBuiltSystemLOADBEARING
IfcObjectDefinition | IfcObject | IfcGroup | IfcSystem | IfcBuiltSystem |  |  |  | MOORING | BUI13 | Kotevní | System of components and elements responsible for keeping or holding an element (a vessel, platform or set of catenary lines) in a desired position. | Systém komponent a prvků odpovědných za udržování nebo držení prvku (plavidla, plošiny nebo soustavy trolejových vedení) v požadované poloze. | https://standards.buildingsmart.org/IFC/RELEASE/IFC4_3/HTML/lexical/IfcBuiltSystemTypeEnum.htm#5.4.2.6.2-Type-values | https://search.bsdd.buildingsmart.org/uri/buildingsmart/ifc/4.3/class/IfcBuiltSystemMOORING
IfcObjectDefinition | IfcObject | IfcGroup | IfcSystem | IfcBuiltSystem |  |  |  | OUTERSHELL | BUI14 | Vnější plášť | System of built elements that provide the outer skin to protect the construction (such as the facade). | Systém zabudovaných prvků, které zajišťují vnější plášť pro ochranu konstrukce (např. fasády). | https://standards.buildingsmart.org/IFC/RELEASE/IFC4_3/HTML/lexical/IfcBuiltSystemTypeEnum.htm#5.4.2.6.2-Type-values | https://search.bsdd.buildingsmart.org/uri/buildingsmart/ifc/4.3/class/IfcBuiltSystemOUTERSHELL
IfcObjectDefinition | IfcObject | IfcGroup | IfcSystem | IfcBuiltSystem |  |  |  | PRESTRESSING | BUI15 | Předpětí | System of elements providing pre-stressing to the structure, including typically manufactured products such as tendons, anchorages (active, dead, coupling), ducts, vents and deviators, and in-situ concrete segments, tendon spacers, blisters and additional reinforcements. | Systém prvků zajišťujících předpětí konstrukce, včetně typicky vyráběných produktů, jako jsou předpínací výztuže, kotvení (aktivní, slepá, spojka), potrubí, průduchy a deviátory a betonové segmenty na místě, rozpěrky výztuže, puchýře a další výztuhy. | https://standards.buildingsmart.org/IFC/RELEASE/IFC4_3/HTML/lexical/IfcBuiltSystemTypeEnum.htm#5.4.2.6.2-Type-values | https://search.bsdd.buildingsmart.org/uri/buildingsmart/ifc/4.3/class/IfcBuiltSystemPRESTRESSING
IfcObjectDefinition | IfcObject | IfcGroup | IfcSystem | IfcBuiltSystem |  |  |  | RAILWAYLINE | BUI16 | Železniční trať | A set of functional tracks with explicit terminals. It is usually composed of a set of tracks with continuous track parts and alignments. | Sada funkčních drah s explicitními terminály. Obvykle se skládá ze sady kolejí se souvislými částmi kolejí a zarovnáními. | https://standards.buildingsmart.org/IFC/RELEASE/IFC4_3/HTML/lexical/IfcBuiltSystemTypeEnum.htm#5.4.2.6.2-Type-values | https://search.bsdd.buildingsmart.org/uri/buildingsmart/ifc/4.3/class/IfcBuiltSystemRAILWAYLINE
IfcObjectDefinition | IfcObject | IfcGroup | IfcSystem | IfcBuiltSystem |  |  |  | RAILWAYTRACK | BUI17 | Železniční kolej | Railway track system. It is usually composed of continuous sequences of track parts and alignments. | Železniční traťový systém. Obvykle se skládá ze souvislých sekvencí částí stopy a zarovnání. | https://standards.buildingsmart.org/IFC/RELEASE/IFC4_3/HTML/lexical/IfcBuiltSystemTypeEnum.htm#5.4.2.6.2-Type-values | https://search.bsdd.buildingsmart.org/uri/buildingsmart/ifc/4.3/class/IfcBuiltSystemRAILWAYTRACK
IfcObjectDefinition | IfcObject | IfcGroup | IfcSystem | IfcBuiltSystem |  |  |  | REINFORCING | BUI18 | Výztužný | System of elements providing reinforcing to the structure. | Systém prvků zajišťujících vyztužení konstrukce. | https://standards.buildingsmart.org/IFC/RELEASE/IFC4_3/HTML/lexical/IfcBuiltSystemTypeEnum.htm#5.4.2.6.2-Type-values | https://search.bsdd.buildingsmart.org/uri/buildingsmart/ifc/4.3/class/IfcBuiltSystemREINFORCING
IfcObjectDefinition | IfcObject | IfcGroup | IfcSystem | IfcBuiltSystem |  |  |  | SHADING | BUI19 | Stínění | System of shading elements (external or internal) that permits the limitation or control of impact of natural sun light. | Systém stínících prvků (vnějších nebo vnitřních), který umožňuje omezení nebo kontrolu dopadu přirozeného slunečního světla. | https://standards.buildingsmart.org/IFC/RELEASE/IFC4_3/HTML/lexical/IfcBuiltSystemTypeEnum.htm#5.4.2.6.2-Type-values | https://search.bsdd.buildingsmart.org/uri/buildingsmart/ifc/4.3/class/IfcBuiltSystemSHADING
IfcObjectDefinition | IfcObject | IfcGroup | IfcSystem | IfcBuiltSystem |  |  |  | TRACKCIRCUIT | BUI20 | Kolejový obvod | A track circuit is an electric circuit of which the rails of a track section form a part, with usually a source of current connected at one end and a detection device at the other end for detecting whether this track section is clear or occupied by a vehicle. In a continuous signalling system, the track circuit can be used to transmit information between the ground and the train. Note: definition from IEC 60050-82. | Kolejový obvod je elektrický obvod, jehož součástí jsou kolejnice traťového úseku, přičemž na jednom konci je obvykle připojen zdroj proudu a na druhém konci detekční zařízení pro zjištění, zda je tento traťový úsek volný nebo obsazený vozidlem. V systému spojité signalizace lze kolejový obvod použít k přenosu informací mezi zemí a vlakem. Poznámka: definice z IEC 60050-82. | https://standards.buildingsmart.org/IFC/RELEASE/IFC4_3/HTML/lexical/IfcBuiltSystemTypeEnum.htm#5.4.2.6.2-Type-values | https://search.bsdd.buildingsmart.org/uri/buildingsmart/ifc/4.3/class/IfcBuiltSystemTRACKCIRCUIT
IfcObjectDefinition | IfcObject | IfcGroup | IfcSystem | IfcBuiltSystem |  |  |  | TRANSPORT | BUI21 | Doprava | System of all transport elements in a facility that enable the transport of people or goods. | Systém všech dopravních prvků v objektu, které umožňují přepravu osob nebo zboží. | https://standards.buildingsmart.org/IFC/RELEASE/IFC4_3/HTML/lexical/IfcBuiltSystemTypeEnum.htm#5.4.2.6.2-Type-values | https://search.bsdd.buildingsmart.org/uri/buildingsmart/ifc/4.3/class/IfcBuiltSystemTRANSPORT
IfcObjectDefinition | IfcObject | IfcGroup | IfcSystem | IfcBuiltSystem |  |  |  | USERDEFINED | BUI22 | Uživatelsky definovaný typ | User-defined type | Uživatelsky definovaný typ | https://standards.buildingsmart.org/IFC/RELEASE/IFC4_3/HTML/lexical/IfcBuiltSystemTypeEnum.htm#5.4.2.6.2-Type-values | https://search.bsdd.buildingsmart.org/uri/buildingsmart/ifc/4.3/class/IfcBuiltSystemUSERDEFINED
IfcObjectDefinition | IfcObject | IfcGroup | IfcSystem | IfcBuiltSystem |  |  |  | NOTDEFINED | BUI23 | Nedefinovaný typ | Undefined type. | Nedefinovaný typ. | https://standards.buildingsmart.org/IFC/RELEASE/IFC4_3/HTML/lexical/IfcBuiltSystemTypeEnum.htm#5.4.2.6.2-Type-values | https://search.bsdd.buildingsmart.org/uri/buildingsmart/ifc/4.3/class/IfcBuiltSystemNOTDEFINED
IfcObjectDefinition | IfcObject | IfcGroup | IfcSystem | IfcDistributionSystem |  |  |  |  | DIS00 | Rozvodný systém | A distribution system is a network designed to receive, store, maintain, distribute, or control the flow of a distribution media. A common example is a heating hot water system that consists of a pump, a tank, and an interconnected piping system for distributing hot water to terminals. The group IfcDistributionSystem defines the occurrence of a specialized system for use within the context of building services or utilities for built facilities. Important functionalities for the description of a distribution system are derived from existing IFC entities: From IfcSystem it inherits the ability to couple the built system via IfcRelReferencedInSpatialStructure to one or more IfcSpatialElement subtypes as necessary. From IfcGroup it inherits the inverse attribute IsGroupedBy, pointing to the relationship class IfcRelAssignsToGroup . This allows the grouping of distribution elements (instances of IfcDistributionElement subtypes). From IfcObjectDefinition it inherits the inverse attribute IsDecomposedBy pointing to the relationship class IfcRelAggregates . It provides the hierarchy between the separate (partial) distribution systems. For example, an electrical main circuit may be aggregated into branch circuits. | Distribuční systém je síť navržená pro příjem, skladování, údržbu, distribuci nebo řízení toku distribučních médií. Běžným příkladem je systém ohřevu teplé vody, který se skládá z čerpadla, zásobníku a propojeného potrubního systému pro rozvod teplé vody do terminálů. Skupina (IfcGroup) Rozvodný systém (IfcDistributionSystem) definuje výskyt specializovaného systému pro použití v kontextu služeb budov nebo inženýrských sítí pro postavená zařízení. Důležité funkce pro popis distribučního systému jsou odvozeny od existujících IFC entit: Od Systém (IfcSystem) zdědí schopnost propojit vybudovaný systém přes IfcRelReferencedInSpatialStructure s jedním nebo více podtypy Prostorový prvek (IfcSpatialElement) podle potřeby. Z Skupina zdědí inverzní atribut IsGroupedBy, který ukazuje na třídu vztahu IfcRelAssignsToGroup . To umožňuje seskupování distribučních prvků (instance podtypů Prvek rozvodu (IfcDistributionElement)). Z Definice objektu (IfcObjectDefinition) zdědí inverzní atribut IsDecomposedBy s odkazem na třídu vztahu Agregace (IfcRelAggregates) . Poskytuje hierarchii mezi samostatnými (dílčími) distribučními systémy. Například hlavní elektrický obvod může být agregován do odbočných obvodů. | https://standards.buildingsmart.org/IFC/RELEASE/IFC4_3/HTML/lexical/IfcDistributionSystem.htm | https://identifier.buildingsmart.org/uri/buildingsmart/ifc/4.3/class/IfcDistributionSystem
IfcObjectDefinition | IfcObject | IfcGroup | IfcSystem | IfcDistributionSystem | IfcDistributionCircuit |  |  |  | DIS01 | Rozvodný obvod | A distribution circuit is a partition of a distribution system that is conditionally switched such as an electrical circuit. *Composition Use Definition * An IfcDistributionCircuit may aggregate an IfcDistributionSystem using the IfcRelAggregates relationship where RelatingObject refers to the IfcDistributionSystem and RelatedObjects includes one or more IfcDistributionCircuit groups. An IfcDistributionCircuit may be aggregated into sub-circuits using the IfcRelAggregates relationship where RelatingObject refers to the parent IfcDistributionCircuit and RelatedObjects refers to one or more IfcDistributionCircuit sub-circuits. *Assignment Use Definition * An IfcDistributionCircuit should be assigned to an IfcDistributionPort on an IfcFlowController element indicating the host or origination of the system using the IfcRelAssignsToProduct relationship. Each device whose operation is conditional based upon the state of the circuit is assigned to the IfcDistributionCircuit via the IfcRelAssignsToGroup relationship. An IfcDistributionElement may belong to multiple systems or circuits, however only one IfcDistributionSystem or IfcDistributionCircuit of a particular PredefinedType . | Distribuční obvod je oddíl distribučního systému, který je podmíněně spínaný, jako je elektrický obvod. *Definice použití kompozice * Rozvodný obvod (IfcDistributionCircuit) může agregovat Rozvodný systém (IfcDistributionSystem) pomocí vztahu Agregace (IfcRelAggregates), kde RelatingObject odkazuje na Rozvodný systém a RelatedObjects zahrnuje jednu nebo více skupin Rozvodný obvod. Rozvodný obvod lze agregovat do podokruhů pomocí vztahu Agregace, kde RelatingObject odkazuje na nadřazený Rozvodný obvod a RelatedObjects odkazuje na jeden nebo více podokruhů Rozvodný obvod. *Definice použití přiřazení * Rozvodný obvod by měl být přiřazen k Rozvodný port na prvku Řídicí prvek potrubí/vedení (IfcFlowController) označujícím hostitele nebo původ systému pomocí vztahu IfcRelAssignsToProduct. Každé zařízení, jehož provoz je podmíněno stavem obvodu, je přiřazeno k Rozvodný obvod prostřednictvím vztahu IfcRelAssignsToGroup. Prvek rozvodu (IfcDistributionElement) může patřit do více systémů nebo okruhů, avšak pouze jeden Rozvodný systém nebo Rozvodný obvod určitého PredefinedType . | https://standards.buildingsmart.org/IFC/RELEASE/IFC4_3/HTML/lexical/IfcDistributionCircuit.htm | https://identifier.buildingsmart.org/uri/buildingsmart/ifc/4.3/class/IfcDistributionCircuit
IfcObjectDefinition | IfcObject | IfcGroup | IfcSystem | IfcStructuralAnalysisModel |  |  |  |  | STR00 | Model konstrukční analýzy | The IfcStructuralAnalysisModel is used to assemble all information needed to represent a structural analysis model. It encompasses certain general properties (such as analysis type), references to all contained structural members, structural supports or connections, as well as loads and the respective load results. Important functionalities for the description of an analysis model are derived from existing IFC entities: From IfcSystem it inherits the ability to couple the built system via IfcRelReferencedInSpatialStructure to one or more IfcSpatialElement subtypes as necessary. From IfcGroup it inherits the inverse attribute IsGroupedBy, pointing to the relationship class IfcRelAssignsToGroup . This allows the grouping of structural members (instances of IfcStructuralMember ), and supports (instances of IfcStructuralConnection which belong to a specific analysis model. NOTE: Loads (as instances of IfcStructuralAction are not included through IsGroupedBy. Loads are assigned through the LoadedBy attribute relationship, using load groups as a grouping mechanism. Only top-level load groups should be referenced via LoadedBy, i.e. load combinations if any load combinations exist, or load cases if no load combinations exist in this analysis model. NOTE: Results (as instances of IfcStructuralReaction are not included through IsGroupedBy. Results are assigned through the HasResults attribute relationship, using result groups as a grouping mechanism. From IfcObjectDefinition it inherits the inverse attribute IsDecomposedBy pointing to the relationship class IfcRelAggregates . It provides the hierarchy between the separate (partial) analysis models. Informal Propositions If one or more structural item (instance of a subtype of IfcStructuralItem is grouped into an IfcStructuralAnalysisModel , the attribute SharedPlacement shall be provided with a value. The ObjectPlacement of all structural items which are grouped into the same instance of IfcStructuralAnalysisModel shall refer to the same instance of IfcObjectPlacement as IfcStructuralAnalysisModel .SharedPlacement. NOTE: This rule is necessary to achieve consistent topology representations. The topology representations of structural items in an analysis model are meant to share vertices and edges und must therefore have the same object placement. NOTE: A structural item may be grouped into more than one analysis model. In this case, all these models must use the same instance of IfcObjectPlacement . | Model konstrukční analýzy se používá k sestavení všech informací potřebných k reprezentaci modelu strukturální analýzy. Zahrnuje určité obecné vlastnosti (jako je typ výpočtu), odkazy na všechny obsažené konstrukční prvky, konstrukční podpory nebo připojení, stejně jako zatížení a příslušné výsledky zatížení. Důležité funkce pro popis analytického modelu jsou odvozeny od existujících IFC entit: Od Systém (IfcSystem) zdědí schopnost propojit sestavený systém přes IfcRelReferencedInSpatialStructure s jedním nebo více podtypy Prostorový prvek (IfcSpatialElement) podle potřeby. Z Skupina (IfcGroup) zdědí inverzní atribut IsGroupedBy, který ukazuje na třídu vztahu IfcRelAssignsToGroup . To umožňuje seskupování konstrukčních prvků (instance Konstrukční prut (IfcStructuralMember) ) a podpor (instance Konstrukční spoj (IfcStructuralConnection), které patří ke konkrétnímu analytickému modelu. POZNÁMKA: Zatížení (protože instance Konstrukční účinek (zatížení) (IfcStructuralAction) nejsou zahrnuty prostřednictvím IsGroupedBy. Zatížení jsou přiřazena prostřednictvím vztahu atributu LoadedBy prostřednictvím vztahu zatížení LoadedBy pomocí referenčních skupin zatížení B jako referenčních skupin zatížení B tj. kombinace zatížení, pokud existují nějaké kombinace zatížení, nebo zatěžovací stavy, pokud v tomto modelu analýzy neexistují žádné kombinace zatížení. POZNÁMKA: Výsledky (protože instance Konstrukční reakce (IfcStructuralReaction) nejsou zahrnuty prostřednictvím IsGroupedBy. Výsledky jsou přiřazeny prostřednictvím vztahu atributů HasResults pomocí skupin výsledků jako mechanismu seskupování. Z IfcObjectResult. Poskytuje hierarchii mezi samostatnými (částečnými) modely analýzy Neformální návrhy Pokud je jedna nebo více strukturálních položek (instance podtypu Konstrukční položka (IfcStructuralItem) seskupena do Model konstrukční analýzy , atribut SharedPlacement bude opatřen hodnotou. ObjectPlacement všech strukturálních položek, které jsou seskupeny do stejné instance IfcStructural Ifcdellysis, bude mít stejnou instanci Konstrukční položka. IfcObjectPlacement jako Model konstrukční analýzy .SharedPlacement POZNÁMKA: Toto pravidlo je nezbytné k dosažení konzistentních reprezentací topologie v analytickém modelu, a proto musí mít stejné umístění objektu. | https://standards.buildingsmart.org/IFC/RELEASE/IFC4_3/HTML/lexical/IfcStructuralAnalysisModel.htm | https://identifier.buildingsmart.org/uri/buildingsmart/ifc/4.3/class/IfcStructuralAnalysisModel
IfcObjectDefinition | IfcObject | IfcGroup | IfcSystem | IfcStructuralAnalysisModel |  |  |  | IN_PLANE_LOADING_2D | STR22 | Zatížení v rovině 2D | In plan loading 2D | V plánu načítání 2D | https://standards.buildingsmart.org/IFC/RELEASE/IFC4_3/HTML/lexical/IfcAnalysisModelTypeEnum.htm#7.10.2.3.2-Type-values | https://search.bsdd.buildingsmart.org/uri/buildingsmart/ifc/4.3/class/IfcStructuralAnalysisModelIN_PLANE_LOADING_2D
IfcObjectDefinition | IfcObject | IfcGroup | IfcSystem | IfcStructuralAnalysisModel |  |  |  | LOADING_3D | STR23 | Zatížení 3D | Loading 3D | Načítání 3D | https://standards.buildingsmart.org/IFC/RELEASE/IFC4_3/HTML/lexical/IfcAnalysisModelTypeEnum.htm#7.10.2.3.2-Type-values | https://search.bsdd.buildingsmart.org/uri/buildingsmart/ifc/4.3/class/IfcStructuralAnalysisModelLOADING_3D
IfcObjectDefinition | IfcObject | IfcGroup | IfcSystem | IfcStructuralAnalysisModel |  |  |  | OUT_PLANE_LOADING_2D | STR24 | Zatížení mimo rovinu 2D | Out plane loading 2D | Zatížení z roviny 2D | https://standards.buildingsmart.org/IFC/RELEASE/IFC4_3/HTML/lexical/IfcAnalysisModelTypeEnum.htm#7.10.2.3.2-Type-values | https://search.bsdd.buildingsmart.org/uri/buildingsmart/ifc/4.3/class/IfcStructuralAnalysisModelOUT_PLANE_LOADING_2D
IfcObjectDefinition | IfcObject | IfcGroup | IfcSystem | IfcStructuralAnalysisModel |  |  |  | USERDEFINED | STR25 | Uživatelsky definovaný typ | User defined | Definováno uživatelem | https://standards.buildingsmart.org/IFC/RELEASE/IFC4_3/HTML/lexical/IfcAnalysisModelTypeEnum.htm#7.10.2.3.2-Type-values | https://search.bsdd.buildingsmart.org/uri/buildingsmart/ifc/4.3/class/IfcStructuralAnalysisModelUSERDEFINED
IfcObjectDefinition | IfcObject | IfcGroup | IfcSystem | IfcStructuralAnalysisModel |  |  |  | NOTDEFINED | STR26 | Nedefinovaný typ | Not defined | Není definováno | https://standards.buildingsmart.org/IFC/RELEASE/IFC4_3/HTML/lexical/IfcAnalysisModelTypeEnum.htm#7.10.2.3.2-Type-values | https://search.bsdd.buildingsmart.org/uri/buildingsmart/ifc/4.3/class/IfcStructuralAnalysisModelNOTDEFINED
IfcObjectDefinition | IfcObject | IfcGroup | IfcSystem | IfcZone |  |  |  |  | ZON00 | Zóna | A zone is a group of spaces, partial spaces or other zones. These spaces may or may not be adjacent. A zone does not have its own shape representation. Zone structures may not be hierarchical (in contrary to the spatial structure of a project - see IfcSpatialStructureElement ), i.e. one individual IfcSpace may be associated with zero, one, or several IfcZone 's. IfcSpace 's are grouped into an IfcZone by using the objectified relationship IfcRelAssignsToGroup as specified at the supertype IfcGroup . For example, a zone might be used to represent an apartment as a group of spaces. NOTE: Certain use cases may restrict the freedom of non hierarchical relationships. In some building service use cases the zone denotes a view based delimited volume for the purpose of analysis and calculation. This type of zone cannot overlap with respect to that analysis, but may overlap otherwise. | Zóna (IfcZone) je skupina prostorů, dílčích prostorů nebo jiných zón. Tyto prostory mohou nebo nemusí sousedit. Zóna nemá vlastní tvarovou reprezentaci. Struktury zón nemusí být hierarchické (na rozdíl od prostorové struktury projektu - viz Prvek prostorové struktury (IfcSpatialStructureElement) ), tj. jeden jednotlivý Prostor může být spojen s nulou, jednou nebo několika Zóna. Prostor jsou seskupeny do Zóna pomocí objektivizovaného vztahu IfcRelAssignsToGroup, jak je uvedeno u nadtypu Skupina (IfcGroup). Zóna může být například použita k reprezentaci bytu jako skupiny prostorů. POZNÁMKA: Některé případy použití mohou omezit svobodu nehierarchických vztahů. V některých případech použití stavebních služeb zóna označuje oddělený objem založený na pohledu pro účely analýzy a výpočtu. Tento typ zóny se nemůže s ohledem na tuto analýzu překrývat, ale může se překrývat jinak. | https://standards.buildingsmart.org/IFC/RELEASE/IFC4_3/HTML/lexical/IfcZone.htm | https://identifier.buildingsmart.org/uri/buildingsmart/ifc/4.3/class/IfcZone
IfcObjectDefinition | IfcObject | IfcProcess | [6 empty] | PRO02 | Proces | IfcProcess is defined as one individual activity or event, that is ordered in time, that has sequence relationships with other processes, which transforms input in output, and may connect to other processes through input output relationships. An IfcProcess can be an activity (or task), or an event. It takes usually place in building construction with the intent of designing, costing, acquiring, constructing, or maintaining products or other and similar tasks or procedures. Figure 5.1.3.9.A illustrates process relationships. NOTE: Definition according to ISO9000: A process is a set of activities that are interrelated or that interact with one another. Processes use resources to transform inputs into outputs. Processes are interconnected because the output from one process becomes the input for another process. In effect, processes are "glued" together by means of such input output relationships. Figure 5.1.3.9.A — Process relationships and the ICOM process diagram. Process information relates to other objects by establishing the following relationships: Nesting of processes : IfcRelNests - A process can contain sub processes and thereby be nested. Sequencing of processes : IfcRelSequence - Processes can be placed in sequence (including overlapping for parallel tasks), and have predecessors and successors. Assigning process to schedules : IfcRelAssignsToControl - Activities such as tasks, and predominately summary tasks, are assigned to a work schedule. Having a product assigned to the process as input : IfcRelAssignsToProcess - Products can be assigned as input to a process, such as for construction process planning. Having a product assigned to the process as output : IfcRelAssignsToProduct - Products can be assigned as output to a process, such as for construction process planning. Having a control assigned to the process as process control : IfcRelAssignsToProcess - Items that act as a control onto the process can be assigned to a process, such as for cost management (a cost item assigned to a work task). Having a resource assigned to the process as consumed by the process : IfcRelAssignsToProcess - Items that act as a mechanism to a process, such as labor, material and equipment in cost calculations. | Proces (IfcProcess) je definována jako jedna individuální aktivita nebo událost, která je uspořádaná v čase, která má sekvenční vztahy s jinými procesy, která transformuje vstup na výstup a může se připojit k jiným procesům prostřednictvím vztahů mezi vstupy a výstupy. Proces může být aktivita (nebo úkol) nebo událost. Obvykle se uskutečňuje ve výstavbě budov se záměrem navrhovat, kalkulovat, pořizovat, konstruovat nebo udržovat výrobky nebo jiné a podobné úkoly nebo postupy. Obrázek 5.1.3.9.A znázorňuje procesní vztahy. POZNÁMKA: Definice podle ISO9000: Proces je soubor činností, které spolu souvisí nebo se vzájemně ovlivňují. Procesy využívají zdroje k přeměně vstupů na výstupy. Procesy jsou propojeny, protože výstup z jednoho procesu se stává vstupem pro jiný proces. Ve skutečnosti jsou procesy „slepeny“ dohromady pomocí takových vstupních výstupních vztahů. Obrázek 5.1.3.9.A — Procesní vztahy a diagram procesu ICOM. Informace o procesu se vztahují k dalším objektům vytvořením následujících vztahů: Vnoření (IfcRelNests) procesů: Vnoření - Proces může obsahovat dílčí procesy, a tím být vnořený. Sekvencování procesů: IfcRelSequence - Procesy mohou být umístěny v sekvenci (včetně překrývání pro paralelní úlohy) a mají předchůdce a následníky. Přiřazení procesu k plánům : IfcRelAssignsToControl – Činnosti, jako jsou úkoly a převážně souhrnné úkoly, jsou přiřazeny k pracovnímu plánu. Mít produkt přiřazený k procesu jako vstup: IfcRelAssignsToProcess - Produkty lze přiřadit jako vstup do procesu, například pro plánování procesu výstavby. Přiřazení produktu k procesu jako výstupu: IfcRelAssignsToProduct – Produkty lze přiřadit jako výstup procesu, například pro plánování procesu výstavby. Mít řízení přiřazené k procesu jako řízení procesu: IfcRelAssignsToProcess - Položky, které fungují jako kontrola procesu, mohou být přiřazeny procesu, například pro řízení nákladů (nákladová položka přiřazená k pracovní úloze). Mít zdroj přiřazený k procesu tak, jak ho proces spotřebovává: IfcRelAssignsToProcess – Položky, které fungují jako mechanismus procesu, jako je práce, materiál a vybavení v kalkulacích nákladů. | https://standards.buildingsmart.org/IFC/RELEASE/IFC4_3/HTML/lexical/IfcProcess.htm | https://identifier.buildingsmart.org/uri/buildingsmart/ifc/4.3/class/IfcProcess
IfcObjectDefinition | IfcObject | IfcProcess | IfcEvent | [5 empty] | EVE00 | Událost | An IfcEvent is something that happens that triggers an action or response. 5.3.3.1.1.1 Use definitions IfcEvent is used to capture information about particular things that happen or that may happen. Particularly used in work plans (or process maps) they identify e.g. a point at which a message containing information may be issued or at which a rule or constraint is invoked. | Událost je něco, co se stane a spustí akci nebo reakci. 5.3.3.1.1.1 Definice použití Událost se používá k zachycení informací o konkrétních věcech, které se stanou nebo které se mohou stát. Používají se zejména v pracovních plánech (nebo procesních mapách) identifikují např. bod, ve kterém může být vydána zpráva obsahující informace nebo ve kterém je vyvoláno pravidlo nebo omezení. | https://standards.buildingsmart.org/IFC/RELEASE/IFC4_3/HTML/lexical/IfcEvent.htm | https://identifier.buildingsmart.org/uri/buildingsmart/ifc/4.3/class/IfcEvent
IfcObjectDefinition | IfcObject | IfcProcess | IfcEvent |  |  |  |  | ENDEVENT | EVE02 | Koncová událost | A terminating event of a process. | Ukončovací událost procesu. | https://standards.buildingsmart.org/IFC/RELEASE/IFC4_3/HTML/lexical/IfcEventTypeEnum.htm#5.3.2.2.2-Type-values | https://search.bsdd.buildingsmart.org/uri/buildingsmart/ifc/4.3/class/IfcEventENDEVENT
IfcObjectDefinition | IfcObject | IfcProcess | IfcEvent |  |  |  |  | INTERMEDIATEEVENT | EVE03 | Mezilehlá událost | An event that occurs at an intermediate stage of a process. | Událost, která nastane v mezistupni procesu. | https://standards.buildingsmart.org/IFC/RELEASE/IFC4_3/HTML/lexical/IfcEventTypeEnum.htm#5.3.2.2.2-Type-values | https://search.bsdd.buildingsmart.org/uri/buildingsmart/ifc/4.3/class/IfcEventINTERMEDIATEEVENT
IfcObjectDefinition | IfcObject | IfcProcess | IfcEvent |  |  |  |  | STARTEVENT | EVE04 | Počáteční událost | An initiating event of a process. | Iniciační událost procesu. | https://standards.buildingsmart.org/IFC/RELEASE/IFC4_3/HTML/lexical/IfcEventTypeEnum.htm#5.3.2.2.2-Type-values | https://search.bsdd.buildingsmart.org/uri/buildingsmart/ifc/4.3/class/IfcEventSTARTEVENT
IfcObjectDefinition | IfcObject | IfcProcess | IfcEvent |  |  |  |  | USERDEFINED | EVE05 | Uživatelsky definovaný typ | User defined. | Definováno uživatelem. | https://standards.buildingsmart.org/IFC/RELEASE/IFC4_3/HTML/lexical/IfcEventTypeEnum.htm#5.3.2.2.2-Type-values | https://search.bsdd.buildingsmart.org/uri/buildingsmart/ifc/4.3/class/IfcEventUSERDEFINED
IfcObjectDefinition | IfcObject | IfcProcess | IfcEvent |  |  |  |  | NOTDEFINED | EVE06 | Nedefinovaný typ | Not defined. | Není definováno. | https://standards.buildingsmart.org/IFC/RELEASE/IFC4_3/HTML/lexical/IfcEventTypeEnum.htm#5.3.2.2.2-Type-values | https://search.bsdd.buildingsmart.org/uri/buildingsmart/ifc/4.3/class/IfcEventNOTDEFINED
IfcObjectDefinition | IfcObject | IfcProcess | IfcProcedure | [5 empty] | PRO03 | Postup | An IfcProcedure is a logical set of actions to be taken in response to an event or to cause an event to occur. 5.3.3.3.1.1 Use definitions IfcProcedure is used to capture information about stepped processes such as calibration, start/stop procedures for equipment items, designated actions to take in the event of an emergency etc. A procedure is not a task, but may describe a set of tasks and their order of occurrence in response to or to cause an event. As shown in Figure 5.3.3.3.1.1.A, IfcProcedure does not restrict anything but describes specific steps of how something should happen. While a procedure does control/restrict in the sense of indicating "this is how the task should be performed" by nature of describing inner detail, this is not different than parts of a product indicating "this is how the parts should be assembled". Consequently, it doesn't restrict the outer item as a whole but provides inner detail of the item. Figure 5.3.3.3.1.1.A — Procedure relationships | Postup je logická sada akcí, které mají být provedeny v reakci na událost nebo k vyvolání události. 5.3.3.3.1.1 Definice použití Postup se používá k zachycení informací o postupných procesech, jako je kalibrace, postupy spouštění/zastavování položek vybavení, určené akce, které je třeba provést v případě nouze atd. Postup není úkol, ale může popisovat soubor úkolů a jejich pořadí výskytu v reakci na událost nebo jako příčinu události. Jak ukazuje obrázek 5.3.3.3.1.1.A, Postup nic neomezuje, ale popisuje konkrétní kroky, jak by se mělo něco stát. Zatímco postup řídí/omezuje ve smyslu označení „takto by měl být úkol proveden“ z povahy popisu vnitřních detailů, neliší se to od částí produktu, které označují „takto mají být části sestaveny“. V důsledku toho neomezuje vnější předmět jako celek, ale poskytuje vnitřní detail předmětu. Obrázek 5.3.3.3.1.1.A – Vztahy mezi postupy | https://standards.buildingsmart.org/IFC/RELEASE/IFC4_3/HTML/lexical/IfcProcedure.htm | https://identifier.buildingsmart.org/uri/buildingsmart/ifc/4.3/class/IfcProcedure
IfcObjectDefinition | IfcObject | IfcProcess | IfcProcedure |  |  |  |  | ADVICE_CAUTION | PRO18 | Upozornění – opatrnost | A caution that should be taken note of as a procedure or when carrying out a procedure. | Upozornění, které je třeba brát na vědomí jako postup nebo při provádění postupu. | https://standards.buildingsmart.org/IFC/RELEASE/IFC4_3/HTML/lexical/IfcProcedureTypeEnum.htm#5.3.2.3.2-Type-values | https://search.bsdd.buildingsmart.org/uri/buildingsmart/ifc/4.3/class/IfcProcedureADVICE_CAUTION
IfcObjectDefinition | IfcObject | IfcProcess | IfcProcedure |  |  |  |  | ADVICE_NOTE | PRO19 | Poznámka | Additional information or advice that should be taken note of as a procedure or when carrying out a procedure. | Další informace nebo rady, které je třeba vzít v úvahu jako postup nebo při provádění postupu. | https://standards.buildingsmart.org/IFC/RELEASE/IFC4_3/HTML/lexical/IfcProcedureTypeEnum.htm#5.3.2.3.2-Type-values | https://search.bsdd.buildingsmart.org/uri/buildingsmart/ifc/4.3/class/IfcProcedureADVICE_NOTE
IfcObjectDefinition | IfcObject | IfcProcess | IfcProcedure |  |  |  |  | ADVICE_WARNING | PRO20 | Varování | A warning of potential danger that should be taken note of as a procedure or when carrying out a procedure. | Varování před potenciálním nebezpečím, které je třeba vzít na vědomí jako postup nebo při provádění postupu. | https://standards.buildingsmart.org/IFC/RELEASE/IFC4_3/HTML/lexical/IfcProcedureTypeEnum.htm#5.3.2.3.2-Type-values | https://search.bsdd.buildingsmart.org/uri/buildingsmart/ifc/4.3/class/IfcProcedureADVICE_WARNING
IfcObjectDefinition | IfcObject | IfcProcess | IfcProcedure |  |  |  |  | CALIBRATION | PRO21 | Kalibrace | A procedure undertaken to calibrate an artifact. | Postup pro kalibraci artefaktu. | https://standards.buildingsmart.org/IFC/RELEASE/IFC4_3/HTML/lexical/IfcProcedureTypeEnum.htm#5.3.2.3.2-Type-values | https://search.bsdd.buildingsmart.org/uri/buildingsmart/ifc/4.3/class/IfcProcedureCALIBRATION
IfcObjectDefinition | IfcObject | IfcProcess | IfcProcedure |  |  |  |  | DIAGNOSTIC | PRO22 | Diagnostický | Diagnostic | Diagnostický | https://standards.buildingsmart.org/IFC/RELEASE/IFC4_3/HTML/lexical/IfcProcedureTypeEnum.htm#5.3.2.3.2-Type-values | https://search.bsdd.buildingsmart.org/uri/buildingsmart/ifc/4.3/class/IfcProcedureDIAGNOSTIC
IfcObjectDefinition | IfcObject | IfcProcess | IfcProcedure |  |  |  |  | SHUTDOWN | PRO23 | Vypnutí | A procedure undertaken to shutdown the operation of an artifact. | Postup prováděný za účelem zastavení provozu artefaktu. | https://standards.buildingsmart.org/IFC/RELEASE/IFC4_3/HTML/lexical/IfcProcedureTypeEnum.htm#5.3.2.3.2-Type-values | https://search.bsdd.buildingsmart.org/uri/buildingsmart/ifc/4.3/class/IfcProcedureSHUTDOWN
IfcObjectDefinition | IfcObject | IfcProcess | IfcProcedure |  |  |  |  | STARTUP | PRO24 | Uvedení do provozu | A procedure undertaken to start up the operation of an artifact. | Postup pro zahájení provozu artefaktu. | https://standards.buildingsmart.org/IFC/RELEASE/IFC4_3/HTML/lexical/IfcProcedureTypeEnum.htm#5.3.2.3.2-Type-values | https://search.bsdd.buildingsmart.org/uri/buildingsmart/ifc/4.3/class/IfcProcedureSTARTUP
IfcObjectDefinition | IfcObject | IfcProcess | IfcProcedure |  |  |  |  | USERDEFINED | PRO25 | Uživatelsky definovaný typ | User defined. | Definováno uživatelem. | https://standards.buildingsmart.org/IFC/RELEASE/IFC4_3/HTML/lexical/IfcProcedureTypeEnum.htm#5.3.2.3.2-Type-values | https://search.bsdd.buildingsmart.org/uri/buildingsmart/ifc/4.3/class/IfcProcedureUSERDEFINED
IfcObjectDefinition | IfcObject | IfcProcess | IfcProcedure |  |  |  |  | NOTDEFINED | PRO26 | Nedefinovaný typ | Undefined. | Nedefinováno. | https://standards.buildingsmart.org/IFC/RELEASE/IFC4_3/HTML/lexical/IfcProcedureTypeEnum.htm#5.3.2.3.2-Type-values | https://search.bsdd.buildingsmart.org/uri/buildingsmart/ifc/4.3/class/IfcProcedureNOTDEFINED
IfcObjectDefinition | IfcObject | IfcProcess | IfcTask | [5 empty] | TAS00 | Úkol | An IfcTask is an identifiable unit of work to be carried out in a construction project. A task is typically used to describe an activity for the construction or installation of products, but is not limited to these types. For example it might be used to describe design processes, move operations and other design, construction and operation related activities as well. Quantities of resources consumed by the task are dealt with by defining the IfcElementQuantity for the resource and not at the instance of IfcTask . 5.3.3.6.1.1 Attribute use definition Each occurrence of IfcTask is given a name that is indicative of its content ( IfcRoot .Name ). A textual description of the task may be provided and this may be further elaborated by a narrative long description ( IfcProcess .LongDescription ). A work method may be declared for the method of work used in carrying out a task. A task is identified as being either a milestone task or not. A milestone task is defined by the marker IsMilestone . and has no duration. A status and priority for each task may also be set. 5.3.3.6.1.2 Time and duration use definition Compared to previous IFC releases, basic task time information (scheduled start time, scheduled finish time, duration) is now directly attached to IfcTask through the TaskTime attribute. Regular tasks are defined through IfcTaskTime . Recurring tasks are defined through IfcTaskTimeRecurring . In case a regular task is derived from a recurring task both tasks should be linked together through a IfcRelNests relationship, where IfcRelNests .IsNestedBy points to the recurring task and IfcRelNests .Nests points to all regular tasks that have been derived from the recurring task. 5.3.3.6.1.3 Representation of other activities The use definitions for IfcTask have been generalised to represent other activities as well, including activities that had been defined by own entities in previous IFC releases. This includes Order actions Move operations IfcTask represents an order that might be carried out by a Helpdesk acting the role of interface for the organization between the facility user and the functional requirement of fulfilling their needs. The actual task represented by the IfcTask entity is turning a request into an order and initiating the action that will enable the order to be completed. The IfcProjectOrder or one of its subtypes including maintenance work order, is related to the IfcTask using IfcRelAssignsToControl . IfcTask can also be used to describe an activity that moves people, groups within an organization or complete organizations together with their associated furniture and equipment from one place to another. It thus replaces the previous IFC entity IfcMove . The functionality is represented in IfcTask as follows: Move from: The place from which actors and their associated equipment are moving. Use IfcRelAssignsToProcess where RelatingProcess points to the task and RelatedObjects holds the location(s) from which to move. Move to: The place to which actors and their associated equipment are moving. Use IfcRelAssignsToProduct where RelatedObjects points to the task(s) and RelatingProduct points to the location to which to move. Punch list: A list of points concerning a move that require attention. Use LongDescription or else identify sub-tasks to track punch list items individually via IfcRelNests . | Úkol je identifikovatelná jednotka práce, která má být provedena ve stavebním projektu. Úloha se obvykle používá k popisu činnosti pro konstrukci nebo instalaci produktů, ale není omezena na tyto typy. Může být například použit k popisu procesů návrhu, pohybových operací a dalších činností souvisejících s návrhem, konstrukcí a provozem. Množství zdrojů spotřebovaných úlohou se řeší definováním Množství prvku pro zdroj a nikoli v instanci Úkol . 5.3.3.6.1.1 Definice použití atributu Každému výskytu Úkol je přiřazen název, který svědčí o jeho obsahu ( IfcRoot .Name ). Může být poskytnut textový popis úkolu a ten může být dále rozveden dlouhým popisem (Proces (IfcProcess) .LongDescription). Pracovní metoda může být deklarována pro metodu práce použitou při plnění úkolu. Úkol je identifikován jako úkol milník nebo ne. Úloha milníku je definována značkou IsMilestone . a nemá žádné trvání. Pro každý úkol lze také nastavit stav a prioritu. 5.3.3.6.1.2 Definice použití času a trvání Ve srovnání s předchozími verzemi IFC jsou nyní základní informace o čase úlohy (plánovaný čas zahájení, plánovaný čas dokončení, trvání) přímo připojeny k Úkol prostřednictvím atributu TaskTime. Pravidelné úkoly jsou definovány pomocí IfcTaskTime . Opakující se úkoly jsou definovány pomocí IfcTaskTimeRecurring . V případě, že je běžný úkol odvozen od opakujícího se úkolu, měly by být oba úkoly propojeny prostřednictvím vztahu Vnoření (IfcRelNests), kde Vnoření .IsNestedBy ukazuje na opakující se úkol a Vnoření .Nests ukazuje na všechny běžné úkoly, které byly odvozeny z opakujícího se úkolu. 5.3.3.6.1.3 Reprezentace jiných činností Definice použití pro Úkol byly zobecněny tak, aby reprezentovaly i jiné činnosti, včetně činností, které byly definovány vlastními subjekty v předchozích verzích IFC. To zahrnuje akce objednávek Operace přesunu Úkol představuje objednávku, kterou může provést Helpdesk, který plní roli rozhraní pro organizaci mezi uživatelem zařízení a funkčním požadavkem plnění jeho potřeb. Skutečným úkolem reprezentovaným entitou Úkol je přeměna požadavku na objednávku a zahájení akce, která umožní dokončení objednávky. Objednávka projektu nebo jeden z jeho podtypů včetně pracovního příkazu údržby souvisí s Úkol pomocí IfcRelAssignsToControl . Úkol lze také použít k popisu činnosti, která přesouvá lidi, skupiny v rámci organizace nebo kompletní organizace spolu s jejich přidruženým nábytkem a vybavením z jednoho místa na druhé. Nahrazuje tak předchozí IFC entitu IfcMove . Funkce je v Úkol znázorněna následovně: Přesunout z: Místo, odkud se pohybují aktéři a jejich přidružené vybavení. Použijte IfcRelAssignsToProcess, kde RelatingProcess ukazuje na úlohu a RelatedObjects obsahuje umístění, ze kterých se má přesunout. Přesunout do: Místo, kam se aktéři a jejich přidružené vybavení přesouvají. Použijte IfcRelAssignsToProduct, kde RelatedObjects ukazuje na úkol(y) a RelatingProduct ukazuje na umístění, kam se má přesunout. Punch list: Seznam bodů týkajících se pohybu, který vyžaduje pozornost. Použijte LongDescription nebo určete dílčí úkoly ke sledování jednotlivých položek seznamu děr pomocí Vnoření. | https://standards.buildingsmart.org/IFC/RELEASE/IFC4_3/HTML/lexical/IfcTask.htm | https://identifier.buildingsmart.org/uri/buildingsmart/ifc/4.3/class/IfcTask
IfcObjectDefinition | IfcObject | IfcProcess | IfcTask |  |  |  |  | ADJUSTMENT | TAS02 | Úprava | Making changes to the physical configuration of something. | Provádění změn fyzické konfigurace něčeho. | https://standards.buildingsmart.org/IFC/RELEASE/IFC4_3/HTML/lexical/IfcTaskTypeEnum.htm#5.3.2.5.2-Type-values | https://search.bsdd.buildingsmart.org/uri/buildingsmart/ifc/4.3/class/IfcTaskADJUSTMENT
IfcObjectDefinition | IfcObject | IfcProcess | IfcTask |  |  |  |  | ATTENDANCE | TAS03 | Účast | Attendance or waiting on other things happening. | Účast nebo čekání na další věci. | https://standards.buildingsmart.org/IFC/RELEASE/IFC4_3/HTML/lexical/IfcTaskTypeEnum.htm#5.3.2.5.2-Type-values | https://search.bsdd.buildingsmart.org/uri/buildingsmart/ifc/4.3/class/IfcTaskATTENDANCE
IfcObjectDefinition | IfcObject | IfcProcess | IfcTask |  |  |  |  | CALIBRATION | TAS04 | Kalibrace | Making changes to the operational configuration of something. | Provádění změn v provozní konfiguraci něčeho. | https://standards.buildingsmart.org/IFC/RELEASE/IFC4_3/HTML/lexical/IfcTaskTypeEnum.htm#5.3.2.5.2-Type-values | https://search.bsdd.buildingsmart.org/uri/buildingsmart/ifc/4.3/class/IfcTaskCALIBRATION
IfcObjectDefinition | IfcObject | IfcProcess | IfcTask |  |  |  |  | CONSTRUCTION | TAS05 | Stavební | Constructing or building something. | Něco postavit nebo postavit. | https://standards.buildingsmart.org/IFC/RELEASE/IFC4_3/HTML/lexical/IfcTaskTypeEnum.htm#5.3.2.5.2-Type-values | https://search.bsdd.buildingsmart.org/uri/buildingsmart/ifc/4.3/class/IfcTaskCONSTRUCTION
IfcObjectDefinition | IfcObject | IfcProcess | IfcTask |  |  |  |  | DEMOLITION | TAS06 | Demolice | Demolishing or breaking down something. | Něco bourat nebo bourat. | https://standards.buildingsmart.org/IFC/RELEASE/IFC4_3/HTML/lexical/IfcTaskTypeEnum.htm#5.3.2.5.2-Type-values | https://search.bsdd.buildingsmart.org/uri/buildingsmart/ifc/4.3/class/IfcTaskDEMOLITION
IfcObjectDefinition | IfcObject | IfcProcess | IfcTask |  |  |  |  | DISMANTLE | TAS07 | Demontáž | Taking something apart carefully so that it can be recycled or reused. | Opatrně něco rozebrat, aby to mohlo být recyklováno nebo znovu použito. | https://standards.buildingsmart.org/IFC/RELEASE/IFC4_3/HTML/lexical/IfcTaskTypeEnum.htm#5.3.2.5.2-Type-values | https://search.bsdd.buildingsmart.org/uri/buildingsmart/ifc/4.3/class/IfcTaskDISMANTLE
IfcObjectDefinition | IfcObject | IfcProcess | IfcTask |  |  |  |  | DISPOSAL | TAS08 | Disposal | Disposing or getting rid of something. | Likvidace nebo zbavení se něčeho. | https://standards.buildingsmart.org/IFC/RELEASE/IFC4_3/HTML/lexical/IfcTaskTypeEnum.htm#5.3.2.5.2-Type-values | https://search.bsdd.buildingsmart.org/uri/buildingsmart/ifc/4.3/class/IfcTaskDISPOSAL
IfcObjectDefinition | IfcObject | IfcProcess | IfcTask |  |  |  |  | EMERGENCY | TAS09 | Nouzové | Tasks required when responding to, or ensuring the ability to respond to, an emergency situation. EXAMPLE Spaces, zones, and systems may have emergency tasks in the case of different emergency conditions. EXAMPLE A task to ensuring the safe configuration of an equipment during an unexpected situation. | Úkoly požadované při reakci na nouzovou situaci nebo zajištění schopnosti reagovat na nouzovou situaci. PŘÍKLAD Prostory, zóny a systémy mohou mít nouzové úkoly v případě různých nouzových podmínek. PŘÍKLAD Úkol k zajištění bezpečné konfigurace zařízení během neočekávané situace. | https://standards.buildingsmart.org/IFC/RELEASE/IFC4_3/HTML/lexical/IfcTaskTypeEnum.htm#5.3.2.5.2-Type-values | https://search.bsdd.buildingsmart.org/uri/buildingsmart/ifc/4.3/class/IfcTaskEMERGENCY
IfcObjectDefinition | IfcObject | IfcProcess | IfcTask |  |  |  |  | INSPECTION | TAS10 | Inspection | Check if something is installed and is operating within expected parameters. | Zkontrolujte, zda je něco nainstalováno a zda funguje v rámci očekávaných parametrů. | https://standards.buildingsmart.org/IFC/RELEASE/IFC4_3/HTML/lexical/IfcTaskTypeEnum.htm#5.3.2.5.2-Type-values | https://search.bsdd.buildingsmart.org/uri/buildingsmart/ifc/4.3/class/IfcTaskINSPECTION
IfcObjectDefinition | IfcObject | IfcProcess | IfcTask |  |  |  |  | INSTALLATION | TAS11 | Installation | Installing something (equivalent to construction but more commonly used for engineering tasks). | Instalace něčeho (ekvivalentní konstrukci, ale běžněji používaného pro inženýrské úkoly). | https://standards.buildingsmart.org/IFC/RELEASE/IFC4_3/HTML/lexical/IfcTaskTypeEnum.htm#5.3.2.5.2-Type-values | https://search.bsdd.buildingsmart.org/uri/buildingsmart/ifc/4.3/class/IfcTaskINSTALLATION
IfcObjectDefinition | IfcObject | IfcProcess | IfcTask |  |  |  |  | LOGISTIC | TAS12 | Logistic | Transportation or delivery of something. | Převoz nebo dodání něčeho. | https://standards.buildingsmart.org/IFC/RELEASE/IFC4_3/HTML/lexical/IfcTaskTypeEnum.htm#5.3.2.5.2-Type-values | https://search.bsdd.buildingsmart.org/uri/buildingsmart/ifc/4.3/class/IfcTaskLOGISTIC
IfcObjectDefinition | IfcObject | IfcProcess | IfcTask |  |  |  |  | MAINTENANCE | TAS13 | Maintenance | Tasks required to keep an object in good working order. | Úkoly potřebné k udržení předmětu v dobrém provozním stavu. | https://standards.buildingsmart.org/IFC/RELEASE/IFC4_3/HTML/lexical/IfcTaskTypeEnum.htm#5.3.2.5.2-Type-values | https://search.bsdd.buildingsmart.org/uri/buildingsmart/ifc/4.3/class/IfcTaskMAINTENANCE
IfcObjectDefinition | IfcObject | IfcProcess | IfcTask |  |  |  |  | MOVE | TAS14 | Move | Moving things from one place to another. | Přesouvání věcí z jednoho místa na druhé. | https://standards.buildingsmart.org/IFC/RELEASE/IFC4_3/HTML/lexical/IfcTaskTypeEnum.htm#5.3.2.5.2-Type-values | https://search.bsdd.buildingsmart.org/uri/buildingsmart/ifc/4.3/class/IfcTaskMOVE
IfcObjectDefinition | IfcObject | IfcProcess | IfcTask |  |  |  |  | OPERATION | TAS15 | Operation | A procedure undertaken to start up the operation an artifact. | Postup pro zahájení operace artefakt. | https://standards.buildingsmart.org/IFC/RELEASE/IFC4_3/HTML/lexical/IfcTaskTypeEnum.htm#5.3.2.5.2-Type-values | https://search.bsdd.buildingsmart.org/uri/buildingsmart/ifc/4.3/class/IfcTaskOPERATION
IfcObjectDefinition | IfcObject | IfcProcess | IfcTask |  |  |  |  | REMOVAL | TAS16 | Removal | Removal of an item from use and taking it from its place of use. | Vyřazení věci z užívání a odvezení z místa jejího použití. | https://standards.buildingsmart.org/IFC/RELEASE/IFC4_3/HTML/lexical/IfcTaskTypeEnum.htm#5.3.2.5.2-Type-values | https://search.bsdd.buildingsmart.org/uri/buildingsmart/ifc/4.3/class/IfcTaskREMOVAL
IfcObjectDefinition | IfcObject | IfcProcess | IfcTask |  |  |  |  | RENOVATION | TAS17 | Renovation | Bringing something to an 'as-new' state. | Uvedení něčeho do stavu „jako nového“. | https://standards.buildingsmart.org/IFC/RELEASE/IFC4_3/HTML/lexical/IfcTaskTypeEnum.htm#5.3.2.5.2-Type-values | https://search.bsdd.buildingsmart.org/uri/buildingsmart/ifc/4.3/class/IfcTaskRENOVATION
IfcObjectDefinition | IfcObject | IfcProcess | IfcTask |  |  |  |  | SAFETY | TAS18 | Safety | Tasks required to ensure safe use of the object. For example electrical 'lock-out' instructions. | Úkoly potřebné k zajištění bezpečného užívání objektu. Například pokyny k elektrickému „uzamčení“. | https://standards.buildingsmart.org/IFC/RELEASE/IFC4_3/HTML/lexical/IfcTaskTypeEnum.htm#5.3.2.5.2-Type-values | https://search.bsdd.buildingsmart.org/uri/buildingsmart/ifc/4.3/class/IfcTaskSAFETY
IfcObjectDefinition | IfcObject | IfcProcess | IfcTask |  |  |  |  | SHUTDOWN | TAS19 | Vypnutí | The set of tasks required for an orderly shut down without adverse impacts, typically applied to systems. | Sada úkolů požadovaných pro řádné odstavení bez nepříznivých dopadů, typicky aplikovaná na systémy. | https://standards.buildingsmart.org/IFC/RELEASE/IFC4_3/HTML/lexical/IfcTaskTypeEnum.htm#5.3.2.5.2-Type-values | https://search.bsdd.buildingsmart.org/uri/buildingsmart/ifc/4.3/class/IfcTaskSHUTDOWN
IfcObjectDefinition | IfcObject | IfcProcess | IfcTask |  |  |  |  | STARTUP | TAS20 | Uvedení do provozu | The set of tasks required to begin or restart operation without adverse impacts, typically applied to systems. | Sada úloh vyžadovaných k zahájení nebo restartování provozu bez nepříznivých dopadů, obvykle aplikovaných na systémy. | https://standards.buildingsmart.org/IFC/RELEASE/IFC4_3/HTML/lexical/IfcTaskTypeEnum.htm#5.3.2.5.2-Type-values | https://search.bsdd.buildingsmart.org/uri/buildingsmart/ifc/4.3/class/IfcTaskSTARTUP
IfcObjectDefinition | IfcObject | IfcProcess | IfcTask |  |  |  |  | TESTING | TAS21 | Testing | The set of tasks required to evaluate the performance of an object, to ensure if something is installed and is operating within expected parameters. EXAMPLE A system or element type may have testing tasks as part of routine maintenance. | Sada úloh vyžadovaných k vyhodnocení výkonu objektu, k zajištění toho, zda je něco nainstalováno a funguje v rámci očekávaných parametrů. PŘÍKLAD Typ systému nebo prvku může mít testovací úlohy jako součást běžné údržby. | https://standards.buildingsmart.org/IFC/RELEASE/IFC4_3/HTML/lexical/IfcTaskTypeEnum.htm#5.3.2.5.2-Type-values | https://search.bsdd.buildingsmart.org/uri/buildingsmart/ifc/4.3/class/IfcTaskTESTING
IfcObjectDefinition | IfcObject | IfcProcess | IfcTask |  |  |  |  | TROUBLESHOOTING | TAS22 | Troubleshooting | The set of tasks required to diagnose commonly encountered performance problems, typically applied to element types and systems. | Sada úloh vyžadovaných k diagnostice běžně se vyskytujících problémů s výkonem, obvykle aplikovaných na typy prvků a systémy. | https://standards.buildingsmart.org/IFC/RELEASE/IFC4_3/HTML/lexical/IfcTaskTypeEnum.htm#5.3.2.5.2-Type-values | https://search.bsdd.buildingsmart.org/uri/buildingsmart/ifc/4.3/class/IfcTaskTROUBLESHOOTING
IfcObjectDefinition | IfcObject | IfcProcess | IfcTask |  |  |  |  | USERDEFINED | TAS23 | Uživatelsky definovaný typ | User defined. | Definováno uživatelem. | https://standards.buildingsmart.org/IFC/RELEASE/IFC4_3/HTML/lexical/IfcTaskTypeEnum.htm#5.3.2.5.2-Type-values | https://search.bsdd.buildingsmart.org/uri/buildingsmart/ifc/4.3/class/IfcTaskUSERDEFINED
IfcObjectDefinition | IfcObject | IfcProcess | IfcTask |  |  |  |  | NOTDEFINED | TAS24 | Nedefinovaný typ | Undefined. | Nedefinováno. | https://standards.buildingsmart.org/IFC/RELEASE/IFC4_3/HTML/lexical/IfcTaskTypeEnum.htm#5.3.2.5.2-Type-values | https://search.bsdd.buildingsmart.org/uri/buildingsmart/ifc/4.3/class/IfcTaskNOTDEFINED
IfcObjectDefinition | IfcObject | IfcProduct | [6 empty] | PRO04 | Výrobek | The IfcProduct is an abstract representation of any object that relates to a geometric or spatial context. An IfcProduct occurs at a specific location in space if it has a geometric representation assigned. It can be placed relatively to other products, but ultimately relative to the project coordinate system. The ObjectPlacement attribute establishes the coordinate system in which all points and directions used by the geometric representation items under Representation are founded. The Representation is provided by an IfcProductDefinitionShape being either a geometric shape representation, or a topology representation (with or without underlying geometry of the topological items). Products include manufactured, supplied or created objects (referred to as elements) for incorporation into an AEC/FM project. This also includes objects that are created indirectly by other products, as spaces are defined by bounding elements. Products can be designated for permanent use or temporary use, an example for the latter is formwork. Products are defined by their properties and representations. In addition to physical products (covered by the subtype IfcElement ) and spatial items (covered by the subtype IfcSpatialElement ) the IfcProduct also includes non-physical items, that relate to a geometric or spatial contexts, such as grid, port, annotation, structural actions, etc. Any instance of IfcProduct defines a particular occurrence of a product. The common type information, that relates to many similar (or identical) occurrences of IfcProduct , is handled by the IfcTypeProduct (and its subtypes), assigned to one or many occurrences of IfcProduct by using the objectified relationship IfcRelDefinesByType . The IfcTypeProduct may provide, in addition to common properties, also a common geometric representation for all occurrences. NOTE: See IfcTypeProduct for how to use a common geometric representation and IfcRelDefinesByType for using and overriding common properties. On a generic level products can be assigned to processes, controls, resources, project by using the relationship objects that refer to the corresponding object: Having a control applied : assigned using IfcRelAssignsToControl linking the IfcProduct to an IfcControl Being assigned to a process : assigned using IfcRelAssignsToProcess linking the IfcProduct to an IfcProcess Being assigned to a resource : assigned using IfcRelAssignsToResource linking the IfcProduct to an IfcResource | Výrobek (IfcProduct) je abstraktní reprezentace jakéhokoli objektu, který souvisí s geometrickým nebo prostorovým kontextem. Výrobek se vyskytuje na určitém místě v prostoru, pokud má přiřazenou geometrickou reprezentaci. Může být umístěn relativně k jiným produktům, ale nakonec relativně k systému souřadnic projektu. Atribut ObjectPlacement stanoví souřadnicový systém, ve kterém jsou založeny všechny body a směry používané položkami geometrické reprezentace v části Representation. Reprezentaci poskytuje Tvar definice výrobku, což je buď reprezentace geometrického tvaru, nebo reprezentace topologie (s nebo bez základní geometrie topologických položek). Produkty zahrnují vyrobené, dodané nebo vytvořené objekty (označované jako prvky) pro začlenění do projektu AEC/FM. Patří sem také objekty, které jsou nepřímo vytvořeny jinými produkty, protože prostory jsou definovány ohraničujícími prvky. Výrobky mohou být určeny k trvalému použití nebo dočasnému použití, příkladem toho je bednění. Produkty jsou definovány svými vlastnostmi a reprezentacemi. Kromě fyzických produktů (spadajících pod podtyp Prvek (IfcElement) ) a prostorových položek (spadajících pod podtyp Prostorový prvek (IfcSpatialElement) ) zahrnuje Výrobek také nefyzické položky, které se týkají geometrického nebo prostorového kontextu, jako je mřížka, port, anotace, strukturální akce atd. Jakákoli instance Výrobek definuje konkrétní výskyt produktu. Informace o společném typu, které se týkají mnoha podobných (nebo identických) výskytů Výrobek , jsou zpracovávány IfcTypeProduct (a jeho podtypy), přiřazenými k jednomu nebo více výskytům Výrobek pomocí objektivizovaného vztahu Definice typem . IfcTypeProduct může poskytovat kromě společných vlastností také společnou geometrickou reprezentaci pro všechny výskyty. POZNÁMKA: Viz IfcTypeProduct pro použití běžné geometrické reprezentace a Definice typem pro použití a přepsání běžných vlastností. Na obecné úrovni lze produkty přiřadit k procesům, ovládacím prvkům, zdrojům, projektu pomocí objektů vztahů, které odkazují na odpovídající objekt: Použití ovládacího prvku : přiřazení pomocí IfcRelAssignsToControl propojení Výrobek s Řízení (IfcControl) Přiřazení k procesu : přiřazení pomocí IfcRelAssignsToProcess přiřazení Proces (IfcProcess) přiřazení IfcProcessAsource Besource: propojení produktu Ifc se zdrojem Ifc | https://standards.buildingsmart.org/IFC/RELEASE/IFC4_3/HTML/lexical/IfcProduct.htm | https://identifier.buildingsmart.org/uri/buildingsmart/ifc/4.3/class/IfcProduct
IfcObjectDefinition | IfcObject | IfcProduct | IfcAnnotation | [5 empty] | ANN00 | Anotace | An annotation is an information element within the geometric (and spatial) context of a project, that adds a note or meaning to the objects which constitutes the project model. Annotations include additional points, curves, text, dimensioning, hatching and other forms of graphical notes. It also includes virtual or symbolic representations of additional model components, not representing products or spatial structures, such as survey points and lines, contour lines or similar. NOTE: Additional presentation information (often 2D) such as tag number or hatching, that is directly related to a particular product representation is included within the IfcProductDefinitionShape having various IfcShapeRepresentation 's of the IfcElement (and its subtypes). Only those presentation information, that cannot be directly related to a single product, have to be wrapped within the IfcAnnotation . If available, the annotation should be related to the spatial context of the project, by containing the annotation within the appropriate level of the building structure (site, facility, facility part or building, storey, or space). This is handled by the IfcRelContainedInSpatialStructure relationship. The predefined type values in IfcAnnotationTypeEnum suggest some of the type of annotations that can be used. | Anotace je informační prvek v geometrickém (a prostorovém) kontextu projektu, který přidává poznámku nebo význam objektům, které tvoří model projektu. Poznámky zahrnují další body, křivky, text, kótování, šrafování a další formy grafických poznámek. Zahrnuje také virtuální nebo symbolické znázornění dalších komponent modelu, které nereprezentují produkty nebo prostorové struktury, jako jsou průzkumné body a čáry, vrstevnice a podobně. POZNÁMKA: Další prezentační informace (často 2D), jako je číslo značky nebo šrafování, které přímo souvisí s konkrétní reprezentací produktu, jsou zahrnuty v Tvar definice výrobku s různými Tvarová reprezentace 's prvku Prvek (IfcElement) (a jeho podtypů). Pouze ty prezentační informace, které nemohou přímo souviset s jedním produktem, musí být zabaleny do Anotace . Pokud je k dispozici, měla by anotace souviset s prostorovým kontextem projektu tím, že bude obsahovat anotaci v rámci příslušné úrovně struktury budovy (místa, zařízení, části zařízení nebo budovy, podlaží nebo prostoru). To je řešeno vztahem Obsaženo v prostorové struktuře. Předdefinované hodnoty typu v IfcAnnotationTypeEnum naznačují některé typy anotací, které lze použít. | https://standards.buildingsmart.org/IFC/RELEASE/IFC4_3/HTML/lexical/IfcAnnotation.htm | https://identifier.buildingsmart.org/uri/buildingsmart/ifc/4.3/class/IfcAnnotation
IfcObjectDefinition | IfcObject | IfcProduct | IfcAnnotation |  |  |  |  | CONTOURLINE | ANN01 | Výšková kótová čára | Annotation used to illustrate lines connecting points of equal elevation or depth, on a map or chart. EXAMPLE Typically used in cartography, geography, or geology maps, where the spacing of lines at constant intervals of elevation may be used as an indication of slope. | Anotace používaná k ilustraci čar spojujících body stejné nadmořské výšky nebo hloubky na mapě nebo grafu. PŘÍKLAD Typicky se používá v kartografických, geografických nebo geologických mapách, kde lze jako indikaci sklonu použít rozestupy čar v konstantních výškových intervalech. | https://standards.buildingsmart.org/IFC/RELEASE/IFC4_3/HTML/lexical/IfcAnnotationTypeEnum.htm#5.4.2.2.2-Type-values | https://search.bsdd.buildingsmart.org/uri/buildingsmart/ifc/4.3/class/IfcAnnotationCONTOURLINE
IfcObjectDefinition | IfcObject | IfcProduct | IfcAnnotation |  |  |  |  | DIMENSION | ANN02 | Rozměr | Annotation used to illustrate the measurement or size of an object, often accompanied by numerical values. | Anotace používaná k ilustraci měření nebo velikosti objektu, často doprovázená číselnými hodnotami. | https://standards.buildingsmart.org/IFC/RELEASE/IFC4_3/HTML/lexical/IfcAnnotationTypeEnum.htm#5.4.2.2.2-Type-values | https://search.bsdd.buildingsmart.org/uri/buildingsmart/ifc/4.3/class/IfcAnnotationDIMENSION
IfcObjectDefinition | IfcObject | IfcProduct | IfcAnnotation |  |  |  |  | ISOBAR | ANN03 | Izobara | Annotation used to illustrate lines connecting points of equal pressure on a map or chart. EXAMPLE Typically used on weather maps or to show pressure gradient in spaces, chambers or externally. | Anotace používaná ke znázornění čar spojujících body stejného tlaku na mapě nebo grafu. PŘÍKLAD Typicky se používá na povětrnostních mapách nebo k zobrazení gradientu tlaku v prostorách, komorách nebo venku. | https://standards.buildingsmart.org/IFC/RELEASE/IFC4_3/HTML/lexical/IfcAnnotationTypeEnum.htm#5.4.2.2.2-Type-values | https://search.bsdd.buildingsmart.org/uri/buildingsmart/ifc/4.3/class/IfcAnnotationISOBAR
IfcObjectDefinition | IfcObject | IfcProduct | IfcAnnotation |  |  |  |  | ISOLUX | ANN04 | Izolux | Annotation used to illustrate lines connecting points of equal illuminance or light intensity. EXAMPLE Typically used in lighting design or photometry to show the distribution of illumination levels and/or day lighting in a space or externally. | Anotace sloužící ke znázornění čar spojujících body se stejnou intenzitou osvětlení nebo intenzity světla. PŘÍKLAD Typicky se používá v designu osvětlení nebo fotometrii pro zobrazení rozložení úrovní osvětlení a/nebo denního osvětlení v prostoru nebo vně. | https://standards.buildingsmart.org/IFC/RELEASE/IFC4_3/HTML/lexical/IfcAnnotationTypeEnum.htm#5.4.2.2.2-Type-values | https://search.bsdd.buildingsmart.org/uri/buildingsmart/ifc/4.3/class/IfcAnnotationISOLUX
IfcObjectDefinition | IfcObject | IfcProduct | IfcAnnotation |  |  |  |  | ISOTHERM | ANN05 | Izoterma | Annotation used to illustrate lines connecting points of equal temperature on a map or chart. EXAMPLE Typically used in to show the heating or cooling distribution within a space or to show temperature distribution on a geographic map. | Anotace používaná k ilustraci čar spojujících body stejné teploty na mapě nebo grafu. PŘÍKLAD Typicky se používá k zobrazení rozložení vytápění nebo chlazení v prostoru nebo k zobrazení rozložení teploty na geografické mapě. | https://standards.buildingsmart.org/IFC/RELEASE/IFC4_3/HTML/lexical/IfcAnnotationTypeEnum.htm#5.4.2.2.2-Type-values | https://search.bsdd.buildingsmart.org/uri/buildingsmart/ifc/4.3/class/IfcAnnotationISOTHERM
IfcObjectDefinition | IfcObject | IfcProduct | IfcAnnotation |  |  |  |  | LEADER | ANN06 | Vedení | Annotation that includes a line or arrow. EXAMPLE Typically used to connect an object to a specific point of reference or to an explanation. | Anotace obsahující čáru nebo šipku. PŘÍKLAD Obvykle se používá k připojení objektu ke konkrétnímu referenčnímu bodu nebo k vysvětlení. | https://standards.buildingsmart.org/IFC/RELEASE/IFC4_3/HTML/lexical/IfcAnnotationTypeEnum.htm#5.4.2.2.2-Type-values | https://search.bsdd.buildingsmart.org/uri/buildingsmart/ifc/4.3/class/IfcAnnotationLEADER
IfcObjectDefinition | IfcObject | IfcProduct | IfcAnnotation |  |  |  |  | SURVEY | ANN07 | Měření | Annotation used for survey information, such as survey points, survey lines or survey areas. EXAMPLE Typically used in surveying or mapping to indicate the location, elevation, or other relevant data about a specific point or area. NOTE The shape representation of the IfcAnnotation indicates if it is a survey point, survey line, survey area or any other type of representation connected to survey. | Anotace používaná pro informace z průzkumu, jako jsou body průzkumu, čáry průzkumu nebo oblasti průzkumu. PŘÍKLAD Typicky se používá při průzkumu nebo mapování k označení polohy, nadmořské výšky nebo jiných relevantních údajů o konkrétním bodu nebo oblasti. POZNÁMKA Tvarová reprezentace Anotace udává, zda se jedná o průzkumný bod, průzkumnou linii, průzkumnou oblast nebo jakýkoli jiný typ znázornění spojený s průzkumem. | https://standards.buildingsmart.org/IFC/RELEASE/IFC4_3/HTML/lexical/IfcAnnotationTypeEnum.htm#5.4.2.2.2-Type-values | https://search.bsdd.buildingsmart.org/uri/buildingsmart/ifc/4.3/class/IfcAnnotationSURVEY
IfcObjectDefinition | IfcObject | IfcProduct | IfcAnnotation |  |  |  |  | SYMBOL | ANN08 | Symbol | Annotation that employs graphical symbols or icons to represent specific meanings. | Anotace, která používá grafické symboly nebo ikony k reprezentaci konkrétních významů. | https://standards.buildingsmart.org/IFC/RELEASE/IFC4_3/HTML/lexical/IfcAnnotationTypeEnum.htm#5.4.2.2.2-Type-values | https://search.bsdd.buildingsmart.org/uri/buildingsmart/ifc/4.3/class/IfcAnnotationSYMBOL
IfcObjectDefinition | IfcObject | IfcProduct | IfcAnnotation |  |  |  |  | TEXT | ANN09 | Text | A textual annotation. | Textová anotace. | https://standards.buildingsmart.org/IFC/RELEASE/IFC4_3/HTML/lexical/IfcAnnotationTypeEnum.htm#5.4.2.2.2-Type-values | https://search.bsdd.buildingsmart.org/uri/buildingsmart/ifc/4.3/class/IfcAnnotationTEXT
IfcObjectDefinition | IfcObject | IfcProduct | IfcAnnotation |  |  |  |  | USERDEFINED | ANN10 | Uživatelsky definovaný typ | User-defined type | Uživatelsky definovaný typ | https://standards.buildingsmart.org/IFC/RELEASE/IFC4_3/HTML/lexical/IfcAnnotationTypeEnum.htm#5.4.2.2.2-Type-values | https://search.bsdd.buildingsmart.org/uri/buildingsmart/ifc/4.3/class/IfcAnnotationUSERDEFINED
IfcObjectDefinition | IfcObject | IfcProduct | IfcAnnotation |  |  |  |  | NOTDEFINED | ANN11 | Nedefinovaný typ | Undefined type. | Nedefinovaný typ. | https://standards.buildingsmart.org/IFC/RELEASE/IFC4_3/HTML/lexical/IfcAnnotationTypeEnum.htm#5.4.2.2.2-Type-values | https://search.bsdd.buildingsmart.org/uri/buildingsmart/ifc/4.3/class/IfcAnnotationNOTDEFINED
IfcObjectDefinition | IfcObject | IfcProduct | IfcElement | [5 empty] | ELE00 | Prvek | An element is a generalization of all components that make up a facility. Elements are physically existent objects, although they might be void elements, such as holes. Elements either remain permanently in the facility, or only temporarily, as formwork does. Elements can be either assembled on site or pre-manufactured and built in on site. The elements can be logically contained by a spatial structure element that constitutes a certain level within a project structure hierarchy (site, building, storey or space). This is done by using the IfcRelContainedInSpatialStructure relationship. An element can have material and quantity information assigned through the IfcRelAssociatesMaterial and IfcRelDefinesByProperties relationship. In addition an element can be declared to be a specific occurrence of an element type (and thereby be defined by the element type properties) using the IfcRelDefinesByType relationship. An element can also be defined as an element assembly that is a group of semantically and topologically related elements that form a higher level part of the facility. Those element assemblies are defined by virtue of the IfcRelAggregates relationship. Elements that perform the same function may be grouped by an "Element Group By Function". It is realized by an instance of IfcGroup with the ObjectType ='ElementGroupByFunction'. | Prvek je zobecněním všech komponent, které tvoří zařízení. Prvky jsou fyzicky existující objekty, i když to mohou být prázdné prvky, jako jsou díry. Prvky zůstávají v zařízení buď trvale, nebo pouze dočasně, jako je tomu u bednění. Prvky lze buď smontovat na místě, nebo je lze předem vyrobit a zabudovat na místě. Prvky mohou být logicky obsaženy v prvku prostorové struktury, který tvoří určitou úroveň v hierarchii struktury projektu (místo, budova, patro nebo prostor). To se provádí pomocí vztahu Obsaženo v prostorové struktuře. Prvek může mít přiřazené informace o materiálu a množství prostřednictvím vztahu IfcRelAssociatesMaterial a Definice vlastnostmi. Kromě toho lze prvek deklarovat jako specifický výskyt typu prvku (a tím být definován vlastnostmi typu prvku) pomocí vztahu Definice typem. Prvek lze také definovat jako sestavu prvků, což je skupina sémanticky a topologicky souvisejících prvků, které tvoří část zařízení vyšší úrovně. Tyto sestavení prvků jsou definovány na základě vztahu Agregace (IfcRelAggregates). Prvky, které vykonávají stejnou funkci, mohou být seskupeny podle "Seskupit prvky podle funkce". Je realizován instancí Skupina (IfcGroup) s ObjectType = 'ElementGroupByFunction'. | https://standards.buildingsmart.org/IFC/RELEASE/IFC4_3/HTML/lexical/IfcElement.htm | https://identifier.buildingsmart.org/uri/buildingsmart/ifc/4.3/class/IfcElement
IfcObjectDefinition | IfcObject | IfcProduct | IfcElement | IfcBuiltElement |  |  |  |  | BUI01 | Vestavěný prvek | The built element comprises all elements that are primarily part of the construction of a built facility, i.e., its structural and space separating system. Built elements are all physically existent and tangible things. This IfcBuiltElement is a generalization of all elements that are major functional parts of the structural or space separation system of a built facility. Typical examples of IfcBuiltElement entities are (among others): built elements within a space separation system built elements within an enclosure system (such as a facade) built elements within a fenestration system built elements within a load bearing system built elements within a foundation system built elements within an infrastructure facility The IfcBuiltElement can be instantiated in the case when arbitrary built elements cannot be expressed by a subtype of IfcBuiltElement . NOTE: It is advised not to use IfcBuildingElementProxy to represent an arbitrary built element, but to use a direct instantiation of IfcBuiltElement instead. | Stavební prvek zahrnuje všechny prvky, které jsou primárně součástí konstrukce budovy, tedy jejího konstrukčního a prostorově dělícího systému. Vestavěné prvky jsou všechny fyzicky existující a hmatatelné věci. Tento Vestavěný prvek (IfcBuiltElement) je zobecněním všech prvků, které jsou hlavními funkčními částmi konstrukčního nebo prostorového separačního systému postaveného zařízení. Typickými příklady entit Vestavěný prvek jsou (mimo jiné): zabudované prvky v rámci systému separace prostoru zabudované prvky v rámci systému oplocení (jako je fasáda) zabudované prvky v rámci okenního systému zabudované prvky v rámci nosného systému zabudované prvky v základovém systému zabudované prvky v rámci infrastruktury Vestavěný prvek lze konkretizovat v případě, kdy libovolné zabudované prvky nelze vyjádřit podtypem IfcBuillementE POZNÁMKA: Nedoporučuje se používat Zástupce stavebního prvku k reprezentaci libovolného sestaveného prvku, ale místo toho použít přímou instanci Vestavěný prvek. | https://standards.buildingsmart.org/IFC/RELEASE/IFC4_3/HTML/lexical/IfcBuiltElement.htm | https://identifier.buildingsmart.org/uri/buildingsmart/ifc/4.3/class/IfcBuiltElement
IfcObjectDefinition | IfcObject | IfcProduct | IfcElement | IfcBuiltElement | IfcBeam |  |  |  | BEA00 | Trám | An IfcBeam is typically a horizontal, or nearly horizontal, structural member that is capable of withstanding load primarily by resisting bending. It may also represent such a member from an architectural point of view. It is not required to be load bearing. There are two main representations for beam occurrences: IfcBeam with IfcMaterialProfileSetUsage is used for all occurrences of beams, that have a profile defined that is swept along a directrix. The profile might change uniformly by a taper definition along the directrix. The profile parameter and its cardinal point of insertion can be fully described by the IfcMaterialProfileSetUsage . These beams are always represented geometricly by an 'Axis' and a 'SweptSolid' or 'AdvancedSweptSolid' shape representation (or by a 'Clipping' geometry based on the swept solid), if a 3D geometric representation is assigned. IfcBeam without IfcMaterialProfileSetUsage is used for all other occurrences of beams, particularly for beams with non-uniformly changing profile sizes along the sweep, or beams having only 'AdvancedBrep', 'Brep', or 'SurfaceModel' geometry, if a more parametric representation is not intended. For any other longitudinal structural member, not constrained to be predominately horizontal nor vertical, or where this semantic information is irrelevant, the entity IfcMember should be used. NOTE: The entity IfcBeamStandardCase has been deleted, IfcBeam with IfcMaterialProfileSetUsage is used instead. NOTE: The representation of load-bearing beams in a structural analysis model is provided by subtypes of IfcStructuralMember (with IfcStructuralCurveMember being mostly applicable) as part of an IfcStructuralAnalysisModel . The camber of a beam may be defined by assigning an IfcStructuralCurveMember with displacement coordinates. Multiple sets of camber ordinates may be provided that are qualified by the particular load case, where full dead load would typically be used for fabrication, and other scenarios used for other loading conditions such as during construction. | Trám je typicky horizontální nebo téměř horizontální konstrukční prvek, který je schopen odolávat zatížení především tím, že odolává ohybu. Může také představovat takového člena z architektonického hlediska. Není nutné, aby byla nosná. Pro výskyty nosníků existují dvě hlavní reprezentace: Trám s IfcMaterialProfileSetUsage se používá pro všechny výskyty nosníků, které mají definovaný profil, který je tažen podél přímky. Profil se může rovnoměrně měnit definicí zúžení podél přímky. Parametr profilu a jeho hlavní bod vložení lze plně popsat pomocí IfcMaterialProfileSetUsage . Tyto nosníky jsou vždy reprezentovány geometricky pomocí 'Axis' a 'SweptSolid' nebo 'AdvancedSweptSolid' (nebo 'Clipping' geometrií na základě taženého tělesa), pokud je přiřazena 3D geometrická reprezentace. Trám bez IfcMaterialProfileSetUsage se používá pro všechny ostatní výskyty nosníků, zejména pro nosníky s nestejnoměrně se měnícími velikostmi profilu podél tažení, nebo nosníky mající pouze geometrii 'AdvancedBrep', 'Brep' nebo 'SurfaceModel', pokud není zamýšlena parametričtější reprezentace. Pro jakýkoli jiný podélný konstrukční prvek, který není omezen na převážně horizontální nebo vertikální polohu, nebo tam, kde je tato sémantická informace irelevantní, by se měla použít entita Prut. POZNÁMKA: Entita IfcBeamStandardCase byla odstraněna, místo ní je použit Trám s IfcMaterialProfileSetUsage. POZNÁMKA: Reprezentaci nosných nosníků v modelu statické analýzy poskytují podtypy Konstrukční prut (IfcStructuralMember) (s většinou použitelné Křivkový prut) jako součást Model konstrukční analýzy . Prohnutí nosníku lze definovat přiřazením prvku Křivkový prut se souřadnicemi posunutí. Může být poskytnuto více sad souřadnic převýšení, které jsou kvalifikovány konkrétním zatěžovacím stavem, kde by se pro výrobu typicky použilo plné vlastní zatížení, a další scénáře používané pro jiné podmínky zatížení, například během stavby. | https://standards.buildingsmart.org/IFC/RELEASE/IFC4_3/HTML/lexical/IfcBeam.htm | https://identifier.buildingsmart.org/uri/buildingsmart/ifc/4.3/class/IfcBeam
IfcObjectDefinition | IfcObject | IfcProduct | IfcElement | IfcBuiltElement | IfcBeam |  |  | BEAM | BEA04 | Beam | A standard beam usually used horizontally. | Standardní paprsek obvykle používaný vodorovně. | https://standards.buildingsmart.org/IFC/RELEASE/IFC4_3/HTML/lexical/IfcBeamTypeEnum.htm#6.1.2.1.2-Type-values | https://search.bsdd.buildingsmart.org/uri/buildingsmart/ifc/4.3/class/IfcBeamBEAM
IfcObjectDefinition | IfcObject | IfcProduct | IfcElement | IfcBuiltElement | IfcBeam |  |  | CORNICE | BEA05 | Cornice | A non-loadbearing beam on the longitudinal edge of bridge slab, usually encasing installations. | Nenosný nosník na podélném okraji mostní desky, obvykle obezdívající instalace. | https://standards.buildingsmart.org/IFC/RELEASE/IFC4_3/HTML/lexical/IfcBeamTypeEnum.htm#6.1.2.1.2-Type-values | https://search.bsdd.buildingsmart.org/uri/buildingsmart/ifc/4.3/class/IfcBeamCORNICE
IfcObjectDefinition | IfcObject | IfcProduct | IfcElement | IfcBuiltElement | IfcBeam |  |  | DIAPHRAGM | BEA06 | Diaphragm | End portion of a girder transmitting loads to supports and providing moment resistance to adjoining segment. | Koncová část nosníku přenášející zatížení na podpěry a zajišťující momentovou odolnost sousednímu segmentu. | https://standards.buildingsmart.org/IFC/RELEASE/IFC4_3/HTML/lexical/IfcBeamTypeEnum.htm#6.1.2.1.2-Type-values | https://search.bsdd.buildingsmart.org/uri/buildingsmart/ifc/4.3/class/IfcBeamDIAPHRAGM
IfcObjectDefinition | IfcObject | IfcProduct | IfcElement | IfcBuiltElement | IfcBeam |  |  | EDGEBEAM | BEA07 | Edgebeam | A beam on the longitudinal edge of bridge slab, usually concrete, providing additional stiffening and protection from the elements. | Nosník na podélném okraji mostní desky, obvykle betonový, poskytující dodatečné vyztužení a ochranu před živly. | https://standards.buildingsmart.org/IFC/RELEASE/IFC4_3/HTML/lexical/IfcBeamTypeEnum.htm#6.1.2.1.2-Type-values | https://search.bsdd.buildingsmart.org/uri/buildingsmart/ifc/4.3/class/IfcBeamEDGEBEAM
IfcObjectDefinition | IfcObject | IfcProduct | IfcElement | IfcBuiltElement | IfcBeam |  |  | GIRDER_SEGMENT | BEA08 | Girder segment | A segment of a girder (e.g. each span of a continuous girder). | Segment nosníku (např. každé pole spojitého nosníku). | https://standards.buildingsmart.org/IFC/RELEASE/IFC4_3/HTML/lexical/IfcBeamTypeEnum.htm#6.1.2.1.2-Type-values | https://search.bsdd.buildingsmart.org/uri/buildingsmart/ifc/4.3/class/IfcBeamGIRDER_SEGMENT
IfcObjectDefinition | IfcObject | IfcProduct | IfcElement | IfcBuiltElement | IfcBeam |  |  | HATSTONE | BEA09 | Hatstone | A beam on top of a retaining wall or a wing wall, preventing earth movement. | Trám na horní části opěrné zdi nebo křídlové zdi, který brání pohybu země. | https://standards.buildingsmart.org/IFC/RELEASE/IFC4_3/HTML/lexical/IfcBeamTypeEnum.htm#6.1.2.1.2-Type-values | https://search.bsdd.buildingsmart.org/uri/buildingsmart/ifc/4.3/class/IfcBeamHATSTONE
IfcObjectDefinition | IfcObject | IfcProduct | IfcElement | IfcBuiltElement | IfcBeam |  |  | HOLLOWCORE | BEA10 | Hollowcore | A wide often prestressed beam with a hollow-core profile that usually serves as a slab component. | Široký často předpjatý nosník s dutým profilem, který obvykle slouží jako deskový dílec. | https://standards.buildingsmart.org/IFC/RELEASE/IFC4_3/HTML/lexical/IfcBeamTypeEnum.htm#6.1.2.1.2-Type-values | https://search.bsdd.buildingsmart.org/uri/buildingsmart/ifc/4.3/class/IfcBeamHOLLOWCORE
IfcObjectDefinition | IfcObject | IfcProduct | IfcElement | IfcBuiltElement | IfcBeam |  |  | JOIST | BEA11 | Joist | A beam used to support a floor or ceiling. | Nosník používaný k podepření podlahy nebo stropu. | https://standards.buildingsmart.org/IFC/RELEASE/IFC4_3/HTML/lexical/IfcBeamTypeEnum.htm#6.1.2.1.2-Type-values | https://search.bsdd.buildingsmart.org/uri/buildingsmart/ifc/4.3/class/IfcBeamJOIST
IfcObjectDefinition | IfcObject | IfcProduct | IfcElement | IfcBuiltElement | IfcBeam |  |  | LINTEL | BEA12 | Nadpraží | A beam or horizontal piece of material over an opening (e.g. door, window). | Trám nebo vodorovný kus materiálu nad otvorem (např. dveře, okno). | https://standards.buildingsmart.org/IFC/RELEASE/IFC4_3/HTML/lexical/IfcBeamTypeEnum.htm#6.1.2.1.2-Type-values | https://search.bsdd.buildingsmart.org/uri/buildingsmart/ifc/4.3/class/IfcBeamLINTEL
IfcObjectDefinition | IfcObject | IfcProduct | IfcElement | IfcBuiltElement | IfcBeam |  |  | PIERCAP | BEA13 | Piercap | A transversal beam on top of a pier (on a single column or extending from one column of a pier to another column of the same pier). | Příčný nosník na horní části mola (na jednom sloupu nebo procházející z jednoho sloupu mola do jiného sloupu stejného mola). | https://standards.buildingsmart.org/IFC/RELEASE/IFC4_3/HTML/lexical/IfcBeamTypeEnum.htm#6.1.2.1.2-Type-values | https://search.bsdd.buildingsmart.org/uri/buildingsmart/ifc/4.3/class/IfcBeamPIERCAP
IfcObjectDefinition | IfcObject | IfcProduct | IfcElement | IfcBuiltElement | IfcBeam |  |  | SPANDREL | BEA14 | Spandrel | A tall beam placed on the facade of a building. One tall side is usually finished to provide the exterior of the building. Can be used to support joists or slab elements on its interior side. | Vysoký trám umístěný na fasádě budovy. Jedna vysoká strana je obvykle dokončena, aby poskytla exteriér budovy. Lze použít k podepření trámů nebo deskových prvků na vnitřní straně. | https://standards.buildingsmart.org/IFC/RELEASE/IFC4_3/HTML/lexical/IfcBeamTypeEnum.htm#6.1.2.1.2-Type-values | https://search.bsdd.buildingsmart.org/uri/buildingsmart/ifc/4.3/class/IfcBeamSPANDREL
IfcObjectDefinition | IfcObject | IfcProduct | IfcElement | IfcBuiltElement | IfcBeam |  |  | T_BEAM | BEA15 | T beam | A beam that forms part of a slab construction and acts together with the slab which it carries. Such beams are often of T-shape (therefore the English name), but may have other shapes as well, e.g. an L-Shape or an Inverted-T-Shape. | Nosník, který tvoří součást deskové konstrukce a působí společně s deskou, kterou nese. Takové nosníky jsou často ve tvaru T (proto anglický název), ale mohou mít i jiné tvary, např. ve tvaru L nebo ve tvaru obráceného T. | https://standards.buildingsmart.org/IFC/RELEASE/IFC4_3/HTML/lexical/IfcBeamTypeEnum.htm#6.1.2.1.2-Type-values | https://search.bsdd.buildingsmart.org/uri/buildingsmart/ifc/4.3/class/IfcBeamT_BEAM
IfcObjectDefinition | IfcObject | IfcProduct | IfcElement | IfcBuiltElement | IfcBeam |  |  | USERDEFINED | BEA16 | Uživatelsky definovaný typ | User-defined linear beam element. | Uživatelsky definovaný prvek lineárního nosníku. | https://standards.buildingsmart.org/IFC/RELEASE/IFC4_3/HTML/lexical/IfcBeamTypeEnum.htm#6.1.2.1.2-Type-values | https://search.bsdd.buildingsmart.org/uri/buildingsmart/ifc/4.3/class/IfcBeamUSERDEFINED
IfcObjectDefinition | IfcObject | IfcProduct | IfcElement | IfcBuiltElement | IfcBeam |  |  | NOTDEFINED | BEA17 | Nedefinovaný typ | Undefined linear beam element. | Nedefinovaný prvek lineárního nosníku. | https://standards.buildingsmart.org/IFC/RELEASE/IFC4_3/HTML/lexical/IfcBeamTypeEnum.htm#6.1.2.1.2-Type-values | https://search.bsdd.buildingsmart.org/uri/buildingsmart/ifc/4.3/class/IfcBeamNOTDEFINED
IfcObjectDefinition | IfcObject | IfcProduct | IfcElement | IfcBuiltElement | IfcBearing |  |  |  | BEA01 | Ložisko / podpěra | Type of building element that is usually used to transmit loads from superstructure to substructure, and usually allowing movement (displacement or rotation) in one or more degrees of freedom. It is typically a mechanical component procured as a whole and installed on site, but in simple cases it may be built on site (composed of other building elements, element components, etc.). NOTE: The sliding and roller materials are to be assigned to the bearing with the Material Constituent Set concept. NOTE: The displacements and rotations accommodated can be defined in the Pset_BearingCommon property set. | Typ stavebního prvku, který se obvykle používá k přenosu zatížení z horní stavby na spodní stavbu a obvykle umožňuje pohyb (posun nebo rotaci) v jednom nebo více stupních volnosti. Obvykle se jedná o mechanickou součást pořízenou jako celek a instalovanou na místě, ale v jednoduchých případech může být postavena na místě (složená z jiných stavebních prvků, součástí prvků atd.). POZNÁMKA: Kluzné a válečkové materiály mají být přiřazeny ložisku pomocí konceptu Material Constituent Set. POZNÁMKA: Přizpůsobené posuny a rotace lze definovat v sadě vlastností Pset_BearingCommon. | https://standards.buildingsmart.org/IFC/RELEASE/IFC4_3/HTML/lexical/IfcBearing.htm | https://identifier.buildingsmart.org/uri/buildingsmart/ifc/4.3/class/IfcBearing
IfcObjectDefinition | IfcObject | IfcProduct | IfcElement | IfcBuiltElement | IfcBearing |  |  | CYLINDRICAL | BEA18 | Válcový | The bearing functionality is provided by cylinder in a concave cylinder. | Funkčnost ložiska zajišťuje válec v konkávním válci. | https://standards.buildingsmart.org/IFC/RELEASE/IFC4_3/HTML/lexical/IfcBearingTypeEnum.htm#6.1.2.2.2-Type-values | https://search.bsdd.buildingsmart.org/uri/buildingsmart/ifc/4.3/class/IfcBearingCYLINDRICAL
IfcObjectDefinition | IfcObject | IfcProduct | IfcElement | IfcBuiltElement | IfcBearing |  |  | DISK | BEA19 | Kotouč | A disk bearing consist of an elastomeric disc between two metal plates. | Kotoučové ložisko se skládá z elastomerového kotouče mezi dvěma kovovými deskami. | https://standards.buildingsmart.org/IFC/RELEASE/IFC4_3/HTML/lexical/IfcBearingTypeEnum.htm#6.1.2.2.2-Type-values | https://search.bsdd.buildingsmart.org/uri/buildingsmart/ifc/4.3/class/IfcBearingDISK
IfcObjectDefinition | IfcObject | IfcProduct | IfcElement | IfcBuiltElement | IfcBearing |  |  | ELASTOMERIC | BEA20 | Elastomerový | A pad bearing which carries vertical load by contact stresses between a sheet of sliding material and a mating surface that permits movements by sliding and accommodates rotation by deformation of the elastomer. | Ložisko destičky, které přenáší vertikální zatížení kontaktními napětími mezi vrstvou kluzného materiálu a protilehlým povrchem, které umožňuje pohyby klouzáním a přizpůsobuje rotaci deformací elastomeru. | https://standards.buildingsmart.org/IFC/RELEASE/IFC4_3/HTML/lexical/IfcBearingTypeEnum.htm#6.1.2.2.2-Type-values | https://search.bsdd.buildingsmart.org/uri/buildingsmart/ifc/4.3/class/IfcBearingELASTOMERIC
IfcObjectDefinition | IfcObject | IfcProduct | IfcElement | IfcBuiltElement | IfcBearing |  |  | GUIDE | BEA21 | Vedení | A bearing that ensures that the structure maintains the correct location or expansion/contraction path and takes no vertical load. Includes also restraint bearings. | Ložisko, které zajišťuje, že si konstrukce zachová správné umístění nebo cestu expanze/kontrakce a nepřenese žádné vertikální zatížení. Zahrnuje také omezovací ložiska. | https://standards.buildingsmart.org/IFC/RELEASE/IFC4_3/HTML/lexical/IfcBearingTypeEnum.htm#6.1.2.2.2-Type-values | https://search.bsdd.buildingsmart.org/uri/buildingsmart/ifc/4.3/class/IfcBearingGUIDE
IfcObjectDefinition | IfcObject | IfcProduct | IfcElement | IfcBuiltElement | IfcBearing |  |  | POT | BEA22 | Nádoba | A bearing which carries vertical load by compression of an (elastomeric) disc confined in a (steel) cylinder and which accommodates rotations by deformations of the disc. | Ložisko, které přenáší svislé zatížení stlačením (elastomerového) kotouče uzavřeného v (ocelovém) válci a které se přizpůsobuje rotaci deformací kotouče. | https://standards.buildingsmart.org/IFC/RELEASE/IFC4_3/HTML/lexical/IfcBearingTypeEnum.htm#6.1.2.2.2-Type-values | https://search.bsdd.buildingsmart.org/uri/buildingsmart/ifc/4.3/class/IfcBearingPOT
IfcObjectDefinition | IfcObject | IfcProduct | IfcElement | IfcBuiltElement | IfcBearing |  |  | ROCKER | BEA23 | Přepínač | The bearing functionality is provided by a rocker construction. Includes line rocker and point rocker bearings. | Funkčnost ložiska zajišťuje konstrukce vahadla. Zahrnuje ložiska line rocker a point rocker. | https://standards.buildingsmart.org/IFC/RELEASE/IFC4_3/HTML/lexical/IfcBearingTypeEnum.htm#6.1.2.2.2-Type-values | https://search.bsdd.buildingsmart.org/uri/buildingsmart/ifc/4.3/class/IfcBearingROCKER
IfcObjectDefinition | IfcObject | IfcProduct | IfcElement | IfcBuiltElement | IfcBearing |  |  | ROLLER | BEA24 | Válec | The bearing functionality is provided by one or more rollers that are placed between two plates. | Funkčnost ložiska zajišťuje jeden nebo více válečků, které jsou umístěny mezi dvěma deskami. | https://standards.buildingsmart.org/IFC/RELEASE/IFC4_3/HTML/lexical/IfcBearingTypeEnum.htm#6.1.2.2.2-Type-values | https://search.bsdd.buildingsmart.org/uri/buildingsmart/ifc/4.3/class/IfcBearingROLLER
IfcObjectDefinition | IfcObject | IfcProduct | IfcElement | IfcBuiltElement | IfcBearing |  |  | SPHERICAL | BEA25 | Kulový | The bearing functionality is provided by convex dome in a concave basin. | Funkčnost ložiska zajišťuje konvexní kupole v konkávní pánvi. | https://standards.buildingsmart.org/IFC/RELEASE/IFC4_3/HTML/lexical/IfcBearingTypeEnum.htm#6.1.2.2.2-Type-values | https://search.bsdd.buildingsmart.org/uri/buildingsmart/ifc/4.3/class/IfcBearingSPHERICAL
IfcObjectDefinition | IfcObject | IfcProduct | IfcElement | IfcBuiltElement | IfcBearing |  |  | USERDEFINED | BEA26 | Uživatelsky definovaný typ | User-defined bearing element. | Uživatelsky definovaný prvek ložiska. | https://standards.buildingsmart.org/IFC/RELEASE/IFC4_3/HTML/lexical/IfcBearingTypeEnum.htm#6.1.2.2.2-Type-values | https://search.bsdd.buildingsmart.org/uri/buildingsmart/ifc/4.3/class/IfcBearingUSERDEFINED
IfcObjectDefinition | IfcObject | IfcProduct | IfcElement | IfcBuiltElement | IfcBearing |  |  | NOTDEFINED | BEA27 | Nedefinovaný typ | Undefined bearing element. | Nedefinovaný nosný prvek. | https://standards.buildingsmart.org/IFC/RELEASE/IFC4_3/HTML/lexical/IfcBearingTypeEnum.htm#6.1.2.2.2-Type-values | https://search.bsdd.buildingsmart.org/uri/buildingsmart/ifc/4.3/class/IfcBearingNOTDEFINED
IfcObjectDefinition | IfcObject | IfcProduct | IfcElement | IfcBuiltElement | IfcBuildingElementProxy |  |  |  | BUI02 | Zástupce stavebního prvku | The IfcBuildingElementProxy is a proxy definition that provides the same functionality as subtypes of IfcBuiltElement , but without having a predefined meaning of the special type of building element it represents. IfcBuildingElementProxy may be used: To exchange special types of building elements for which the current specification does not yet provide a semantic definition. To represent building elements for which the participating applications can not provide a semantic definition. | Zástupce stavebního prvku je proxy definice, která poskytuje stejné funkce jako podtypy Vestavěný prvek (IfcBuiltElement) , ale bez předem definovaného významu speciálního typu prvku budovy, který představuje. Zástupce stavebního prvku lze použít: K výměně speciálních typů stavebních prvků, pro které aktuální specifikace ještě neposkytuje sémantickou definici. Reprezentovat stavební prvky, pro které zúčastněné aplikace nemohou poskytnout sémantickou definici. | https://standards.buildingsmart.org/IFC/RELEASE/IFC4_3/HTML/lexical/IfcBuildingElementProxy.htm | https://identifier.buildingsmart.org/uri/buildingsmart/ifc/4.3/class/IfcBuildingElementProxy
IfcObjectDefinition | IfcObject | IfcProduct | IfcElement | IfcBuiltElement | IfcBuildingElementProxy |  |  | COMPLEX | BUI24 | Komplexní | Not used - kept for upward compatibility. | Nepoužito - zachováno pro vzestupnou kompatibilitu. | https://standards.buildingsmart.org/IFC/RELEASE/IFC4_3/HTML/lexical/IfcBuildingElementProxyTypeEnum.htm#6.1.2.3.2-Type-values | https://search.bsdd.buildingsmart.org/uri/buildingsmart/ifc/4.3/class/IfcBuildingElementProxyCOMPLEX
IfcObjectDefinition | IfcObject | IfcProduct | IfcElement | IfcBuiltElement | IfcBuildingElementProxy |  |  | ELEMENT | BUI25 | Prvek | Not used - kept for upward compatibility. | Nepoužito - zachováno pro vzestupnou kompatibilitu. | https://standards.buildingsmart.org/IFC/RELEASE/IFC4_3/HTML/lexical/IfcBuildingElementProxyTypeEnum.htm#6.1.2.3.2-Type-values | https://search.bsdd.buildingsmart.org/uri/buildingsmart/ifc/4.3/class/IfcBuildingElementProxyELEMENT
IfcObjectDefinition | IfcObject | IfcProduct | IfcElement | IfcBuiltElement | IfcBuildingElementProxy |  |  | PARTIAL | BUI26 | Částečný | Not used - kept for upward compatibility. | Nepoužito - zachováno pro vzestupnou kompatibilitu. | https://standards.buildingsmart.org/IFC/RELEASE/IFC4_3/HTML/lexical/IfcBuildingElementProxyTypeEnum.htm#6.1.2.3.2-Type-values | https://search.bsdd.buildingsmart.org/uri/buildingsmart/ifc/4.3/class/IfcBuildingElementProxyPARTIAL
IfcObjectDefinition | IfcObject | IfcProduct | IfcElement | IfcBuiltElement | IfcBuildingElementProxy |  |  | PROVISIONFORSPACE | BUI27 | Předzásoba prostoru | The proxy denotes a provision for space (e.g. the space allocated as a provision for mechanical equipment or furniture). IFC4.3.0.0-DEPRECATION Use IfcVirtualElement with CLEARANCE instead. | Zástupce označuje rezervu pro prostor (např. prostor přidělený jako rezervu pro mechanické zařízení nebo nábytek). IFC4.3.0.0-DEPRECATION Místo toho použijte Virtuální prvek s Průjezdný průřez. | https://standards.buildingsmart.org/IFC/RELEASE/IFC4_3/HTML/lexical/IfcBuildingElementProxyTypeEnum.htm#6.1.2.3.2-Type-values | https://search.bsdd.buildingsmart.org/uri/buildingsmart/ifc/4.3/class/IfcBuildingElementProxyPROVISIONFORSPACE
IfcObjectDefinition | IfcObject | IfcProduct | IfcElement | IfcBuiltElement | IfcBuildingElementProxy |  |  | PROVISIONFORVOID | BUI28 | Předzásoba výřezu | The proxy denotes a provision for voids (a proposed opening not applied as void yet). IFC4.3.0.0-DEPRECATION Use IfcVirtualElement with PROVISIONFORVOID instead. | Zmocněnec označuje ustanovení o neplatnosti (navrhované otevření se jako neplatné dosud neuplatňuje). IFC4.3.0.0-DEPRECATION Místo toho použijte Virtuální prvek s Předzásoba výřezu. | https://standards.buildingsmart.org/IFC/RELEASE/IFC4_3/HTML/lexical/IfcBuildingElementProxyTypeEnum.htm#6.1.2.3.2-Type-values | https://search.bsdd.buildingsmart.org/uri/buildingsmart/ifc/4.3/class/IfcBuildingElementProxyPROVISIONFORVOID
IfcObjectDefinition | IfcObject | IfcProduct | IfcElement | IfcBuiltElement | IfcBuildingElementProxy |  |  | USERDEFINED | BUI29 | Uživatelsky definovaný typ | User-defined building element proxy. | Uživatelsky definovaný proxy prvek stavebního prvku. | https://standards.buildingsmart.org/IFC/RELEASE/IFC4_3/HTML/lexical/IfcBuildingElementProxyTypeEnum.htm#6.1.2.3.2-Type-values | https://search.bsdd.buildingsmart.org/uri/buildingsmart/ifc/4.3/class/IfcBuildingElementProxyUSERDEFINED
IfcObjectDefinition | IfcObject | IfcProduct | IfcElement | IfcBuiltElement | IfcBuildingElementProxy |  |  | NOTDEFINED | BUI30 | Nedefinovaný typ | Undefined building element proxy. | Nedefinovaný proxy prvek stavebního prvku. | https://standards.buildingsmart.org/IFC/RELEASE/IFC4_3/HTML/lexical/IfcBuildingElementProxyTypeEnum.htm#6.1.2.3.2-Type-values | https://search.bsdd.buildingsmart.org/uri/buildingsmart/ifc/4.3/class/IfcBuildingElementProxyNOTDEFINED
IfcObjectDefinition | IfcObject | IfcProduct | IfcElement | IfcBuiltElement | IfcChimney |  |  |  | CHI00 | Komín | Chimneys are typically vertical, or as near as vertical, parts of the construction of a building and part of the building fabric. Often constructed by pre-cast or insitu concrete, today seldom by bricks. Chimneys are used to evacuate flues from e.g. boilers or fire places. NOTE: Definition according to ISO 6707-1: construction containing one or more flues. Flue: Duct designed to convey the products of combustion to the open air. Chimney stack: Part of the chimney that projects above a roof. | Komíny jsou typicky svislé nebo téměř svislé části konstrukce budovy a část konstrukce budovy. Často se staví z prefabrikovaného nebo insitu betonu, dnes zřídka z cihel. Komíny slouží k odvodu kouřovodů např. kotle nebo topeniště. POZNÁMKA: Definice podle ISO 6707-1: konstrukce obsahující jeden nebo více kouřovodů. Kouřovod: Kanál určený k odvádění produktů spalování do volného ovzduší. Komín: Část komínu, která vyčnívá nad střechu. | https://standards.buildingsmart.org/IFC/RELEASE/IFC4_3/HTML/lexical/IfcChimney.htm | https://identifier.buildingsmart.org/uri/buildingsmart/ifc/4.3/class/IfcChimney
IfcObjectDefinition | IfcObject | IfcProduct | IfcElement | IfcBuiltElement | IfcChimney |  |  | USERDEFINED | CHI04 | Uživatelsky definovaný typ | No description available. | Popis není k dispozici. | https://standards.buildingsmart.org/IFC/RELEASE/IFC4_3/HTML/lexical/IfcChimneyTypeEnum.htm#6.1.2.5.2-Type-values | https://search.bsdd.buildingsmart.org/uri/buildingsmart/ifc/4.3/class/IfcChimneyUSERDEFINED
IfcObjectDefinition | IfcObject | IfcProduct | IfcElement | IfcBuiltElement | IfcChimney |  |  | NOTDEFINED | CHI05 | Nedefinovaný typ | No description available. | Popis není k dispozici. | https://standards.buildingsmart.org/IFC/RELEASE/IFC4_3/HTML/lexical/IfcChimneyTypeEnum.htm#6.1.2.5.2-Type-values | https://search.bsdd.buildingsmart.org/uri/buildingsmart/ifc/4.3/class/IfcChimneyNOTDEFINED
IfcObjectDefinition | IfcObject | IfcProduct | IfcElement | IfcBuiltElement | IfcColumn |  |  |  | COL00 | Sloup | An IfcColumn is a vertical structural or architectural member which often is aligned with a structural grid intersection. In most cases it represents a vertical, or nearly vertical, structural member that transmits, through compression, the weight of the structure above to other structural elements below. It may also represent such a member from an architectural point of view in which case it may represent a non load bearing element. Whether it is a structural load bearing element or a non-load bearing element is determined by the Pset_ColumnCommon .LoadBearing property. There are two main representations for column occurrences: IfcColumn with IfcMaterialProfileSetUsage is used for all occurrences of columns, that have a profile defined that is swept along a directrix. The profile might change uniformly by a taper definition along the directrix. The profile parameter and its cardinal point of insertion can be fully described by the IfcMaterialProfileSetUsage . These columns are always represented geometricly by an 'Axis' and a 'SweptSolid' or 'AdvancedSweptSolid' shape representation (or by a 'Clipping' geometry based on the swept solid), if a 3D geometric representation is assigned. IfcColumn is used for all other occurrences of columns, particularly for columns with changing profile sizes along the extrusion, or columns defined by non-linear extrusion, or columns having only 'Brep', or 'SurfaceModel' geometry, if a more parametric representation is not intended. For any longitudial structural member, not constrained to be predominately horizontal nor vertical, or where this semantic information is irrelevant, the entity IfcMember exists. NOTE: The entity IfcColumnStandardCase has been deleted, IfcColumn with IfcMaterialProfileSetUsage is used instead. NOTE: The representation of a column in a structural analysis model is provided by IfcStructuralCurveMember being part of an IfcStructuralAnalysisModel . | Sloup je vertikální konstrukční nebo architektonický prvek, který je často zarovnán s průsečíkem strukturální mřížky. Ve většině případů představuje vertikální nebo téměř svislý konstrukční prvek, který prostřednictvím stlačení přenáší hmotnost konstrukce nahoře na další konstrukční prvky pod sebou. Může také představovat takový prvek z architektonického hlediska a v takovém případě může představovat nenosný prvek. Zda se jedná o konstrukční nosný prvek nebo nenosný prvek, určuje vlastnost Pset_ColumnCommon .LoadBearing. Existují dvě hlavní reprezentace pro výskyty sloupců: Sloup s IfcMaterialProfileSetUsage se používá pro všechny výskyty sloupců, které mají definovaný profil, který je tažen podél přímky. Profil se může rovnoměrně měnit definicí zúžení podél přímky. Parametr profilu a jeho hlavní bod vložení lze plně popsat pomocí IfcMaterialProfileSetUsage . Tyto sloupce jsou vždy reprezentovány geometricky pomocí 'Axis' a 'SweptSolid' nebo 'AdvancedSweptSolid' (nebo 'Clipping' geometrií na základě taženého tělesa), pokud je přiřazena 3D geometrická reprezentace. Sloup se používá pro všechny ostatní výskyty sloupců, zejména pro sloupy s měnícími se velikostmi profilu podél vysunutí nebo sloupy definované nelineárním vysunutím nebo sloupy mající pouze geometrii „Brep“ nebo „SurfaceModel“, pokud není zamýšlena parametričtější reprezentace. Pro jakýkoli podélný strukturní člen, který není omezen na převážně horizontální ani vertikální, nebo tam, kde je tato sémantická informace irelevantní, existuje entita Prut. POZNÁMKA: Entita IfcColumnStandardCase byla odstraněna, místo ní je použit Sloup s IfcMaterialProfileSetUsage. POZNÁMKA: Reprezentaci sloupu v modelu strukturální analýzy poskytuje Křivkový prut, který je součástí Model konstrukční analýzy . | https://standards.buildingsmart.org/IFC/RELEASE/IFC4_3/HTML/lexical/IfcColumn.htm | https://identifier.buildingsmart.org/uri/buildingsmart/ifc/4.3/class/IfcColumn
IfcObjectDefinition | IfcObject | IfcProduct | IfcElement | IfcBuiltElement | IfcColumn |  |  | COLUMN | COL02 | Column | A usually vertical member that may be load bearing and requiring resistance to vertical forces by compression but also sometimes to lateral forces. | Obvykle svislý prvek, který může být nosný a vyžaduje odolnost vůči vertikálním silám způsobeným tlakem, ale někdy také bočním silám. | https://standards.buildingsmart.org/IFC/RELEASE/IFC4_3/HTML/lexical/IfcColumnTypeEnum.htm#6.1.2.6.2-Type-values | https://search.bsdd.buildingsmart.org/uri/buildingsmart/ifc/4.3/class/IfcColumnCOLUMN
IfcObjectDefinition | IfcObject | IfcProduct | IfcElement | IfcBuiltElement | IfcColumn |  |  | PIERSTEM | COL03 | Pierstem | An individual vertical part of a pier, may be a simple column, i.e. no breakdown into segments or separate structural parts such as flanges and web(s), or may be an aggregation of segments and/or parts. | Jednotlivá vertikální část pilíře může být jednoduchý sloup, tj. bez členění na segmenty nebo oddělené konstrukční části, jako jsou příruby a stojina(y), nebo může být agregací segmentů a/nebo částí. | https://standards.buildingsmart.org/IFC/RELEASE/IFC4_3/HTML/lexical/IfcColumnTypeEnum.htm#6.1.2.6.2-Type-values | https://search.bsdd.buildingsmart.org/uri/buildingsmart/ifc/4.3/class/IfcColumnPIERSTEM
IfcObjectDefinition | IfcObject | IfcProduct | IfcElement | IfcBuiltElement | IfcColumn |  |  | PIERSTEM_SEGMENT | COL04 | Pierstem segment | A vertical segment of a pier column. | Vertikální segment sloupu mola. | https://standards.buildingsmart.org/IFC/RELEASE/IFC4_3/HTML/lexical/IfcColumnTypeEnum.htm#6.1.2.6.2-Type-values | https://search.bsdd.buildingsmart.org/uri/buildingsmart/ifc/4.3/class/IfcColumnPIERSTEM_SEGMENT
IfcObjectDefinition | IfcObject | IfcProduct | IfcElement | IfcBuiltElement | IfcColumn |  |  | PILASTER | COL05 | Pilaster | A column element embedded within a wall that can be required to be load bearing but may also only be used for decorative purposes. | Sloupový prvek zapuštěný do stěny, u kterého může být požadováno, aby byl nosný, ale může být také použit pouze pro dekorativní účely. | https://standards.buildingsmart.org/IFC/RELEASE/IFC4_3/HTML/lexical/IfcColumnTypeEnum.htm#6.1.2.6.2-Type-values | https://search.bsdd.buildingsmart.org/uri/buildingsmart/ifc/4.3/class/IfcColumnPILASTER
IfcObjectDefinition | IfcObject | IfcProduct | IfcElement | IfcBuiltElement | IfcColumn |  |  | STANDCOLUMN | COL06 | Standcolumn | A column transmitting vertical loads from a superstructure to an arch below it. | Sloup přenášející svislé zatížení z horní stavby do oblouku pod ní. | https://standards.buildingsmart.org/IFC/RELEASE/IFC4_3/HTML/lexical/IfcColumnTypeEnum.htm#6.1.2.6.2-Type-values | https://search.bsdd.buildingsmart.org/uri/buildingsmart/ifc/4.3/class/IfcColumnSTANDCOLUMN
IfcObjectDefinition | IfcObject | IfcProduct | IfcElement | IfcBuiltElement | IfcColumn |  |  | USERDEFINED | COL07 | Uživatelsky definovaný typ | User-defined linear element. | Uživatelsky definovaný lineární prvek. | https://standards.buildingsmart.org/IFC/RELEASE/IFC4_3/HTML/lexical/IfcColumnTypeEnum.htm#6.1.2.6.2-Type-values | https://search.bsdd.buildingsmart.org/uri/buildingsmart/ifc/4.3/class/IfcColumnUSERDEFINED
IfcObjectDefinition | IfcObject | IfcProduct | IfcElement | IfcBuiltElement | IfcColumn |  |  | NOTDEFINED | COL08 | Nedefinovaný typ | Undefined linear element. | Nedefinovaný lineární prvek. | https://standards.buildingsmart.org/IFC/RELEASE/IFC4_3/HTML/lexical/IfcColumnTypeEnum.htm#6.1.2.6.2-Type-values | https://search.bsdd.buildingsmart.org/uri/buildingsmart/ifc/4.3/class/IfcColumnNOTDEFINED
IfcObjectDefinition | IfcObject | IfcProduct | IfcElement | IfcBuiltElement | IfcCourse |  |  |  | COU00 | Vrstva (zdění) | A built element whose length greatly exceeds its thickness and often also its width, usually of a single material laid on site on top of another horizontal or nearly horizontal built element. A course is distinctive from a earthworks element in that a course is a graded granular (which can be bound or unbound) material that is generally processed in some fashion, where as earthworks elements are soil earthen based structure that can be formed by removal and transport of general ground material. Structurally a course does not have capacity to carry loads over open span, or to be removed or replaced as a single unit. examples of courses include: * Graded aggregate layers * Graded sand layers * Cement bounded material (CBM) * Asphalt layers | Postavený prvek, jehož délka značně převyšuje jeho tloušťku a často i šířku, obvykle z jednoho materiálu položeného na místě na jiný horizontální nebo téměř horizontální stavební prvek. Hřiště se odlišuje od zemního prvku tím, že je tříděný zrnitý (který může být vázaný nebo nevázaný) materiál, který je obecně zpracován nějakým způsobem, kde jako prvky zemních prací jsou půdní hliněné konstrukce, které lze vytvořit odstraněním a transportem obecného zemního materiálu. Konstrukčně není hřiště schopné nést zatížení na otevřeném rozpětí nebo být odstraněno nebo nahrazeno jako jeden celek. příklady kurzů zahrnují: * Vrstvy tříděného kameniva * Vrstvy tříděného písku * Materiál vázaný cementem (CBM) * Vrstvy asfaltu | https://standards.buildingsmart.org/IFC/RELEASE/IFC4_3/HTML/lexical/IfcCourse.htm | https://identifier.buildingsmart.org/uri/buildingsmart/ifc/4.3/class/IfcCourse
IfcObjectDefinition | IfcObject | IfcProduct | IfcElement | IfcBuiltElement | IfcCourse |  |  | ARMOUR | COU02 | Ochrana (armatura) | An Aggregate layer whose primary function is to protect against erosion of the underlying material by water e.g. riprap. NOTE Definition from ISO 21650: protective layer on a breakwater, seawall or other rubble mound structures composed of armour units | Vrstva kameniva, jejíž primární funkcí je ochrana proti erozi podkladového materiálu vodou, např. riprap. POZNÁMKA Definice z ISO 21650: ochranná vrstva na vlnolamu, mořském valu nebo jiných strukturách sutin složených z pancéřových jednotek | https://standards.buildingsmart.org/IFC/RELEASE/IFC4_3/HTML/lexical/IfcCourseTypeEnum.htm#6.6.2.1.2-Type-values | https://search.bsdd.buildingsmart.org/uri/buildingsmart/ifc/4.3/class/IfcCourseARMOUR
IfcObjectDefinition | IfcObject | IfcProduct | IfcElement | IfcBuiltElement | IfcCourse |  |  | BALLASTBED | COU03 | Ložisko kameniva | Layer composed of broken stones under the sleepers. | Vrstva složená z lámaných kamenů pod pražci. | https://standards.buildingsmart.org/IFC/RELEASE/IFC4_3/HTML/lexical/IfcCourseTypeEnum.htm#6.6.2.1.2-Type-values | https://search.bsdd.buildingsmart.org/uri/buildingsmart/ifc/4.3/class/IfcCourseBALLASTBED
IfcObjectDefinition | IfcObject | IfcProduct | IfcElement | IfcBuiltElement | IfcCourse |  |  | CORE | COU04 | Jádro | A core course is the bulk internal structure of aggregate structures. | Základním kurzem je objemová vnitřní struktura agregovaných struktur. | https://standards.buildingsmart.org/IFC/RELEASE/IFC4_3/HTML/lexical/IfcCourseTypeEnum.htm#6.6.2.1.2-Type-values | https://search.bsdd.buildingsmart.org/uri/buildingsmart/ifc/4.3/class/IfcCourseCORE
IfcObjectDefinition | IfcObject | IfcProduct | IfcElement | IfcBuiltElement | IfcCourse |  |  | FILTER | COU05 | Filtr | An Intermediate layer whose primary function is to prevent the washing through of fine materials. | Mezivrstva, jejíž primární funkcí je zabránit propírání jemných materiálů. | https://standards.buildingsmart.org/IFC/RELEASE/IFC4_3/HTML/lexical/IfcCourseTypeEnum.htm#6.6.2.1.2-Type-values | https://search.bsdd.buildingsmart.org/uri/buildingsmart/ifc/4.3/class/IfcCourseFILTER
IfcObjectDefinition | IfcObject | IfcProduct | IfcElement | IfcBuiltElement | IfcCourse |  |  | PAVEMENT | COU06 | Dlažba / vozovka | A layer within a pavement structure that forms a paved area or road. | Vrstva ve struktuře vozovky, která tvoří zpevněnou plochu nebo silnici. | https://standards.buildingsmart.org/IFC/RELEASE/IFC4_3/HTML/lexical/IfcCourseTypeEnum.htm#6.6.2.1.2-Type-values | https://search.bsdd.buildingsmart.org/uri/buildingsmart/ifc/4.3/class/IfcCoursePAVEMENT
IfcObjectDefinition | IfcObject | IfcProduct | IfcElement | IfcBuiltElement | IfcCourse |  |  | PROTECTION | COU07 | Ochrana | Layer with the primary task to provide protection against erosion and scour. | Vrstva s primárním úkolem poskytnout ochranu proti erozi a oděru. | https://standards.buildingsmart.org/IFC/RELEASE/IFC4_3/HTML/lexical/IfcCourseTypeEnum.htm#6.6.2.1.2-Type-values | https://search.bsdd.buildingsmart.org/uri/buildingsmart/ifc/4.3/class/IfcCoursePROTECTION
IfcObjectDefinition | IfcObject | IfcProduct | IfcElement | IfcBuiltElement | IfcCourse |  |  | USERDEFINED | COU08 | Uživatelsky definovaný typ | User-defined type | Uživatelsky definovaný typ | https://standards.buildingsmart.org/IFC/RELEASE/IFC4_3/HTML/lexical/IfcCourseTypeEnum.htm#6.6.2.1.2-Type-values | https://search.bsdd.buildingsmart.org/uri/buildingsmart/ifc/4.3/class/IfcCourseUSERDEFINED
IfcObjectDefinition | IfcObject | IfcProduct | IfcElement | IfcBuiltElement | IfcCourse |  |  | NOTDEFINED | COU09 | Nedefinovaný typ | Undefined type. | Nedefinovaný typ. | https://standards.buildingsmart.org/IFC/RELEASE/IFC4_3/HTML/lexical/IfcCourseTypeEnum.htm#6.6.2.1.2-Type-values | https://search.bsdd.buildingsmart.org/uri/buildingsmart/ifc/4.3/class/IfcCourseNOTDEFINED
IfcObjectDefinition | IfcObject | IfcProduct | IfcElement | IfcBuiltElement | IfcCovering |  |  |  | COV00 | Krytina | A covering is an element which covers some part of another element and is fully dependent on that other element. The IfcCovering defines the occurrence of a covering type, that (if given) is expressed by the IfcCoveringType . NOTE: Definition according to ISO ISO 6707-1: final coverings and treatments of surfaces and their intersections. Coverings are elements with relationships to the covered element and the space on the other side, they may contain openings, assigned by IfcRelVoidsElement , material information, assigned by IfcRelAssociatesMaterial , and others. NOTE: A more basic information about claddings, floorings, and ceilings of a space can be attached to IfcSpace 's using the Pset_SpaceCommon properties. Then only a name can be provided and the covering quantities would be interpreted from the space quantities. Coverings can be assigned to a space represented by IfcSpace using the inverse relationship CoversSpaces pointing to IfcRelCoversSpaces . The space is then accessible via IfcRelCoversSpaces .RelatedSpace . It defines to which space a covering is facing towards. a space boundary represented by IfcRelSpaceBoundary using the inverse relationship ProvidesBoundaries pointing to IfcRelSpaceBoundary . The space is then accessible via IfcRelSpaceBoundary .RelatingSpace . a built element represented by IfcBuiltElement using the inverse relationship Covers pointing to IfcRelCoversBldgElements . The building element is then accessible via IfcRelCoversBldgElements .RelatingBuildingElement . NOTE: The mere containment relationship between an IfcCovering and an IfcSpace is created by using IfcRelContainedInSpatialStructure The following guideline shall apply: (default) if the space has coverings that may not have their own shape representation and no defined relationships to the building elements they cover, then the IfcCovering shall be assigned to IfcSpace using the IfcRelCoversSpaces relationship, if the space has coverings that have an own shape representation and the space has defined space boundaries, then the covering, which relates to that space, shall be contained in the space using IfcRelContainedInSpatialStructure . It may be assigned to the space boundaries using the IfcRelSpaceBoundary . if the covering does not relate to a space, then the covering should be assigned to the building element or a distribution element using the IfcRelCoversBldgElements relationship. | Krytí je prvek, který pokrývá určitou část jiného prvku a je plně závislý na tomto jiném prvku. Krytina definuje výskyt krycího typu, který (pokud je uveden) je vyjádřen pomocí Typ krytiny . POZNÁMKA: Definice podle ISO ISO 6707-1: finální krytiny a úpravy povrchů a jejich křížení. Krytí jsou prvky se vztahy k zakrytému prvku a prostoru na druhé straně, mohou obsahovat otvory přiřazené pomocí Výřez prvku , informace o materiálu přiřazené pomocí IfcRelAssociatesMaterial a další. POZNÁMKA: Základní informace o obkladech, podlahách a stropech prostoru lze připojit k Prostor pomocí vlastností Pset_SpaceCommon. Pak lze zadat pouze název a krycí veličiny by byly interpretovány z prostorových veličin. Krytí lze přiřadit k prostoru reprezentovanému Prostor pomocí inverzního vztahu CoversSpace ukazujícího na IfcRelCoversSpace . Prostor je pak přístupný přes IfcRelCoversSpaces .RelatedSpace . Definuje, ke kterému prostoru je krytina obrácena. hranice prostoru reprezentovaná Hranice prostoru pomocí inverzního vztahu ProvidesBoundaries ukazující na Hranice prostoru . Prostor je pak přístupný přes Hranice prostoru .RelatingSpace . vytvořený prvek reprezentovaný Vestavěný prvek (IfcBuiltElement) pomocí inverzního vztahu Covers odkazující na IfcRelCoversBldgElements . Element budovy je pak přístupný přes IfcRelCoversBldgElements .RelatingBuildingElement . POZNÁMKA: Pouhý vztah zadržování mezi Krytina a Prostor je vytvořen pomocí Obsaženo v prostorové struktuře Platí následující pravidlo: (výchozí) pokud má prostor obaly, které nemusí mít vlastní reprezentaci tvaru a žádné definované vztahy k prvkům budovy, které pokrývají, pak Krytina se přiřadí k Prostor, které mají vlastní reprezentaci tvarů IfcSpacesRel. prostor má definované hranice prostoru, pak kryt, který se vztahuje k tomuto prostoru, musí být obsažen v prostoru pomocí Obsaženo v prostorové struktuře . Může být přiřazen k hranicím prostoru pomocí Hranice prostoru . pokud se krytina netýká prostoru, měla by být krytina přiřazena k prvku budovy nebo distribučnímu prvku pomocí vztahu IfcRelCoversBldgElements. | https://standards.buildingsmart.org/IFC/RELEASE/IFC4_3/HTML/lexical/IfcCovering.htm | https://identifier.buildingsmart.org/uri/buildingsmart/ifc/4.3/class/IfcCovering
IfcObjectDefinition | IfcObject | IfcProduct | IfcElement | IfcBuiltElement | IfcCovering |  |  | CEILING | COV02 | Ceiling | The covering is used to represent a ceiling. | Krytina se používá k zobrazení stropu. | https://standards.buildingsmart.org/IFC/RELEASE/IFC4_3/HTML/lexical/IfcCoveringTypeEnum.htm#6.1.2.8.2-Type-values | https://search.bsdd.buildingsmart.org/uri/buildingsmart/ifc/4.3/class/IfcCoveringCEILING
IfcObjectDefinition | IfcObject | IfcProduct | IfcElement | IfcBuiltElement | IfcCovering |  |  | CLADDING | COV03 | Cladding | The covering is used to represent a cladding. | Krytina se používá k reprezentaci obkladu. | https://standards.buildingsmart.org/IFC/RELEASE/IFC4_3/HTML/lexical/IfcCoveringTypeEnum.htm#6.1.2.8.2-Type-values | https://search.bsdd.buildingsmart.org/uri/buildingsmart/ifc/4.3/class/IfcCoveringCLADDING
IfcObjectDefinition | IfcObject | IfcProduct | IfcElement | IfcBuiltElement | IfcCovering |  |  | COPING | COV04 | Coping | A protective capping or covering of a wall or a parapet. | Ochranný kryt nebo zakrytí stěny nebo parapetu. | https://standards.buildingsmart.org/IFC/RELEASE/IFC4_3/HTML/lexical/IfcCoveringTypeEnum.htm#6.1.2.8.2-Type-values | https://search.bsdd.buildingsmart.org/uri/buildingsmart/ifc/4.3/class/IfcCoveringCOPING
IfcObjectDefinition | IfcObject | IfcProduct | IfcElement | IfcBuiltElement | IfcCovering |  |  | FLOORING | COV05 | Flooring | The covering is used to represent a flooring. | Krytina se používá k reprezentaci podlahy. | https://standards.buildingsmart.org/IFC/RELEASE/IFC4_3/HTML/lexical/IfcCoveringTypeEnum.htm#6.1.2.8.2-Type-values | https://search.bsdd.buildingsmart.org/uri/buildingsmart/ifc/4.3/class/IfcCoveringFLOORING
IfcObjectDefinition | IfcObject | IfcProduct | IfcElement | IfcBuiltElement | IfcCovering |  |  | INSULATION | COV06 | Insulation | The covering is used to insulate an element for thermal or acoustic purposes. | Krytina se používá k izolaci prvku pro tepelné nebo akustické účely. | https://standards.buildingsmart.org/IFC/RELEASE/IFC4_3/HTML/lexical/IfcCoveringTypeEnum.htm#6.1.2.8.2-Type-values | https://search.bsdd.buildingsmart.org/uri/buildingsmart/ifc/4.3/class/IfcCoveringINSULATION
IfcObjectDefinition | IfcObject | IfcProduct | IfcElement | IfcBuiltElement | IfcCovering |  |  | MEMBRANE | COV07 | Membrane | An impervious layer that could be used for e.g. roof covering (below tiling - that may be known as sarking etc.) or as a damp proof course membrane; also, waterproofing material on a bridge structure (typically on top of bridge slab). | Nepropustná vrstva, kterou lze použít např. střešní krytina (pod taškami - tzv. sarking apod.) nebo jako hydroizolační fólie; také hydroizolační materiál na mostní konstrukci (typicky na mostní desce). | https://standards.buildingsmart.org/IFC/RELEASE/IFC4_3/HTML/lexical/IfcCoveringTypeEnum.htm#6.1.2.8.2-Type-values | https://search.bsdd.buildingsmart.org/uri/buildingsmart/ifc/4.3/class/IfcCoveringMEMBRANE
IfcObjectDefinition | IfcObject | IfcProduct | IfcElement | IfcBuiltElement | IfcCovering |  |  | MOLDING | COV08 | Molding | The covering is used to represent a molding being a strip of material to cover the transition of surfaces (often between wall cladding and ceiling). | Krytina se používá k zobrazení lišty, což je pás materiálu k zakrytí přechodu povrchů (často mezi obkladem stěn a stropem). | https://standards.buildingsmart.org/IFC/RELEASE/IFC4_3/HTML/lexical/IfcCoveringTypeEnum.htm#6.1.2.8.2-Type-values | https://search.bsdd.buildingsmart.org/uri/buildingsmart/ifc/4.3/class/IfcCoveringMOLDING
IfcObjectDefinition | IfcObject | IfcProduct | IfcElement | IfcBuiltElement | IfcCovering |  |  | ROOFING | COV09 | Roofing | The covering is used to represent a roof covering. | Krytina se používá k reprezentaci střešní krytiny. | https://standards.buildingsmart.org/IFC/RELEASE/IFC4_3/HTML/lexical/IfcCoveringTypeEnum.htm#6.1.2.8.2-Type-values | https://search.bsdd.buildingsmart.org/uri/buildingsmart/ifc/4.3/class/IfcCoveringROOFING
IfcObjectDefinition | IfcObject | IfcProduct | IfcElement | IfcBuiltElement | IfcCovering |  |  | SKIRTINGBOARD | COV10 | Skirtingboard | The covering is used to represent a skirting board being a strip of material to cover the transition between the wall cladding and the flooring. | Krytina se používá k zobrazení soklové lišty, což je pás materiálu k zakrytí přechodu mezi obkladem stěny a podlahou. | https://standards.buildingsmart.org/IFC/RELEASE/IFC4_3/HTML/lexical/IfcCoveringTypeEnum.htm#6.1.2.8.2-Type-values | https://search.bsdd.buildingsmart.org/uri/buildingsmart/ifc/4.3/class/IfcCoveringSKIRTINGBOARD
IfcObjectDefinition | IfcObject | IfcProduct | IfcElement | IfcBuiltElement | IfcCovering |  |  | SLEEVING | COV11 | Sleeving | The covering is used to isolate a distribution element from a space in which it is contained. | Kryt se používá k izolaci distribučního prvku od prostoru, ve kterém je obsažen. | https://standards.buildingsmart.org/IFC/RELEASE/IFC4_3/HTML/lexical/IfcCoveringTypeEnum.htm#6.1.2.8.2-Type-values | https://search.bsdd.buildingsmart.org/uri/buildingsmart/ifc/4.3/class/IfcCoveringSLEEVING
IfcObjectDefinition | IfcObject | IfcProduct | IfcElement | IfcBuiltElement | IfcCovering |  |  | TOPPING | COV12 | Topping | A layer of material used for leveling or flattening a surface. | Vrstva materiálu používaná k vyrovnání nebo zploštění povrchu. | https://standards.buildingsmart.org/IFC/RELEASE/IFC4_3/HTML/lexical/IfcCoveringTypeEnum.htm#6.1.2.8.2-Type-values | https://search.bsdd.buildingsmart.org/uri/buildingsmart/ifc/4.3/class/IfcCoveringTOPPING
IfcObjectDefinition | IfcObject | IfcProduct | IfcElement | IfcBuiltElement | IfcCovering |  |  | WRAPPING | COV13 | Wrapping | The covering is used for wrapping particularly of distribution elements using tape. | Kryt se používá k omotání zejména distribučních prvků páskou. | https://standards.buildingsmart.org/IFC/RELEASE/IFC4_3/HTML/lexical/IfcCoveringTypeEnum.htm#6.1.2.8.2-Type-values | https://search.bsdd.buildingsmart.org/uri/buildingsmart/ifc/4.3/class/IfcCoveringWRAPPING
IfcObjectDefinition | IfcObject | IfcProduct | IfcElement | IfcBuiltElement | IfcCovering |  |  | USERDEFINED | COV14 | Uživatelsky definovaný typ | User defined type of covering. | Uživatelem definovaný typ krytiny. | https://standards.buildingsmart.org/IFC/RELEASE/IFC4_3/HTML/lexical/IfcCoveringTypeEnum.htm#6.1.2.8.2-Type-values | https://search.bsdd.buildingsmart.org/uri/buildingsmart/ifc/4.3/class/IfcCoveringUSERDEFINED
IfcObjectDefinition | IfcObject | IfcProduct | IfcElement | IfcBuiltElement | IfcCovering |  |  | NOTDEFINED | COV15 | Nedefinovaný typ | Undefined type of covering. | Nedefinovaný typ krytiny. | https://standards.buildingsmart.org/IFC/RELEASE/IFC4_3/HTML/lexical/IfcCoveringTypeEnum.htm#6.1.2.8.2-Type-values | https://search.bsdd.buildingsmart.org/uri/buildingsmart/ifc/4.3/class/IfcCoveringNOTDEFINED
IfcObjectDefinition | IfcObject | IfcProduct | IfcElement | IfcBuiltElement | IfcCurtainWall |  |  |  | CUR00 | Skleněná stěna | A curtain wall is a wall of a building which is an assembly of components, hung from the edge of the floor/roof structure rather than bearing on a floor. Curtain wall is represented as a building element assembly and implemented as a subtype of IfcBuiltElement that uses an IfcRelAggregates relationship. A curtain wall is often external, but using Pset_CurtainWallCommon .IsExternal can be used to define interior curtain walls. NOTE: Definition according to ISO 6707-1: non load bearing wall positioned on the outside of a building and enclosing it. The geometric representation of IfcCurtainWall is given by the IfcProductDefinitionShape , allowing multiple geometric representations. Independent 'Body' geometric representation, as described below, should only be used when the IfcCurtainWall is not defined as an aggregate. If defined as an aggregate, the geometric representation is the sum of the representations of the components within the aggregate. The geometric representation of IfcCurtainWall is defined using the following multiple shape representations for its definition: Axis: A two-dimensional open curve (for restrictions see below) defining the axis for the curtain wall. This is an optional representation for curtain walls. Body: A surface model or boundary representation model representation defining the 3D shape of the curtain wall. If the IfcCurtainWall has components (referenced by SELF\ IfcObject .IsDecomposedBy ) then no independent shape representation with RepresentationType = 'Body' shall be defined. The body of IfcCurtainWall is then geometrically represented by the shape representation of its components. The components are accessed via SELF\ IfcObject .IsDecomposedBy[1].RelatedObjects . If the IfcCurtainWall has no components defined (empty set of SELF\ IfcObject .IsDecomposedBy ) then the IfcCurtainWall may be represented by a shape representation with the RepresentationIdentifier ='Body'. | Závěsná stěna je stěna budovy, která je sestavou komponentů zavěšených na okraji konstrukce podlahy/střechy spíše než na podlaze. Obvodová stěna je reprezentována jako sestava stavebních prvků a implementována jako podtyp Vestavěný prvek (IfcBuiltElement), který používá vztah Agregace (IfcRelAggregates). Obvodová stěna je často vnější, ale pomocí Pset_CurtainWallCommon .IsExternal lze definovat vnitřní obvodové stěny. POZNÁMKA: Definice podle ISO 6707-1: nenosná stěna umístěná na vnější straně budovy a obklopující ji. Geometrická reprezentace Skleněná stěna je dána Tvar definice výrobku , což umožňuje více geometrických reprezentací. Nezávislé geometrické znázornění „těla“, jak je popsáno níže, by se mělo používat pouze v případě, že stěna Skleněná stěna není definována jako agregát. Pokud je definováno jako agregát, geometrické zobrazení je součtem reprezentací složek v agregátu. Geometrická reprezentace Skleněná stěna je definována pomocí následujících reprezentací více tvarů pro její definici: Osa: Dvourozměrná otevřená křivka (omezení viz níže) definující osu obvodové stěny. Toto je volitelná reprezentace pro obvodové pláště. Tělo: Reprezentace modelu povrchu nebo reprezentace hranice definující 3D tvar obvodového pláště. Pokud má Skleněná stěna komponenty (odkazované SELF\ Objekt (IfcObject) .IsDecomposedBy ), pak nebude definována žádná nezávislá reprezentace tvaru s RepresentationType = 'Body'. Tělo Skleněná stěna je pak geometricky reprezentováno tvarovým znázorněním jeho součástí. Ke komponentám se přistupuje přes SELF\ Objekt .IsDecomposedBy[1].RelatedObjects . Pokud Skleněná stěna nemá definovány žádné komponenty (prázdná sada SELF\ Objekt .IsDecomposedBy ), pak Skleněná stěna může být reprezentována reprezentací tvaru s RepresentationIdentifier ='Body'. | https://standards.buildingsmart.org/IFC/RELEASE/IFC4_3/HTML/lexical/IfcCurtainWall.htm | https://identifier.buildingsmart.org/uri/buildingsmart/ifc/4.3/class/IfcCurtainWall
IfcObjectDefinition | IfcObject | IfcProduct | IfcElement | IfcBuiltElement | IfcCurtainWall |  |  | USERDEFINED | CUR02 | Uživatelsky definovaný typ | No description available. | Popis není k dispozici. | https://standards.buildingsmart.org/IFC/RELEASE/IFC4_3/HTML/lexical/IfcCurtainWallTypeEnum.htm#6.1.2.9.2-Type-values | https://search.bsdd.buildingsmart.org/uri/buildingsmart/ifc/4.3/class/IfcCurtainWallUSERDEFINED
IfcObjectDefinition | IfcObject | IfcProduct | IfcElement | IfcBuiltElement | IfcCurtainWall |  |  | NOTDEFINED | CUR03 | Nedefinovaný typ | No description available. | Popis není k dispozici. | https://standards.buildingsmart.org/IFC/RELEASE/IFC4_3/HTML/lexical/IfcCurtainWallTypeEnum.htm#6.1.2.9.2-Type-values | https://search.bsdd.buildingsmart.org/uri/buildingsmart/ifc/4.3/class/IfcCurtainWallNOTDEFINED
IfcObjectDefinition | IfcObject | IfcProduct | IfcElement | IfcBuiltElement | IfcDeepFoundation |  |  |  | DEE00 | Hlubinný základ | Deep foundation is a type of foundation that transfers loads deeper than shallow foundation below the soft soils not capable of bearing the above structure. Depending on the soil strength it might have to reach down to the rock layer. Deep foundation is a new supertype incorporating the existing IfcPile and the new IfcCaissonFoundation . | Hluboký základ je typ základu, který přenáší zatížení hlouběji než mělký základ pod měkkou půdou, která není schopna unést výše uvedenou konstrukci. V závislosti na síle půdy možná bude muset sahat až k vrstvě horniny. Deep foundation je nový supertyp zahrnující stávající Pilota a nový Kesonový základ. | https://standards.buildingsmart.org/IFC/RELEASE/IFC4_3/HTML/lexical/IfcDeepFoundation.htm | https://identifier.buildingsmart.org/uri/buildingsmart/ifc/4.3/class/IfcDeepFoundation
IfcObjectDefinition | IfcObject | IfcProduct | IfcElement | IfcBuiltElement | IfcDeepFoundation | IfcCaissonFoundation |  |  | CAI00 | Kesonový základ | CaissonFoundation essentially is a hollow box that can be either open or closed. (NOTE: corresponding predefined type is deprecated from IfcFootingTypeEnum ). | CaissonFoundation je v podstatě dutá krabice, která může být otevřená nebo zavřená. (POZNÁMKA: odpovídající předdefinovaný typ je z IfcFootingTypeEnum zastaralý). | https://standards.buildingsmart.org/IFC/RELEASE/IFC4_3/HTML/lexical/IfcCaissonFoundation.htm | https://identifier.buildingsmart.org/uri/buildingsmart/ifc/4.3/class/IfcCaissonFoundation
IfcObjectDefinition | IfcObject | IfcProduct | IfcElement | IfcBuiltElement | IfcDeepFoundation | IfcCaissonFoundation |  | CAISSON | CAI02 | Keson | Closed box. | Uzavřená krabice. | https://standards.buildingsmart.org/IFC/RELEASE/IFC4_3/HTML/lexical/IfcCaissonFoundationTypeEnum.htm#7.11.2.2.2-Type-values | https://search.bsdd.buildingsmart.org/uri/buildingsmart/ifc/4.3/class/IfcCaissonFoundationCAISSON
IfcObjectDefinition | IfcObject | IfcProduct | IfcElement | IfcBuiltElement | IfcDeepFoundation | IfcCaissonFoundation |  | WELL | CAI03 | Studna | Open box. | Otevřete krabici. | https://standards.buildingsmart.org/IFC/RELEASE/IFC4_3/HTML/lexical/IfcCaissonFoundationTypeEnum.htm#7.11.2.2.2-Type-values | https://search.bsdd.buildingsmart.org/uri/buildingsmart/ifc/4.3/class/IfcCaissonFoundationWELL
IfcObjectDefinition | IfcObject | IfcProduct | IfcElement | IfcBuiltElement | IfcDeepFoundation | IfcCaissonFoundation |  | USERDEFINED | CAI04 | Uživatelsky definovaný typ | User-defined caisson foundation element. | Uživatelsky definovaný prvek základu kesonu. | https://standards.buildingsmart.org/IFC/RELEASE/IFC4_3/HTML/lexical/IfcCaissonFoundationTypeEnum.htm#7.11.2.2.2-Type-values | https://search.bsdd.buildingsmart.org/uri/buildingsmart/ifc/4.3/class/IfcCaissonFoundationUSERDEFINED
IfcObjectDefinition | IfcObject | IfcProduct | IfcElement | IfcBuiltElement | IfcDeepFoundation | IfcCaissonFoundation |  | NOTDEFINED | CAI05 | Nedefinovaný typ | Undefined caisson element. | Nedefinovaný kesonový prvek. | https://standards.buildingsmart.org/IFC/RELEASE/IFC4_3/HTML/lexical/IfcCaissonFoundationTypeEnum.htm#7.11.2.2.2-Type-values | https://search.bsdd.buildingsmart.org/uri/buildingsmart/ifc/4.3/class/IfcCaissonFoundationNOTDEFINED
IfcObjectDefinition | IfcObject | IfcProduct | IfcElement | IfcBuiltElement | IfcDeepFoundation | IfcPile |  |  | PIL00 | Pilota | A pile is a slender timber, concrete, or steel structural element, driven, jetted, or otherwise embedded on end in the ground for the purpose of supporting a load. A pile is also characterized as deep foundation, where the loads are transferred to deeper subsurface layers. NOTE: Definition according to ISO 6707-1: slender structural member, substantially underground, intended to transmit force(s) into loadbearing strata below the surface of the ground. NOTE: Shallow foundations, which transfer the loads to the ground near its surface, are represented by IfcFooting . | Pilota je štíhlý dřevěný, betonový nebo ocelový konstrukční prvek, poháněný, tryskaný nebo jinak zapuštěný na konci do země za účelem nesení nákladu. Pilota je také charakterizována jako hlubinné založení, kdy se zatížení přenáší do hlubších podpovrchových vrstev. POZNÁMKA: Definice podle ISO 6707-1: štíhlý konstrukční prvek, v podstatě pod zemí, určený k přenosu síly (sil) do nosných vrstev pod povrchem země. POZNÁMKA: Mělké základy, které přenášejí zatížení na zem v blízkosti jejího povrchu, jsou reprezentovány Základ . | https://standards.buildingsmart.org/IFC/RELEASE/IFC4_3/HTML/lexical/IfcPile.htm | https://identifier.buildingsmart.org/uri/buildingsmart/ifc/4.3/class/IfcPile
IfcObjectDefinition | IfcObject | IfcProduct | IfcElement | IfcBuiltElement | IfcDeepFoundation | IfcPile |  | BORED | PIL02 | Bored | A bore pile. | Vyvrtaná hromada. | https://standards.buildingsmart.org/IFC/RELEASE/IFC4_3/HTML/lexical/IfcPileTypeEnum.htm#7.11.2.5.2-Type-values | https://search.bsdd.buildingsmart.org/uri/buildingsmart/ifc/4.3/class/IfcPileBORED
IfcObjectDefinition | IfcObject | IfcProduct | IfcElement | IfcBuiltElement | IfcDeepFoundation | IfcPile |  | COHESION | PIL03 | Cohesion | A cohesion pile. | Hromada soudržnosti. | https://standards.buildingsmart.org/IFC/RELEASE/IFC4_3/HTML/lexical/IfcPileTypeEnum.htm#7.11.2.5.2-Type-values | https://search.bsdd.buildingsmart.org/uri/buildingsmart/ifc/4.3/class/IfcPileCOHESION
IfcObjectDefinition | IfcObject | IfcProduct | IfcElement | IfcBuiltElement | IfcDeepFoundation | IfcPile |  | DRIVEN | PIL04 | Driven | A rammed, vibrated, or otherwise driven pile. | Narážená, vibrovaná nebo jinak hnaná hromada. | https://standards.buildingsmart.org/IFC/RELEASE/IFC4_3/HTML/lexical/IfcPileTypeEnum.htm#7.11.2.5.2-Type-values | https://search.bsdd.buildingsmart.org/uri/buildingsmart/ifc/4.3/class/IfcPileDRIVEN
IfcObjectDefinition | IfcObject | IfcProduct | IfcElement | IfcBuiltElement | IfcDeepFoundation | IfcPile |  | FRICTION | PIL05 | Tření | A friction pile. | Třecí hromada. | https://standards.buildingsmart.org/IFC/RELEASE/IFC4_3/HTML/lexical/IfcPileTypeEnum.htm#7.11.2.5.2-Type-values | https://search.bsdd.buildingsmart.org/uri/buildingsmart/ifc/4.3/class/IfcPileFRICTION
IfcObjectDefinition | IfcObject | IfcProduct | IfcElement | IfcBuiltElement | IfcDeepFoundation | IfcPile |  | JETGROUTING | PIL06 | Injektáž | An injected pile-like construction. | Injektovaná pilotovitá konstrukce. | https://standards.buildingsmart.org/IFC/RELEASE/IFC4_3/HTML/lexical/IfcPileTypeEnum.htm#7.11.2.5.2-Type-values | https://search.bsdd.buildingsmart.org/uri/buildingsmart/ifc/4.3/class/IfcPileJETGROUTING
IfcObjectDefinition | IfcObject | IfcProduct | IfcElement | IfcBuiltElement | IfcDeepFoundation | IfcPile |  | SUPPORT | PIL07 | Support | A support pile. | Podpůrná hromada. | https://standards.buildingsmart.org/IFC/RELEASE/IFC4_3/HTML/lexical/IfcPileTypeEnum.htm#7.11.2.5.2-Type-values | https://search.bsdd.buildingsmart.org/uri/buildingsmart/ifc/4.3/class/IfcPileSUPPORT
IfcObjectDefinition | IfcObject | IfcProduct | IfcElement | IfcBuiltElement | IfcDeepFoundation | IfcPile |  | USERDEFINED | PIL08 | Uživatelsky definovaný typ | The type of pile function is user defined. | Typ pilotní funkce je definován uživatelem. | https://standards.buildingsmart.org/IFC/RELEASE/IFC4_3/HTML/lexical/IfcPileTypeEnum.htm#7.11.2.5.2-Type-values | https://search.bsdd.buildingsmart.org/uri/buildingsmart/ifc/4.3/class/IfcPileUSERDEFINED
IfcObjectDefinition | IfcObject | IfcProduct | IfcElement | IfcBuiltElement | IfcDeepFoundation | IfcPile |  | NOTDEFINED | PIL09 | Nedefinovaný typ | The type of pile function is not defined. | Typ pilotní funkce není definován. | https://standards.buildingsmart.org/IFC/RELEASE/IFC4_3/HTML/lexical/IfcPileTypeEnum.htm#7.11.2.5.2-Type-values | https://search.bsdd.buildingsmart.org/uri/buildingsmart/ifc/4.3/class/IfcPileNOTDEFINED
IfcObjectDefinition | IfcObject | IfcProduct | IfcElement | IfcBuiltElement | IfcDoor |  |  |  | DOO00 | Dveře | The door is a built element that is predominately used to provide controlled access for people, goods, animals and vehicles. It includes constructions with hinged, pivoted, sliding, and additionally revolving and folding operations. A door can: be a "free standing" door, contained in an IfcSpatialElement such as an IfcBuildingStorey . fill an opening, typically in a wall. The door will then have a FillsVoids attribute which uses the IfcRelFillsElement relationship to relate the IfcDoor with the IfcOpeningElement ; be part of an element assembly, typically an IfcCurtainWall . The door will then have a Decomposes attribute which uses the the IfcRelAggregates relationship to relate the door with the assembly of elements; There are two main representations for door occurrences: IfcDoor entities that have a 3D rectangle 'Profile' shape representation defined. This profile can then be used to parametrically generate the geometry of a door. If not provided, the profile of the IfcOpeningElement can be used if the door fills an opening. The parameters are specified on the relating IfcDoorType that references IfcDoorLiningProperties and IfcDoorPanelProperties for each panel in the door; IfcDoor entities that are not parametrically generated and have only 'Brep', or 'SurfaceModel' geometry. In addition, an IfcDoor may commonly include a 'FootPrint' representation defining the 2D shape of the door and its swing. The parameters of a door are defined by both the IfcDoor occurrence and its IfcDoorType . The IfcDoor specifies: the door width and height the door opening direction (by the positive y-axis of the ObjectPlacement ) The IfcDoorType specifies parameters which are common to all of its occurrences of IfcDoor : the operation type (single swing, double swing, revolving, etc.) the door hinge side (by using two different styles for right and left opening doors) the particular attributes for the lining by the IfcDoorLiningProperties the particular attributes for the panels by the IfcDoorPanelProperties NOTE: The entity IfcDoorStandardCase has been deleted. Use an IfcDoor with a 'Profile' representation instead. The IfcDoor should also have an IfcDoorType with ParameterTakesPrecedence set to 'TRUE'. | Dveře jsou zabudovaným prvkem, který se používá převážně k zajištění kontrolovaného přístupu pro osoby, zboží, zvířata a vozidla. Zahrnuje konstrukce s kloubovými, otočnými, posuvnými a navíc otočnými a skládacími operacemi. Dveře mohou: být „volně stojící“ dveře obsažené v prvku Prostorový prvek (IfcSpatialElement), jako je Podlaží budovy (IfcBuildingStorey) . vyplňte otvor, obvykle ve zdi. Dveře pak budou mít atribut FillsVoids, který používá vztah Výplň otvoru ke spojení Dveře s Otvorec; být součástí sestavy prvků, obvykle Skleněná stěna . Dveře pak budou mít atribut Decomposes, který používá vztah Agregace (IfcRelAggregates) ke spojení dveří se sestavou prvků; Existují dvě hlavní reprezentace výskytů dveří: Entity Dveře, které mají definovanou reprezentaci tvaru 3D obdélníku „Profil“. Tento profil lze poté použít k parametrickému generování geometrie dveří. Pokud není k dispozici, lze profil Otvorec použít, pokud dveře vyplňují otvor. Parametry jsou specifikovány na souvisejícím Typ dveří, který odkazuje na IfcDoorLiningProperties a IfcDoorPanelProperties pro každý panel ve dveřích; Entity Dveře, které nejsou generovány parametricky a mají pouze geometrii 'Brep' nebo 'SurfaceModel'. Kromě toho mohou dveře Dveře běžně obsahovat zobrazení „FootPrint“ definující 2D tvar dveří a jejich výkyv. Parametry dveří jsou definovány výskytem Dveře a jeho Typ dveří . Dveře specifikuje: šířku a výšku dveří směr otevírání dveří (pomocí kladné osy y ObjectPlacement ) Typ dveří specifikuje parametry, které jsou společné pro všechny jeho výskyty Dveře : typ operace (jednoduché otočné, dvojité otočné, otočné atd.) konkrétní stranu pantů dveří (pomocí dvou různých stylů otevírání dveří vpravo a vlevo) IfcDoorLiningProperties konkrétní atributy pro panely pomocí IfcDoorPanelProperties POZNÁMKA: Entita IfcDoorStandardCase byla odstraněna. Místo toho použijte dveře Dveře s reprezentací „Profil“. Dveře by měl mít také Typ dveří s ParameterTakesPrecedence nastaveným na 'TRUE'. | https://standards.buildingsmart.org/IFC/RELEASE/IFC4_3/HTML/lexical/IfcDoor.htm | https://identifier.buildingsmart.org/uri/buildingsmart/ifc/4.3/class/IfcDoor
IfcObjectDefinition | IfcObject | IfcProduct | IfcElement | IfcBuiltElement | IfcDoor |  |  | BOOM_BARRIER | DOO02 | Boom barrier | A boom barrier (also known as a boom gate) is a bar, or pole pivoted to allow the boom to block vehicular or pedestrian access through a controlled point. | Bariéra výložníku (také známá jako brána výložníku) je tyč nebo tyč otočně umožňující výložníku blokovat přístup vozidel nebo chodců přes kontrolovaný bod. | https://standards.buildingsmart.org/IFC/RELEASE/IFC4_3/HTML/lexical/IfcDoorTypeEnum.htm#6.1.2.10.2-Type-values | https://search.bsdd.buildingsmart.org/uri/buildingsmart/ifc/4.3/class/IfcDoorBOOM_BARRIER
IfcObjectDefinition | IfcObject | IfcProduct | IfcElement | IfcBuiltElement | IfcDoor |  |  | DOOR | DOO03 | Door | A standard door usually within a wall opening, as a door panel in a curtain wall, or as a "free standing" door. | Standardní dveře obvykle do otvoru ve zdi, jako dveřní panel v obvodové stěně nebo jako "volně stojící" dveře. | https://standards.buildingsmart.org/IFC/RELEASE/IFC4_3/HTML/lexical/IfcDoorTypeEnum.htm#6.1.2.10.2-Type-values | https://search.bsdd.buildingsmart.org/uri/buildingsmart/ifc/4.3/class/IfcDoorDOOR
IfcObjectDefinition | IfcObject | IfcProduct | IfcElement | IfcBuiltElement | IfcDoor |  |  | GATE | DOO04 | Gate | A gate is a point of entry into a space usually within an opening in a fence. Or as a "free standing" gate. | Brána je bod vstupu do prostoru obvykle uvnitř otvoru v plotu. Nebo jako „volně stojící“ brána. | https://standards.buildingsmart.org/IFC/RELEASE/IFC4_3/HTML/lexical/IfcDoorTypeEnum.htm#6.1.2.10.2-Type-values | https://search.bsdd.buildingsmart.org/uri/buildingsmart/ifc/4.3/class/IfcDoorGATE
IfcObjectDefinition | IfcObject | IfcProduct | IfcElement | IfcBuiltElement | IfcDoor |  |  | TRAPDOOR | DOO05 | Trapdoor | A special door that lies horizonally in a slab opening. Often used for accessing cellar or attic. | Speciální dveře, které leží vodorovně v otvoru desky. Často se používá pro přístup do sklepa nebo na půdu. | https://standards.buildingsmart.org/IFC/RELEASE/IFC4_3/HTML/lexical/IfcDoorTypeEnum.htm#6.1.2.10.2-Type-values | https://search.bsdd.buildingsmart.org/uri/buildingsmart/ifc/4.3/class/IfcDoorTRAPDOOR
IfcObjectDefinition | IfcObject | IfcProduct | IfcElement | IfcBuiltElement | IfcDoor |  |  | TURNSTILE | DOO06 | Turnstile | A mechanical gate consisting of revolving arms, allowing only one person at a time to pass through. | Mechanická brána skládající se z otočných ramen, která umožňuje průchod pouze jedné osobě. | https://standards.buildingsmart.org/IFC/RELEASE/IFC4_3/HTML/lexical/IfcDoorTypeEnum.htm#6.1.2.10.2-Type-values | https://search.bsdd.buildingsmart.org/uri/buildingsmart/ifc/4.3/class/IfcDoorTURNSTILE
IfcObjectDefinition | IfcObject | IfcProduct | IfcElement | IfcBuiltElement | IfcDoor |  |  | USERDEFINED | DOO07 | Uživatelsky definovaný typ | User-defined door element. | Uživatelsky definovaný dveřní prvek. | https://standards.buildingsmart.org/IFC/RELEASE/IFC4_3/HTML/lexical/IfcDoorTypeEnum.htm#6.1.2.10.2-Type-values | https://search.bsdd.buildingsmart.org/uri/buildingsmart/ifc/4.3/class/IfcDoorUSERDEFINED
IfcObjectDefinition | IfcObject | IfcProduct | IfcElement | IfcBuiltElement | IfcDoor |  |  | NOTDEFINED | DOO08 | Nedefinovaný typ | Undefined door element. | Nedefinovaný dveřní prvek. | https://standards.buildingsmart.org/IFC/RELEASE/IFC4_3/HTML/lexical/IfcDoorTypeEnum.htm#6.1.2.10.2-Type-values | https://search.bsdd.buildingsmart.org/uri/buildingsmart/ifc/4.3/class/IfcDoorNOTDEFINED
IfcObjectDefinition | IfcObject | IfcProduct | IfcElement | IfcBuiltElement | IfcEarthworksElement |  |  |  | EAR00 | Prvek zemních prací | A type of built element created by earthwork activities to build subgrade, to raise the level of the ground in general or reinforce or stabilize soil by some mechanical or chemical method. | Typ stavěného prvku vytvořeného zemními pracemi za účelem vybudování podloží, zvýšení úrovně terénu obecně nebo zpevnění nebo stabilizace půdy nějakou mechanickou nebo chemickou metodou. | https://standards.buildingsmart.org/IFC/RELEASE/IFC4_3/HTML/lexical/IfcEarthworksElement.htm | https://identifier.buildingsmart.org/uri/buildingsmart/ifc/4.3/class/IfcEarthworksElement
IfcObjectDefinition | IfcObject | IfcProduct | IfcElement | IfcBuiltElement | IfcEarthworksElement | IfcEarthworksFill |  |  | EAR01 | Násyp zemních prací | A type of earthworks element created by earthwork activities to build subgrade or to raise the level of the ground in general. | Typ zemního prvku vytvořený zemními pracemi za účelem vybudování podloží nebo zvýšení úrovně terénu obecně. | https://standards.buildingsmart.org/IFC/RELEASE/IFC4_3/HTML/lexical/IfcEarthworksFill.htm | https://identifier.buildingsmart.org/uri/buildingsmart/ifc/4.3/class/IfcEarthworksFill
IfcObjectDefinition | IfcObject | IfcProduct | IfcElement | IfcBuiltElement | IfcEarthworksElement | IfcEarthworksFill |  | BACKFILL | EAR03 | Zásyp | Fill behind retaining walls or other structures such as quays, behind abutments and bridges. | Vyplňte za opěrnými zdmi nebo jinými stavbami, jako jsou nábřeží, za opěrami a mosty. | https://standards.buildingsmart.org/IFC/RELEASE/IFC4_3/HTML/lexical/IfcEarthworksFillTypeEnum.htm#6.6.2.3.2-Type-values | https://search.bsdd.buildingsmart.org/uri/buildingsmart/ifc/4.3/class/IfcEarthworksFillBACKFILL
IfcObjectDefinition | IfcObject | IfcProduct | IfcElement | IfcBuiltElement | IfcEarthworksElement | IfcEarthworksFill |  | COUNTERWEIGHT | EAR04 | Protizávaží | Embankment built on the side of the main road structure to reduce the settlement of the road. | Vybudovaný násep na straně hlavní silniční konstrukce pro snížení sedání komunikace. | https://standards.buildingsmart.org/IFC/RELEASE/IFC4_3/HTML/lexical/IfcEarthworksFillTypeEnum.htm#6.6.2.3.2-Type-values | https://search.bsdd.buildingsmart.org/uri/buildingsmart/ifc/4.3/class/IfcEarthworksFillCOUNTERWEIGHT
IfcObjectDefinition | IfcObject | IfcProduct | IfcElement | IfcBuiltElement | IfcEarthworksElement | IfcEarthworksFill |  | EMBANKMENT | EAR05 | Násyp | Predominantly longitudinal type of earthworks element with no other particular assigned type according to its role in Pavement or Subgrade. NOTE Definition from ISO6707-1: section of earthworks, often formed by cut or fill, where the finished ground level is above or below original ground level and whose length usually greatly exceeds its width. | Převážně podélný typ zemního prvku bez dalšího konkrétního přiřazeného typu podle jeho role v chodníku nebo podloží. POZNÁMKA Definice z ISO6707-1: část zemních prací, často tvořená řezem nebo výplní, kde je dokončená úroveň terénu nad nebo pod původní úrovní terénu a jejíž délka obvykle výrazně přesahuje její šířku. | https://standards.buildingsmart.org/IFC/RELEASE/IFC4_3/HTML/lexical/IfcEarthworksFillTypeEnum.htm#6.6.2.3.2-Type-values | https://search.bsdd.buildingsmart.org/uri/buildingsmart/ifc/4.3/class/IfcEarthworksFillEMBANKMENT
IfcObjectDefinition | IfcObject | IfcProduct | IfcElement | IfcBuiltElement | IfcEarthworksElement | IfcEarthworksFill |  | SLOPEFILL | EAR06 | Násyp svahu | Side slope (batter) fill abutting the road structure or back slope fill. | Výplň bočního svahu (těstíčko) přiléhající ke konstrukci vozovky nebo výplň zadního svahu. | https://standards.buildingsmart.org/IFC/RELEASE/IFC4_3/HTML/lexical/IfcEarthworksFillTypeEnum.htm#6.6.2.3.2-Type-values | https://search.bsdd.buildingsmart.org/uri/buildingsmart/ifc/4.3/class/IfcEarthworksFillSLOPEFILL
IfcObjectDefinition | IfcObject | IfcProduct | IfcElement | IfcBuiltElement | IfcEarthworksElement | IfcEarthworksFill |  | SUBGRADE | EAR07 | Podloží | Type of earthworks element forming the structure below pavement and above natural soil. NOTE Definition from ISO 6707-1: upper part of the soil, natural or constructed, that supports the loads transmitted by the overlying structure of a road, runway, or similar hard surface. NOTE Definition from PIARC: Upper layer of the natural ground upon which the pavement is constructed. | Typ zemního prvku tvořícího konstrukci pod chodníkem a nad přírodní zeminou. POZNÁMKA Definice z ISO 6707-1: horní část půdy, přírodní nebo konstruovaná, která nese zatížení přenášená nadložní konstrukcí silnice, ranveje nebo podobného tvrdého povrchu. POZNÁMKA Definice z PIARC: Horní vrstva přírodního podkladu, na kterém je vozovka postavena. | https://standards.buildingsmart.org/IFC/RELEASE/IFC4_3/HTML/lexical/IfcEarthworksFillTypeEnum.htm#6.6.2.3.2-Type-values | https://search.bsdd.buildingsmart.org/uri/buildingsmart/ifc/4.3/class/IfcEarthworksFillSUBGRADE
IfcObjectDefinition | IfcObject | IfcProduct | IfcElement | IfcBuiltElement | IfcEarthworksElement | IfcEarthworksFill |  | SUBGRADEBED | EAR08 | Vrstva podloží | Upper part of the soil, natural or constructed, that supports the loads transmitted by the overlying structure of a road, runway, or similar hard surface. | Horní část půdy, přírodní nebo uměle vytvořená, která nese zatížení přenášená nadložní konstrukcí silnice, ranveje nebo podobného tvrdého povrchu. | https://standards.buildingsmart.org/IFC/RELEASE/IFC4_3/HTML/lexical/IfcEarthworksFillTypeEnum.htm#6.6.2.3.2-Type-values | https://search.bsdd.buildingsmart.org/uri/buildingsmart/ifc/4.3/class/IfcEarthworksFillSUBGRADEBED
IfcObjectDefinition | IfcObject | IfcProduct | IfcElement | IfcBuiltElement | IfcEarthworksElement | IfcEarthworksFill |  | TRANSITIONSECTION | EAR09 | Přechodový úsek | Section of subgrade to ensure the consistency of stiffness and prevent uneven settlement. Transition section may appear e.g. between: embankment and bridge abutment; embankment and transverse structure; cutting and tunnel; embankment and cutting. | Část podkladu pro zajištění konzistence tuhosti a zabránění nerovnoměrnému sedání. Přechodová sekce se může objevit např. mezi: násepem a mostní opěrou; násep a příčná stavba; řezání a tunel; násyp a řezání. | https://standards.buildingsmart.org/IFC/RELEASE/IFC4_3/HTML/lexical/IfcEarthworksFillTypeEnum.htm#6.6.2.3.2-Type-values | https://search.bsdd.buildingsmart.org/uri/buildingsmart/ifc/4.3/class/IfcEarthworksFillTRANSITIONSECTION
IfcObjectDefinition | IfcObject | IfcProduct | IfcElement | IfcBuiltElement | IfcEarthworksElement | IfcEarthworksFill |  | USERDEFINED | EAR10 | Uživatelsky definovaný typ | User-defined type | Uživatelsky definovaný typ | https://standards.buildingsmart.org/IFC/RELEASE/IFC4_3/HTML/lexical/IfcEarthworksFillTypeEnum.htm#6.6.2.3.2-Type-values | https://search.bsdd.buildingsmart.org/uri/buildingsmart/ifc/4.3/class/IfcEarthworksFillUSERDEFINED
IfcObjectDefinition | IfcObject | IfcProduct | IfcElement | IfcBuiltElement | IfcEarthworksElement | IfcEarthworksFill |  | NOTDEFINED | EAR11 | Nedefinovaný typ | Undefined type. | Nedefinovaný typ. | https://standards.buildingsmart.org/IFC/RELEASE/IFC4_3/HTML/lexical/IfcEarthworksFillTypeEnum.htm#6.6.2.3.2-Type-values | https://search.bsdd.buildingsmart.org/uri/buildingsmart/ifc/4.3/class/IfcEarthworksFillNOTDEFINED
IfcObjectDefinition | IfcObject | IfcProduct | IfcElement | IfcBuiltElement | IfcEarthworksElement | IfcReinforcedSoil |  |  | REI00 | Zesílená zemina | Soil reinforced or stabilized by some mechanical or chemical method. | Zemina vyztužená nebo stabilizovaná nějakou mechanickou nebo chemickou metodou. | https://standards.buildingsmart.org/IFC/RELEASE/IFC4_3/HTML/lexical/IfcReinforcedSoil.htm | https://identifier.buildingsmart.org/uri/buildingsmart/ifc/4.3/class/IfcReinforcedSoil
IfcObjectDefinition | IfcObject | IfcProduct | IfcElement | IfcBuiltElement | IfcEarthworksElement | IfcReinforcedSoil |  | DYNAMICALLYCOMPACTED | REI07 | Dynamicky zhutněný | The method of using dynamic tamping machine usually free falling a heavy hammer from the height, compacting the soil and quickly improving the bearing capacity of the foundation. | Metoda použití dynamického pěchovacího stroje obvykle volným pádem těžkého kladiva z výšky, zhutněním půdy a rychlým zlepšením únosnosti základu. | https://standards.buildingsmart.org/IFC/RELEASE/IFC4_3/HTML/lexical/IfcReinforcedSoilTypeEnum.htm#6.6.2.7.2-Type-values | https://search.bsdd.buildingsmart.org/uri/buildingsmart/ifc/4.3/class/IfcReinforcedSoilDYNAMICALLYCOMPACTED
IfcObjectDefinition | IfcObject | IfcProduct | IfcElement | IfcBuiltElement | IfcEarthworksElement | IfcReinforcedSoil |  | GROUTED | REI08 | Injektovaný | A method of injecting curable slurry into cracks or pores of a geotechnical foundation to improve its physical and mechanical properties. | Způsob vstřikování vytvrditelné kaše do trhlin nebo pórů geotechnického základu za účelem zlepšení jeho fyzikálních a mechanických vlastností. | https://standards.buildingsmart.org/IFC/RELEASE/IFC4_3/HTML/lexical/IfcReinforcedSoilTypeEnum.htm#6.6.2.7.2-Type-values | https://search.bsdd.buildingsmart.org/uri/buildingsmart/ifc/4.3/class/IfcReinforcedSoilGROUTED
IfcObjectDefinition | IfcObject | IfcProduct | IfcElement | IfcBuiltElement | IfcEarthworksElement | IfcReinforcedSoil |  | REPLACED | REI09 | Nahrazený | Dig out the soft soil in a certain range below the foundation ground and then backfill the area with high strength, low compressibility and no corrosive materials. | Vykopejte měkkou zeminu v určitém rozsahu pod základovou půdou a poté oblast zasypte vysokou pevností, nízkou stlačitelností a žádnými korozivními materiály. | https://standards.buildingsmart.org/IFC/RELEASE/IFC4_3/HTML/lexical/IfcReinforcedSoilTypeEnum.htm#6.6.2.7.2-Type-values | https://search.bsdd.buildingsmart.org/uri/buildingsmart/ifc/4.3/class/IfcReinforcedSoilREPLACED
IfcObjectDefinition | IfcObject | IfcProduct | IfcElement | IfcBuiltElement | IfcEarthworksElement | IfcReinforcedSoil |  | ROLLERCOMPACTED | REI10 | Válcovaný | A kind of compacting method that adopts rolling machinery, repeated rolling and vibration compacts the foundation soil, increasing strength and descreasing compressibility. | Druh zhutňovací metody, která využívá válcovací stroje, opakované válcování a vibrace zhutňuje základovou půdu, zvyšuje pevnost a snižuje stlačitelnost. | https://standards.buildingsmart.org/IFC/RELEASE/IFC4_3/HTML/lexical/IfcReinforcedSoilTypeEnum.htm#6.6.2.7.2-Type-values | https://search.bsdd.buildingsmart.org/uri/buildingsmart/ifc/4.3/class/IfcReinforcedSoilROLLERCOMPACTED
IfcObjectDefinition | IfcObject | IfcProduct | IfcElement | IfcBuiltElement | IfcEarthworksElement | IfcReinforcedSoil |  | SURCHARGEPRELOADED | REI11 | Předpětí přitížením | A method that applies load to the foundation to discharge pore water, and the foundation is consolidated to improve the foundation strength. Unloading when the carrying capacity reaches the required level. | Metoda, která zatěžuje základ, aby se vypustila voda z pórů, a základ se konsoliduje, aby se zlepšila pevnost základu. Vykládka, když nosnost dosáhne požadované úrovně. | https://standards.buildingsmart.org/IFC/RELEASE/IFC4_3/HTML/lexical/IfcReinforcedSoilTypeEnum.htm#6.6.2.7.2-Type-values | https://search.bsdd.buildingsmart.org/uri/buildingsmart/ifc/4.3/class/IfcReinforcedSoilSURCHARGEPRELOADED
IfcObjectDefinition | IfcObject | IfcProduct | IfcElement | IfcBuiltElement | IfcEarthworksElement | IfcReinforcedSoil |  | VERTICALLYDRAINED | REI12 | Svislé odvodnění | A method to set vertical drainage measures in the foundation, so that pore water in the soil is discharged and the foundation strength is improved. | Metoda nastavení vertikálních odvodňovacích opatření v základu tak, aby se odváděla pórová voda v půdě a zlepšila se pevnost základu. | https://standards.buildingsmart.org/IFC/RELEASE/IFC4_3/HTML/lexical/IfcReinforcedSoilTypeEnum.htm#6.6.2.7.2-Type-values | https://search.bsdd.buildingsmart.org/uri/buildingsmart/ifc/4.3/class/IfcReinforcedSoilVERTICALLYDRAINED
IfcObjectDefinition | IfcObject | IfcProduct | IfcElement | IfcBuiltElement | IfcEarthworksElement | IfcReinforcedSoil |  | USERDEFINED | REI13 | Uživatelsky definovaný typ | User-defined type | Uživatelsky definovaný typ | https://standards.buildingsmart.org/IFC/RELEASE/IFC4_3/HTML/lexical/IfcReinforcedSoilTypeEnum.htm#6.6.2.7.2-Type-values | https://search.bsdd.buildingsmart.org/uri/buildingsmart/ifc/4.3/class/IfcReinforcedSoilUSERDEFINED
IfcObjectDefinition | IfcObject | IfcProduct | IfcElement | IfcBuiltElement | IfcEarthworksElement | IfcReinforcedSoil |  | NOTDEFINED | REI14 | Nedefinovaný typ | Undefined type. | Nedefinovaný typ. | https://standards.buildingsmart.org/IFC/RELEASE/IFC4_3/HTML/lexical/IfcReinforcedSoilTypeEnum.htm#6.6.2.7.2-Type-values | https://search.bsdd.buildingsmart.org/uri/buildingsmart/ifc/4.3/class/IfcReinforcedSoilNOTDEFINED
IfcObjectDefinition | IfcObject | IfcProduct | IfcElement | IfcBuiltElement | IfcFooting |  |  |  | FOO00 | Základ | A footing is a part of the foundation of a structure that spreads and transmits the load to the soil. A footing is also characterized as shallow foundation, where the loads are transferred to the ground near the surface. NOTE: Definition according to ISO 6707-1: stepped construction that spreads the load at the foot of a wall or column. NOTE: Slab foundations, also called slab-on-grade, are not instantiated as IfcFooting but as IfcSlab with a predefined type of IfcSlabTypeEnum .BASESLAB. Deep foundations, which transfer the loads to subsurface layers, are represented by IfcDeepFoundation and its subtypes IfcCaissonFoundation and IfcPile . | Patka je součástí základu stavby, která roznáší a přenáší zatížení do půdy. Základna je také charakterizována jako mělký základ, kde se zatížení přenáší na zem v blízkosti povrchu. POZNÁMKA: Definice podle ISO 6707-1: stupňovitá konstrukce, která roznáší zatížení na patu stěny nebo sloupu. POZNÁMKA: Základy desky, nazývané také slab-on-grade, nejsou vytvořeny jako Základ, ale jako Deska s předdefinovaným typem IfcSlabTypeEnum .Základová deska. Hlubinné základy, které přenášejí zatížení do podpovrchových vrstev, jsou reprezentovány Hlubinný základ (IfcDeepFoundation) a jejími podtypy Kesonový základ a Pilota . | https://standards.buildingsmart.org/IFC/RELEASE/IFC4_3/HTML/lexical/IfcFooting.htm | https://identifier.buildingsmart.org/uri/buildingsmart/ifc/4.3/class/IfcFooting
IfcObjectDefinition | IfcObject | IfcProduct | IfcElement | IfcBuiltElement | IfcFooting |  |  | CAISSON_FOUNDATION | FOO02 | Caisson foundation | A foundation construction type used in underwater construction. IFC4x2-CHANGE Enum made optional and deprecated. Use the dedicated class IfcCaissonFoundation instead. | Typ základové konstrukce používaný při stavbě pod vodou. IFC4x2-CHANGE Enum je nepovinné a zastaralé. Místo toho použijte vyhrazenou třídu Kesonový základ. | https://standards.buildingsmart.org/IFC/RELEASE/IFC4_3/HTML/lexical/IfcFootingTypeEnum.htm#7.11.2.3.2-Type-values | https://search.bsdd.buildingsmart.org/uri/buildingsmart/ifc/4.3/class/IfcFootingCAISSON_FOUNDATION
IfcObjectDefinition | IfcObject | IfcProduct | IfcElement | IfcBuiltElement | IfcFooting |  |  | FOOTING_BEAM | FOO03 | Footing beam | Footing elements that are in bending and are supported clear of the ground. They will normally span between piers, piles or pile caps. They are distinguished from beams in the building superstructure since they will normally require a lower grade of finish. They are distinguished from STRIP_FOOTING since they are clear of the ground surface and hence require support to the lower face while the concrete is curing. | Základové prvky, které jsou v ohybu a jsou podepřeny nad zemí. Obvykle se budou rozprostírat mezi pilíři, pilotami nebo kryty pilot. Liší se od nosníků v nástavbě budovy, protože obvykle vyžadují nižší stupeň povrchové úpravy. Liší se od Strip footing tím, že jsou mimo povrch země, a proto vyžadují při vytvrzování betonu podepření spodní plochy. | https://standards.buildingsmart.org/IFC/RELEASE/IFC4_3/HTML/lexical/IfcFootingTypeEnum.htm#7.11.2.3.2-Type-values | https://search.bsdd.buildingsmart.org/uri/buildingsmart/ifc/4.3/class/IfcFootingFOOTING_BEAM
IfcObjectDefinition | IfcObject | IfcProduct | IfcElement | IfcBuiltElement | IfcFooting |  |  | PAD_FOOTING | FOO04 | Pad footing | An element that transfers the load of a single column (possibly two) to the ground. | Prvek, který přenáší zatížení jednoho sloupu (možná dvou) do země. | https://standards.buildingsmart.org/IFC/RELEASE/IFC4_3/HTML/lexical/IfcFootingTypeEnum.htm#7.11.2.3.2-Type-values | https://search.bsdd.buildingsmart.org/uri/buildingsmart/ifc/4.3/class/IfcFootingPAD_FOOTING
IfcObjectDefinition | IfcObject | IfcProduct | IfcElement | IfcBuiltElement | IfcFooting |  |  | PILE_CAP | FOO05 | Pile cap | An element that transfers the load from a column or group of columns to a pier or pile or group of piers or piles. | Prvek, který přenáší zatížení ze sloupu nebo skupiny sloupů na pilíř nebo pilotu nebo skupinu pilířů nebo pilot. | https://standards.buildingsmart.org/IFC/RELEASE/IFC4_3/HTML/lexical/IfcFootingTypeEnum.htm#7.11.2.3.2-Type-values | https://search.bsdd.buildingsmart.org/uri/buildingsmart/ifc/4.3/class/IfcFootingPILE_CAP
IfcObjectDefinition | IfcObject | IfcProduct | IfcElement | IfcBuiltElement | IfcFooting |  |  | STRIP_FOOTING | FOO06 | Strip footing | A linear element that transfers loads into the ground from either a continuous element, such as a wall, or from a series of elements, such as columns. | Lineární prvek, který přenáší zatížení do země buď ze souvislého prvku, jako je zeď, nebo z řady prvků, jako jsou sloupy. | https://standards.buildingsmart.org/IFC/RELEASE/IFC4_3/HTML/lexical/IfcFootingTypeEnum.htm#7.11.2.3.2-Type-values | https://search.bsdd.buildingsmart.org/uri/buildingsmart/ifc/4.3/class/IfcFootingSTRIP_FOOTING
IfcObjectDefinition | IfcObject | IfcProduct | IfcElement | IfcBuiltElement | IfcFooting |  |  | USERDEFINED | FOO07 | Uživatelsky definovaný typ | Special types of footings which meet specific local requirements. | Speciální typy patek, které splňují specifické místní požadavky. | https://standards.buildingsmart.org/IFC/RELEASE/IFC4_3/HTML/lexical/IfcFootingTypeEnum.htm#7.11.2.3.2-Type-values | https://search.bsdd.buildingsmart.org/uri/buildingsmart/ifc/4.3/class/IfcFootingUSERDEFINED
IfcObjectDefinition | IfcObject | IfcProduct | IfcElement | IfcBuiltElement | IfcFooting |  |  | NOTDEFINED | FOO08 | Nedefinovaný typ | The type of footing is not defined. | Typ patky není definován. | https://standards.buildingsmart.org/IFC/RELEASE/IFC4_3/HTML/lexical/IfcFootingTypeEnum.htm#7.11.2.3.2-Type-values | https://search.bsdd.buildingsmart.org/uri/buildingsmart/ifc/4.3/class/IfcFootingNOTDEFINED
IfcObjectDefinition | IfcObject | IfcProduct | IfcElement | IfcBuiltElement | IfcKerb |  |  |  | KER00 | Obrubník | A border of stone, concrete or other rigid material formed at the edge of the carriageway or footway. NOTE: Definition from ISO 6707-1: border, usually upstanding, at the edge of a carriageway, hard strip, hard shoulder, or footway, (Curb, US). NOTE: Definition from PIARC: Unit intended to separate surfacings of different surfaces and to provide physical delineation or containment [CEN]. | Hranice z kamene, betonu nebo jiného pevného materiálu vytvořená na okraji vozovky nebo chodníku. POZNÁMKA: Definice z ISO 6707-1: okraj, obvykle vzpřímený, na okraji vozovky, pevný pás, zpevněná krajnice nebo chodník, (Curb, USA). POZNÁMKA: Definice z PIARC: Jednotka určená k oddělení povrchů různých povrchů ak zajištění fyzického vymezení nebo zadržení [CEN]. | https://standards.buildingsmart.org/IFC/RELEASE/IFC4_3/HTML/lexical/IfcKerb.htm | https://identifier.buildingsmart.org/uri/buildingsmart/ifc/4.3/class/IfcKerb
IfcObjectDefinition | IfcObject | IfcProduct | IfcElement | IfcBuiltElement | IfcKerb |  |  | USERDEFINED | KER02 | Uživatelsky definovaný typ | User-defined type. | Uživatelsky definovaný typ. | https://standards.buildingsmart.org/IFC/RELEASE/IFC4_3/HTML/lexical/IfcKerbTypeEnum.htm#7.9.2.1.2-Type-values | https://search.bsdd.buildingsmart.org/uri/buildingsmart/ifc/4.3/class/IfcKerbUSERDEFINED
IfcObjectDefinition | IfcObject | IfcProduct | IfcElement | IfcBuiltElement | IfcKerb |  |  | NOTDEFINED | KER03 | Nedefinovaný typ | Undefined type. | Nedefinovaný typ. | https://standards.buildingsmart.org/IFC/RELEASE/IFC4_3/HTML/lexical/IfcKerbTypeEnum.htm#7.9.2.1.2-Type-values | https://search.bsdd.buildingsmart.org/uri/buildingsmart/ifc/4.3/class/IfcKerbNOTDEFINED
IfcObjectDefinition | IfcObject | IfcProduct | IfcElement | IfcBuiltElement | IfcMember |  |  |  | MEM00 | Prut | An IfcMember is a structural member designed to carry loads between or beyond points of support. It is not required to be load bearing. The orientation of the member (being horizontal, vertical or sloped) is not relevant to its definition (in contrary to IfcBeam and IfcColumn ). An IfcMember represents a linear structural element from an architectural or structural modeling point of view and shall be used if it cannot be expressed more specifically as either an IfcBeam or an IfcColumn . There are two main representations for member occurrences: IfcMember with IfcMaterialProfileSetUsage is used for all occurrences of members, that have a profile defined that is swept along a directrix. The profile might be changed uniformly by a taper definition along the directrix. The profile parameter and its cardinal point of insertion can be fully described by the IfcMaterialProfileSetUsage . These members are always represented geometricly by an 'Axis' and a 'SweptSolid' or 'AdvancedSweptSolid' shape representation (or by a 'Clipping' geometry based on the swept solid), if a 3D geometric representation is assigned. IfcMember without IfcMaterialProfileSetUsage is used for all other occurrences of members, particularly for members with changing profile sizes along the extrusion, or members defined by non-linear extrusion, or members having only 'Brep', or 'SurfaceModel' geometry, or if a more parametric representation is not intended. NOTE: The representation of a member in a structural analysis model is provided by IfcStructuralCurveMember being part of an IfcStructuralAnalysisModel . | Prut je konstrukční prvek určený k přenášení zatížení mezi body podpory nebo za nimi. Není nutné, aby byl nosný. Orientace prvku (vodorovná, svislá nebo šikmá) není pro jeho definici relevantní (na rozdíl od Trám a Sloup ). Prut představuje lineární konstrukční prvek z hlediska architektonického nebo strukturálního modelování a použije se, pokud jej nelze vyjádřit konkrétněji jako Trám nebo Sloup. Existují dvě hlavní reprezentace výskytů členů: Prut s IfcMaterialProfileSetUsage se používá pro všechny výskyty členů, které mají definovaný profil, který je tažen podél přímky. Profil může být měněn jednotně pomocí definice zúžení podél přímky. Parametr profilu a jeho hlavní bod vložení lze plně popsat pomocí IfcMaterialProfileSetUsage . Tyto prvky jsou vždy reprezentovány geometricky pomocí 'Axis' a 'SweptSolid' nebo 'AdvancedSweptSolid' (nebo 'Clipping' geometrií založenou na taženém tělese), pokud je přiřazena 3D geometrická reprezentace. Prut bez IfcMaterialProfileSetUsage se používá pro všechny ostatní výskyty členů, zejména pro členy s měnícími se velikostmi profilu podél vysunutí nebo pro členy definované nelineárním vysunutím nebo pro členy mající pouze geometrii 'Brep' nebo 'SurfaceModel', nebo pokud není zamýšlena parametričtější reprezentace. POZNÁMKA: Reprezentaci prvku v modelu strukturální analýzy poskytuje Křivkový prut, který je součástí Model konstrukční analýzy . | https://standards.buildingsmart.org/IFC/RELEASE/IFC4_3/HTML/lexical/IfcMember.htm | https://identifier.buildingsmart.org/uri/buildingsmart/ifc/4.3/class/IfcMember
IfcObjectDefinition | IfcObject | IfcProduct | IfcElement | IfcBuiltElement | IfcMember |  |  | ARCH_SEGMENT | MEM02 | Arch segment | Individual segment of an arch structure. | Jednotlivé segmenty obloukové konstrukce. | https://standards.buildingsmart.org/IFC/RELEASE/IFC4_3/HTML/lexical/IfcMemberTypeEnum.htm#6.1.2.12.2-Type-values | https://search.bsdd.buildingsmart.org/uri/buildingsmart/ifc/4.3/class/IfcMemberARCH_SEGMENT
IfcObjectDefinition | IfcObject | IfcProduct | IfcElement | IfcBuiltElement | IfcMember |  |  | BRACE | MEM03 | Brace | A linear element (usually sloped) often used for bracing of a girder or truss. | Lineární prvek (obvykle šikmý) často používaný pro ztužení nosníku nebo vazníku. | https://standards.buildingsmart.org/IFC/RELEASE/IFC4_3/HTML/lexical/IfcMemberTypeEnum.htm#6.1.2.12.2-Type-values | https://search.bsdd.buildingsmart.org/uri/buildingsmart/ifc/4.3/class/IfcMemberBRACE
IfcObjectDefinition | IfcObject | IfcProduct | IfcElement | IfcBuiltElement | IfcMember |  |  | CHORD | MEM04 | Chord | Upper or lower longitudinal member of a truss, used horizontally or sloped. | Horní nebo spodní podélník krovu, používaný vodorovně nebo šikmo. | https://standards.buildingsmart.org/IFC/RELEASE/IFC4_3/HTML/lexical/IfcMemberTypeEnum.htm#6.1.2.12.2-Type-values | https://search.bsdd.buildingsmart.org/uri/buildingsmart/ifc/4.3/class/IfcMemberCHORD
IfcObjectDefinition | IfcObject | IfcProduct | IfcElement | IfcBuiltElement | IfcMember |  |  | COLLAR | MEM05 | Collar | A linear element (usually used horizontally) within a roof structure to connect rafters and posts. | Lineární prvek (obvykle používaný vodorovně) ve střešní konstrukci ke spojení krokví a sloupků. | https://standards.buildingsmart.org/IFC/RELEASE/IFC4_3/HTML/lexical/IfcMemberTypeEnum.htm#6.1.2.12.2-Type-values | https://search.bsdd.buildingsmart.org/uri/buildingsmart/ifc/4.3/class/IfcMemberCOLLAR
IfcObjectDefinition | IfcObject | IfcProduct | IfcElement | IfcBuiltElement | IfcMember |  |  | MEMBER | MEM06 | Member | A linear element within a girder or truss with no further meaning. | Lineární prvek v nosníku nebo vazníku bez dalšího významu. | https://standards.buildingsmart.org/IFC/RELEASE/IFC4_3/HTML/lexical/IfcMemberTypeEnum.htm#6.1.2.12.2-Type-values | https://search.bsdd.buildingsmart.org/uri/buildingsmart/ifc/4.3/class/IfcMemberMEMBER
IfcObjectDefinition | IfcObject | IfcProduct | IfcElement | IfcBuiltElement | IfcMember |  |  | MULLION | MEM07 | Mullion | A linear element within a curtain wall system to connect two (or more) panels. | Lineární prvek v systému předstěn ke spojení dvou (nebo více) panelů. | https://standards.buildingsmart.org/IFC/RELEASE/IFC4_3/HTML/lexical/IfcMemberTypeEnum.htm#6.1.2.12.2-Type-values | https://search.bsdd.buildingsmart.org/uri/buildingsmart/ifc/4.3/class/IfcMemberMULLION
IfcObjectDefinition | IfcObject | IfcProduct | IfcElement | IfcBuiltElement | IfcMember |  |  | PLATE | MEM08 | Deskový | A linear continuous horizontal element in wall framing, such as a head piece or a sole plate. | Lineární souvislý horizontální prvek ve stěnovém rámování, jako je hlavový díl nebo základová deska. | https://standards.buildingsmart.org/IFC/RELEASE/IFC4_3/HTML/lexical/IfcMemberTypeEnum.htm#6.1.2.12.2-Type-values | https://search.bsdd.buildingsmart.org/uri/buildingsmart/ifc/4.3/class/IfcMemberPLATE
IfcObjectDefinition | IfcObject | IfcProduct | IfcElement | IfcBuiltElement | IfcMember |  |  | POST | MEM09 | Pošta | A linear (usually vertical) member used to support something or to mark a point. | Lineární (obvykle vertikální) člen používaný k podepření něčeho nebo k označení bodu. | https://standards.buildingsmart.org/IFC/RELEASE/IFC4_3/HTML/lexical/IfcMemberTypeEnum.htm#6.1.2.12.2-Type-values | https://search.bsdd.buildingsmart.org/uri/buildingsmart/ifc/4.3/class/IfcMemberPOST
IfcObjectDefinition | IfcObject | IfcProduct | IfcElement | IfcBuiltElement | IfcMember |  |  | PURLIN | MEM10 | Purlin | A linear element (usually used horizontally) within a roof structure to support rafters. | Lineární prvek (obvykle používaný vodorovně) ve střešní konstrukci k podpoře krokví. | https://standards.buildingsmart.org/IFC/RELEASE/IFC4_3/HTML/lexical/IfcMemberTypeEnum.htm#6.1.2.12.2-Type-values | https://search.bsdd.buildingsmart.org/uri/buildingsmart/ifc/4.3/class/IfcMemberPURLIN
IfcObjectDefinition | IfcObject | IfcProduct | IfcElement | IfcBuiltElement | IfcMember |  |  | RAFTER | MEM11 | Rafter | A linear elements used to support roof slabs or roof covering, usually used with slope. | Lineární prvky používané k podepření střešních desek nebo střešní krytiny, obvykle používané se sklonem. | https://standards.buildingsmart.org/IFC/RELEASE/IFC4_3/HTML/lexical/IfcMemberTypeEnum.htm#6.1.2.12.2-Type-values | https://search.bsdd.buildingsmart.org/uri/buildingsmart/ifc/4.3/class/IfcMemberRAFTER
IfcObjectDefinition | IfcObject | IfcProduct | IfcElement | IfcBuiltElement | IfcMember |  |  | STAY_CABLE | MEM12 | Stay cable | A sloped element suspending a structure (such as bridge deck) from a pylon. | Šikmý prvek zavěšující konstrukci (jako je mostovka) na pylonu. | https://standards.buildingsmart.org/IFC/RELEASE/IFC4_3/HTML/lexical/IfcMemberTypeEnum.htm#6.1.2.12.2-Type-values | https://search.bsdd.buildingsmart.org/uri/buildingsmart/ifc/4.3/class/IfcMemberSTAY_CABLE
IfcObjectDefinition | IfcObject | IfcProduct | IfcElement | IfcBuiltElement | IfcMember |  |  | STIFFENING_RIB | MEM13 | Stiffening rib | A linear element added to a flange or a web plate of a girder for local stiffening. | Lineární prvek přidaný k pásnici nebo stojinové desce nosníku pro místní vyztužení. | https://standards.buildingsmart.org/IFC/RELEASE/IFC4_3/HTML/lexical/IfcMemberTypeEnum.htm#6.1.2.12.2-Type-values | https://search.bsdd.buildingsmart.org/uri/buildingsmart/ifc/4.3/class/IfcMemberSTIFFENING_RIB
IfcObjectDefinition | IfcObject | IfcProduct | IfcElement | IfcBuiltElement | IfcMember |  |  | STRINGER | MEM14 | Stringer | A linear element used to support stair or ramp flights, usually used with slope. | Lineární prvek používaný k podpoře schodišťových nebo rampových letů, obvykle používaný se sklonem. | https://standards.buildingsmart.org/IFC/RELEASE/IFC4_3/HTML/lexical/IfcMemberTypeEnum.htm#6.1.2.12.2-Type-values | https://search.bsdd.buildingsmart.org/uri/buildingsmart/ifc/4.3/class/IfcMemberSTRINGER
IfcObjectDefinition | IfcObject | IfcProduct | IfcElement | IfcBuiltElement | IfcMember |  |  | STRUCTURALCABLE | MEM15 | Structuralcable | A linear cable element used to secure or stabilise a structure by resisting lateral and longitudinal loading through tension only, but cannot resist compression. usually formed of a flexible cable or wire. | Lineární kabelový prvek používaný k zajištění nebo stabilizaci konstrukce tím, že odolává příčnému a podélnému zatížení pouze tahem, ale nemůže odolat stlačení. obvykle tvořené ohebným kabelem nebo drátem. | https://standards.buildingsmart.org/IFC/RELEASE/IFC4_3/HTML/lexical/IfcMemberTypeEnum.htm#6.1.2.12.2-Type-values | https://search.bsdd.buildingsmart.org/uri/buildingsmart/ifc/4.3/class/IfcMemberSTRUCTURALCABLE
IfcObjectDefinition | IfcObject | IfcProduct | IfcElement | IfcBuiltElement | IfcMember |  |  | STRUT | MEM16 | Strut | A linear element often used within a girder or truss. | Lineární prvek často používaný v rámci nosníku nebo vazníku. | https://standards.buildingsmart.org/IFC/RELEASE/IFC4_3/HTML/lexical/IfcMemberTypeEnum.htm#6.1.2.12.2-Type-values | https://search.bsdd.buildingsmart.org/uri/buildingsmart/ifc/4.3/class/IfcMemberSTRUT
IfcObjectDefinition | IfcObject | IfcProduct | IfcElement | IfcBuiltElement | IfcMember |  |  | STUD | MEM17 | Stud | Vertical element in wall framing. | Vertikální prvek v rámování stěny. | https://standards.buildingsmart.org/IFC/RELEASE/IFC4_3/HTML/lexical/IfcMemberTypeEnum.htm#6.1.2.12.2-Type-values | https://search.bsdd.buildingsmart.org/uri/buildingsmart/ifc/4.3/class/IfcMemberSTUD
IfcObjectDefinition | IfcObject | IfcProduct | IfcElement | IfcBuiltElement | IfcMember |  |  | SUSPENDER | MEM18 | Suspender | A vertical element suspending a structure (such as bridge deck) from a suspension cable or an arch. | Vertikální prvek zavěšující konstrukci (jako je mostovka) na závěsném laně nebo oblouku. | https://standards.buildingsmart.org/IFC/RELEASE/IFC4_3/HTML/lexical/IfcMemberTypeEnum.htm#6.1.2.12.2-Type-values | https://search.bsdd.buildingsmart.org/uri/buildingsmart/ifc/4.3/class/IfcMemberSUSPENDER
IfcObjectDefinition | IfcObject | IfcProduct | IfcElement | IfcBuiltElement | IfcMember |  |  | SUSPENSION_CABLE | MEM19 | Suspension cable | A suspended element, typically comprising steel wire, sheath, etc. | Závěsný prvek, obvykle obsahující ocelový drát, plášť atd. | https://standards.buildingsmart.org/IFC/RELEASE/IFC4_3/HTML/lexical/IfcMemberTypeEnum.htm#6.1.2.12.2-Type-values | https://search.bsdd.buildingsmart.org/uri/buildingsmart/ifc/4.3/class/IfcMemberSUSPENSION_CABLE
IfcObjectDefinition | IfcObject | IfcProduct | IfcElement | IfcBuiltElement | IfcMember |  |  | TIEBAR | MEM20 | Tiebar | A linear bar element used to secure or stabilise a structure by resisting lateral and longitudinal loading through tension and or compression. usually formed by a solid bar. | Lineární tyčový prvek používaný k zajištění nebo stabilizaci konstrukce odoláváním příčnému a podélnému zatížení tahem nebo tlakem. obvykle tvořena pevnou tyčí. | https://standards.buildingsmart.org/IFC/RELEASE/IFC4_3/HTML/lexical/IfcMemberTypeEnum.htm#6.1.2.12.2-Type-values | https://search.bsdd.buildingsmart.org/uri/buildingsmart/ifc/4.3/class/IfcMemberTIEBAR
IfcObjectDefinition | IfcObject | IfcProduct | IfcElement | IfcBuiltElement | IfcMember |  |  | USERDEFINED | MEM21 | Uživatelsky definovaný typ | User-defined linear element. | Uživatelsky definovaný lineární prvek. | https://standards.buildingsmart.org/IFC/RELEASE/IFC4_3/HTML/lexical/IfcMemberTypeEnum.htm#6.1.2.12.2-Type-values | https://search.bsdd.buildingsmart.org/uri/buildingsmart/ifc/4.3/class/IfcMemberUSERDEFINED
IfcObjectDefinition | IfcObject | IfcProduct | IfcElement | IfcBuiltElement | IfcMember |  |  | NOTDEFINED | MEM22 | Nedefinovaný typ | Undefined linear element. | Nedefinovaný lineární prvek. | https://standards.buildingsmart.org/IFC/RELEASE/IFC4_3/HTML/lexical/IfcMemberTypeEnum.htm#6.1.2.12.2-Type-values | https://search.bsdd.buildingsmart.org/uri/buildingsmart/ifc/4.3/class/IfcMemberNOTDEFINED
IfcObjectDefinition | IfcObject | IfcProduct | IfcElement | IfcBuiltElement | IfcMooringDevice |  |  |  | MOO00 | Kotevní zařízení | A mooring device is an active or passive built element who's primary function is to participate in the mooring of a vessel, this could be in the form of a bollard used as an attachment point for lines or active equipment such as quick release hooks. | Kotevní zařízení je aktivní nebo pasivní stavěný prvek, jehož primární funkcí je účastnit se kotvení plavidla, což může být ve formě patníku používaného jako upevňovací bod pro šňůry nebo aktivní vybavení, jako jsou háky s rychlým uvolněním. | https://standards.buildingsmart.org/IFC/RELEASE/IFC4_3/HTML/lexical/IfcMooringDevice.htm | https://identifier.buildingsmart.org/uri/buildingsmart/ifc/4.3/class/IfcMooringDevice
IfcObjectDefinition | IfcObject | IfcProduct | IfcElement | IfcBuiltElement | IfcMooringDevice |  |  | BOLLARD | MOO02 | Sloupek | a short, thick post on the deck of a ship or a quay side, to which ship's rope may be secured. not to be confused with traffic bollards. | krátký, tlustý sloup na palubě lodi nebo na nábřeží, ke kterému může být připevněno lodní lano. nezaměňovat s dopravními patníky. | https://standards.buildingsmart.org/IFC/RELEASE/IFC4_3/HTML/lexical/IfcMooringDeviceTypeEnum.htm#7.7.2.5.2-Type-values | https://search.bsdd.buildingsmart.org/uri/buildingsmart/ifc/4.3/class/IfcMooringDeviceBOLLARD
IfcObjectDefinition | IfcObject | IfcProduct | IfcElement | IfcBuiltElement | IfcMooringDevice |  |  | LINETENSIONER | MOO03 | Napínač lana | A mechanical device used to apply a tensioning load to mooring lines to improve vessel stability for port operations. | Mechanické zařízení používané k aplikaci napínacího zatížení na vyvazovací šňůry ke zlepšení stability plavidla pro operace v přístavu. | https://standards.buildingsmart.org/IFC/RELEASE/IFC4_3/HTML/lexical/IfcMooringDeviceTypeEnum.htm#7.7.2.5.2-Type-values | https://search.bsdd.buildingsmart.org/uri/buildingsmart/ifc/4.3/class/IfcMooringDeviceLINETENSIONER
IfcObjectDefinition | IfcObject | IfcProduct | IfcElement | IfcBuiltElement | IfcMooringDevice |  |  | MAGNETICDEVICE | MOO04 | Magnetické zařízení | Mooring device that uses magnets as the primary method of securing the vessel. | Kotevní zařízení, které využívá magnety jako primární způsob zajištění plavidla. | https://standards.buildingsmart.org/IFC/RELEASE/IFC4_3/HTML/lexical/IfcMooringDeviceTypeEnum.htm#7.7.2.5.2-Type-values | https://search.bsdd.buildingsmart.org/uri/buildingsmart/ifc/4.3/class/IfcMooringDeviceMAGNETICDEVICE
IfcObjectDefinition | IfcObject | IfcProduct | IfcElement | IfcBuiltElement | IfcMooringDevice |  |  | MOORINGHOOKS | MOO05 | Kotevní háky | Quick release mooring hooks - an active device used to secure a vessel and provide automated release of vessels. | Rychloupínací kotevní háky - aktivní zařízení sloužící k zajištění plavidla a zajišťující automatické uvolnění plavidel. | https://standards.buildingsmart.org/IFC/RELEASE/IFC4_3/HTML/lexical/IfcMooringDeviceTypeEnum.htm#7.7.2.5.2-Type-values | https://search.bsdd.buildingsmart.org/uri/buildingsmart/ifc/4.3/class/IfcMooringDeviceMOORINGHOOKS
IfcObjectDefinition | IfcObject | IfcProduct | IfcElement | IfcBuiltElement | IfcMooringDevice |  |  | VACUUMDEVICE | MOO06 | Vakuové zařízení | Mooring device that uses vacuum suction as the primary method of securing the vessel. | Kotevní zařízení, které využívá vakuové sání jako primární způsob zajištění plavidla. | https://standards.buildingsmart.org/IFC/RELEASE/IFC4_3/HTML/lexical/IfcMooringDeviceTypeEnum.htm#7.7.2.5.2-Type-values | https://search.bsdd.buildingsmart.org/uri/buildingsmart/ifc/4.3/class/IfcMooringDeviceVACUUMDEVICE
IfcObjectDefinition | IfcObject | IfcProduct | IfcElement | IfcBuiltElement | IfcMooringDevice |  |  | USERDEFINED | MOO07 | Uživatelsky definovaný typ | User-defined type | Uživatelsky definovaný typ | https://standards.buildingsmart.org/IFC/RELEASE/IFC4_3/HTML/lexical/IfcMooringDeviceTypeEnum.htm#7.7.2.5.2-Type-values | https://search.bsdd.buildingsmart.org/uri/buildingsmart/ifc/4.3/class/IfcMooringDeviceUSERDEFINED
IfcObjectDefinition | IfcObject | IfcProduct | IfcElement | IfcBuiltElement | IfcMooringDevice |  |  | NOTDEFINED | MOO08 | Nedefinovaný typ | Undefined type. | Nedefinovaný typ. | https://standards.buildingsmart.org/IFC/RELEASE/IFC4_3/HTML/lexical/IfcMooringDeviceTypeEnum.htm#7.7.2.5.2-Type-values | https://search.bsdd.buildingsmart.org/uri/buildingsmart/ifc/4.3/class/IfcMooringDeviceNOTDEFINED
IfcObjectDefinition | IfcObject | IfcProduct | IfcElement | IfcBuiltElement | IfcNavigationElement |  |  |  | NAV00 | Navigační prvek | A navigation element is an active or passive built element who's primary function is to provide navigational instructions and warnings to vessels, this could be in the form of a floating buoy, a fixed beacon. Navigation elements can aggregate other components and elements to form the entire structure. this might include a frame structure to form the body, instances of IfcSign for signage or instances of IfcSignal for supplementary lights an/or sound signals. | Navigační prvek je aktivní nebo pasivní prvek, jehož primární funkcí je poskytovat plavidlům navigační pokyny a varování, což může být ve formě plovoucí bóje, pevného majáku. Navigační prvky mohou agregovat další komponenty a prvky a vytvořit tak celou strukturu. to může zahrnovat strukturu rámu tvořící tělo, instance Dopravní značka / signál pro značení nebo instance Signál pro doplňková světla a/nebo zvukové signály. | https://standards.buildingsmart.org/IFC/RELEASE/IFC4_3/HTML/lexical/IfcNavigationElement.htm | https://identifier.buildingsmart.org/uri/buildingsmart/ifc/4.3/class/IfcNavigationElement
IfcObjectDefinition | IfcObject | IfcProduct | IfcElement | IfcBuiltElement | IfcNavigationElement |  |  | BEACON | NAV02 | Maják / beacon | a fixed vertical structure serving as a navigation mark, to show reefs or other hazards, or provide navigational directions. | pevná vertikální konstrukce sloužící jako navigační značka, která zobrazuje útesy nebo jiná nebezpečí nebo poskytuje navigační směry. | https://standards.buildingsmart.org/IFC/RELEASE/IFC4_3/HTML/lexical/IfcNavigationElementTypeEnum.htm#7.7.2.6.2-Type-values | https://search.bsdd.buildingsmart.org/uri/buildingsmart/ifc/4.3/class/IfcNavigationElementBEACON
IfcObjectDefinition | IfcObject | IfcProduct | IfcElement | IfcBuiltElement | IfcNavigationElement |  |  | BUOY | NAV03 | Bóje | an anchored floating structure serving as a navigation mark, to show reefs or other hazards, or provide navigational directions. | ukotvená plovoucí konstrukce sloužící jako navigační značka, která ukazuje útesy nebo jiná nebezpečí nebo poskytuje navigační směry. | https://standards.buildingsmart.org/IFC/RELEASE/IFC4_3/HTML/lexical/IfcNavigationElementTypeEnum.htm#7.7.2.6.2-Type-values | https://search.bsdd.buildingsmart.org/uri/buildingsmart/ifc/4.3/class/IfcNavigationElementBUOY
IfcObjectDefinition | IfcObject | IfcProduct | IfcElement | IfcBuiltElement | IfcNavigationElement |  |  | USERDEFINED | NAV04 | Uživatelsky definovaný typ | User-defined type | Uživatelsky definovaný typ | https://standards.buildingsmart.org/IFC/RELEASE/IFC4_3/HTML/lexical/IfcNavigationElementTypeEnum.htm#7.7.2.6.2-Type-values | https://search.bsdd.buildingsmart.org/uri/buildingsmart/ifc/4.3/class/IfcNavigationElementUSERDEFINED
IfcObjectDefinition | IfcObject | IfcProduct | IfcElement | IfcBuiltElement | IfcNavigationElement |  |  | NOTDEFINED | NAV05 | Nedefinovaný typ | Undefined type. | Nedefinovaný typ. | https://standards.buildingsmart.org/IFC/RELEASE/IFC4_3/HTML/lexical/IfcNavigationElementTypeEnum.htm#7.7.2.6.2-Type-values | https://search.bsdd.buildingsmart.org/uri/buildingsmart/ifc/4.3/class/IfcNavigationElementNOTDEFINED
IfcObjectDefinition | IfcObject | IfcProduct | IfcElement | IfcBuiltElement | IfcPavement |  |  |  | PAV00 | Dlažba / vozovka | Type of built element in a road or other paved area to provide an even surface sustaining loads from vehicles or pedestrians, usually comprising several courses. NOTE Definition from ISO 6707-1: road, runway, or similar construction above the subgrade. | Typ vestavěného prvku na silnici nebo jiné zpevněné ploše k zajištění rovného povrchu, který unese zatížení od vozidel nebo chodců, obvykle obsahuje několik drah. POZNÁMKA Definice z ISO 6707-1: silnice, ranvej nebo podobná konstrukce nad podložím. | https://standards.buildingsmart.org/IFC/RELEASE/IFC4_3/HTML/lexical/IfcPavement.htm | https://identifier.buildingsmart.org/uri/buildingsmart/ifc/4.3/class/IfcPavement
IfcObjectDefinition | IfcObject | IfcProduct | IfcElement | IfcBuiltElement | IfcPavement |  |  | FLEXIBLE | PAV02 | Pružný | Pavement with a bituminous surfacing and with a base layer with or without a hydrocarbon binder. NOTE Definition according to PIARC | Dlažba s živičným povrchem a s podkladní vrstvou s nebo bez uhlovodíkového pojiva. POZNÁMKA Definice podle PIARC | https://standards.buildingsmart.org/IFC/RELEASE/IFC4_3/HTML/lexical/IfcPavementTypeEnum.htm#6.6.2.6.2-Type-values | https://search.bsdd.buildingsmart.org/uri/buildingsmart/ifc/4.3/class/IfcPavementFLEXIBLE
IfcObjectDefinition | IfcObject | IfcProduct | IfcElement | IfcBuiltElement | IfcPavement |  |  | RIGID | PAV03 | Tuhý | Pavement substantially constructed of cement concrete. NOTE Definition according to PIARC | Dlažba převážně z cementového betonu. POZNÁMKA Definice podle PIARC | https://standards.buildingsmart.org/IFC/RELEASE/IFC4_3/HTML/lexical/IfcPavementTypeEnum.htm#6.6.2.6.2-Type-values | https://search.bsdd.buildingsmart.org/uri/buildingsmart/ifc/4.3/class/IfcPavementRIGID
IfcObjectDefinition | IfcObject | IfcProduct | IfcElement | IfcBuiltElement | IfcPavement |  |  | USERDEFINED | PAV04 | Uživatelsky definovaný typ | User-defined type. | Uživatelsky definovaný typ. | https://standards.buildingsmart.org/IFC/RELEASE/IFC4_3/HTML/lexical/IfcPavementTypeEnum.htm#6.6.2.6.2-Type-values | https://search.bsdd.buildingsmart.org/uri/buildingsmart/ifc/4.3/class/IfcPavementUSERDEFINED
IfcObjectDefinition | IfcObject | IfcProduct | IfcElement | IfcBuiltElement | IfcPavement |  |  | NOTDEFINED | PAV05 | Nedefinovaný typ | Undefined type. | Nedefinovaný typ. | https://standards.buildingsmart.org/IFC/RELEASE/IFC4_3/HTML/lexical/IfcPavementTypeEnum.htm#6.6.2.6.2-Type-values | https://search.bsdd.buildingsmart.org/uri/buildingsmart/ifc/4.3/class/IfcPavementNOTDEFINED
IfcObjectDefinition | IfcObject | IfcProduct | IfcElement | IfcBuiltElement | IfcPlate |  |  |  | PLA00 | Deska (konstrukční) | An IfcPlate is a planar and often flat part with constant thickness. A plate may carry loads between or beyond points of support, or provide stiffening. The location of the plate (being horizontal, vertical or sloped) is not relevant to its definition. Plates are normally made of steel, other metallic material, or by glass panels. However the definition of IfcPlate is material independent and specific material information shall be handled by using IfcRelAssociatesMaterial to assign a material specification to the IfcPlate . Plates are often add-on parts. This is represented by the IfcRelAggregates decomposition mechanism used to aggregate parts, such as IfcPlate , into a container element such as IfcElementAssembly or IfcCurtainWall . An instance of IfcPlate should preferably get its geometric representation and material assignment through the type definition by IfcPlateType assigned using the IfcRelDefinesByType relationship. This allows identical plates in a construction to be represented by the same instance of IfcPlateType . A plate may have openings, such as voids or recesses. They are defined by an IfcOpeningElement attached to the plate using the inverse relationship HasOpenings pointing to IfcRelVoidsElement . The position number of a plate as often used in steel construction is assigned through the attribute IfcElement .Tag There are two main representations for plate occurrences: IfcPlate with IfcMaterialLayerSetUsage is used for all occurrences of plates, that are prismatic and where the thickness parameter can be fully described by the IfcMaterialLayerSetUsage . These plates are always represented geometrically by a 'SweptSolid' geometry (or by a 'Clipping' geometry based on 'SweptSolid'), if a 3D geometric representation is assigned. IfcPlate without IfcMaterialLayerSetUsage is used for all other occurrences of plates, particularly for plates with changing thickness, or plates with non planar surfaces, and plates having only 'SurfaceModel' or 'Brep' geometry or if a more parametric representation is not intended. NOTE: The representation of a plate in a structural analysis model is provided by IfcStructuralSurfaceMember being part of an IfcStructuralAnalysisModel . | Deska (konstrukční) je rovinný a často plochý díl s konstantní tloušťkou. Deska může přenášet zatížení mezi body podpory nebo za nimi nebo poskytovat vyztužení. Umístění desky (vodorovné, svislé nebo šikmé) není pro její definici relevantní. Desky jsou obvykle vyrobeny z oceli, jiného kovového materiálu nebo ze skleněných panelů. Definice Deska (konstrukční) je však na materiálu nezávislá a specifické informace o materiálu budou zpracovány pomocí IfcRelAssociatesMaterial k přiřazení specifikace materiálu k Deska (konstrukční). Desky jsou často doplňkové díly. To je reprezentováno mechanismem rozkladu Agregace (IfcRelAggregates) používaným k agregaci dílů, jako je Deska (konstrukční) , do prvku kontejneru, jako je Montáž prvků nebo Skleněná stěna . Instance Deska (konstrukční) by měla přednostně získat svou geometrickou reprezentaci a přiřazení materiálu prostřednictvím definice typu pomocí Typ desky (konstrukční) přiřazené pomocí vztahu Definice typem. To umožňuje, aby byly identické desky v konstrukci reprezentovány stejnou instancí Typ desky (konstrukční) . Deska může mít otvory, jako jsou dutiny nebo vybrání. Jsou definovány prvkem Otvorec připojeným k desce pomocí inverzního vztahu HasOpenings ukazující na Výřez prvku . Číslo pozice plechu, které se často používá v ocelových konstrukcích, je přiřazeno pomocí atributu Prvek (IfcElement) .Tag Existují dvě hlavní reprezentace pro výskyty plechů: Deska (konstrukční) s IfcMaterialLayerSetUsage se používá pro všechny výskyty plechů, které jsou prizmatické a kde parametr tloušťky může být plně popsán pomocí IfcMaterialLayerSetUsage . Tyto desky jsou vždy reprezentovány geometricky geometrií 'SweptSolid' (nebo geometrií 'Clipping' založenou na 'SweptSolid'), pokud je přiřazena 3D geometrická reprezentace. Deska (konstrukční) bez IfcMaterialLayerSetUsage se používá pro všechny ostatní výskyty desek, zejména pro desky s měnící se tloušťkou nebo desky s nerovinnými povrchy a desky mající pouze geometrii 'SurfaceModel' nebo 'Brep' nebo pokud není zamýšlena parametričtější reprezentace. POZNÁMKA: Reprezentaci desky v modelu strukturální analýzy poskytuje Plošný konstrukční prvek, který je součástí Model konstrukční analýzy . | https://standards.buildingsmart.org/IFC/RELEASE/IFC4_3/HTML/lexical/IfcPlate.htm | https://identifier.buildingsmart.org/uri/buildingsmart/ifc/4.3/class/IfcPlate
IfcObjectDefinition | IfcObject | IfcProduct | IfcElement | IfcBuiltElement | IfcPlate |  |  | BASE_PLATE | PLA02 | Base plate | A plate used to spread load over a surface, such as underneath a bearing or column. | Deska používaná k rozložení zatížení na povrch, například pod ložisko nebo sloup. | https://standards.buildingsmart.org/IFC/RELEASE/IFC4_3/HTML/lexical/IfcPlateTypeEnum.htm#6.1.2.13.2-Type-values | https://search.bsdd.buildingsmart.org/uri/buildingsmart/ifc/4.3/class/IfcPlateBASE_PLATE
IfcObjectDefinition | IfcObject | IfcProduct | IfcElement | IfcBuiltElement | IfcPlate |  |  | COVER_PLATE | PLA03 | Cover plate | A plate (underneath or above) a flange to provide additional load capacity. | Deska (pod nebo nad) příruba pro zajištění dodatečné nosnosti. | https://standards.buildingsmart.org/IFC/RELEASE/IFC4_3/HTML/lexical/IfcPlateTypeEnum.htm#6.1.2.13.2-Type-values | https://search.bsdd.buildingsmart.org/uri/buildingsmart/ifc/4.3/class/IfcPlateCOVER_PLATE
IfcObjectDefinition | IfcObject | IfcProduct | IfcElement | IfcBuiltElement | IfcPlate |  |  | CURTAIN_PANEL | PLA04 | Curtain panel | A planar element within a curtain wall, often consisting of a frame with fixed glazing. | Plošný prvek v obvodové stěně, často sestávající z rámu s pevným zasklením. | https://standards.buildingsmart.org/IFC/RELEASE/IFC4_3/HTML/lexical/IfcPlateTypeEnum.htm#6.1.2.13.2-Type-values | https://search.bsdd.buildingsmart.org/uri/buildingsmart/ifc/4.3/class/IfcPlateCURTAIN_PANEL
IfcObjectDefinition | IfcObject | IfcProduct | IfcElement | IfcBuiltElement | IfcPlate |  |  | FLANGE_PLATE | PLA05 | Flange plate | A flange plate in linear members having box or I-profile (e.g. top or bottom flange plate in box-girder). | Přírubová deska v lineárních členech mající skříňový nebo I-profil (např. horní nebo spodní přírubová deska v skříňovém nosníku). | https://standards.buildingsmart.org/IFC/RELEASE/IFC4_3/HTML/lexical/IfcPlateTypeEnum.htm#6.1.2.13.2-Type-values | https://search.bsdd.buildingsmart.org/uri/buildingsmart/ifc/4.3/class/IfcPlateFLANGE_PLATE
IfcObjectDefinition | IfcObject | IfcProduct | IfcElement | IfcBuiltElement | IfcPlate |  |  | GUSSET_PLATE | PLA06 | Gusset plate | a plate or bracket for strengthening an angle in framework (as in a building or bridge). | deska nebo konzola pro zesílení úhlu v konstrukci (jako v budově nebo mostu). | https://standards.buildingsmart.org/IFC/RELEASE/IFC4_3/HTML/lexical/IfcPlateTypeEnum.htm#6.1.2.13.2-Type-values | https://search.bsdd.buildingsmart.org/uri/buildingsmart/ifc/4.3/class/IfcPlateGUSSET_PLATE
IfcObjectDefinition | IfcObject | IfcProduct | IfcElement | IfcBuiltElement | IfcPlate |  |  | SHEET | PLA07 | Sheet | A planar, flat and thin element, comes usually as metal sheet, and is often used as an additional part within an assembly. | Rovinný, plochý a tenký prvek se obvykle dodává jako kovový plech a často se používá jako doplňková součást v sestavě. | https://standards.buildingsmart.org/IFC/RELEASE/IFC4_3/HTML/lexical/IfcPlateTypeEnum.htm#6.1.2.13.2-Type-values | https://search.bsdd.buildingsmart.org/uri/buildingsmart/ifc/4.3/class/IfcPlateSHEET
IfcObjectDefinition | IfcObject | IfcProduct | IfcElement | IfcBuiltElement | IfcPlate |  |  | SPLICE_PLATE | PLA08 | Splice plate | A plate connecting two members joined at ends. | Deska spojující dva členy spojené na koncích. | https://standards.buildingsmart.org/IFC/RELEASE/IFC4_3/HTML/lexical/IfcPlateTypeEnum.htm#6.1.2.13.2-Type-values | https://search.bsdd.buildingsmart.org/uri/buildingsmart/ifc/4.3/class/IfcPlateSPLICE_PLATE
IfcObjectDefinition | IfcObject | IfcProduct | IfcElement | IfcBuiltElement | IfcPlate |  |  | STIFFENER_PLATE | PLA09 | Stiffener plate | A transversal plate added to a flange or a web plate for local stiffening. | Příčná deska přidaná k přírubě nebo žebrové desce pro místní vyztužení. | https://standards.buildingsmart.org/IFC/RELEASE/IFC4_3/HTML/lexical/IfcPlateTypeEnum.htm#6.1.2.13.2-Type-values | https://search.bsdd.buildingsmart.org/uri/buildingsmart/ifc/4.3/class/IfcPlateSTIFFENER_PLATE
IfcObjectDefinition | IfcObject | IfcProduct | IfcElement | IfcBuiltElement | IfcPlate |  |  | WEB_PLATE | PLA10 | Web plate | A plate connecting flange plates in linear members having box or I-profile. | Deska spojující přírubové desky v lineárních členech majících skříňový nebo I-profil. | https://standards.buildingsmart.org/IFC/RELEASE/IFC4_3/HTML/lexical/IfcPlateTypeEnum.htm#6.1.2.13.2-Type-values | https://search.bsdd.buildingsmart.org/uri/buildingsmart/ifc/4.3/class/IfcPlateWEB_PLATE
IfcObjectDefinition | IfcObject | IfcProduct | IfcElement | IfcBuiltElement | IfcPlate |  |  | USERDEFINED | PLA11 | Uživatelsky definovaný typ | User-defined linear element. | Uživatelsky definovaný lineární prvek. | https://standards.buildingsmart.org/IFC/RELEASE/IFC4_3/HTML/lexical/IfcPlateTypeEnum.htm#6.1.2.13.2-Type-values | https://search.bsdd.buildingsmart.org/uri/buildingsmart/ifc/4.3/class/IfcPlateUSERDEFINED
IfcObjectDefinition | IfcObject | IfcProduct | IfcElement | IfcBuiltElement | IfcPlate |  |  | NOTDEFINED | PLA12 | Nedefinovaný typ | Undefined linear element. | Nedefinovaný lineární prvek. | https://standards.buildingsmart.org/IFC/RELEASE/IFC4_3/HTML/lexical/IfcPlateTypeEnum.htm#6.1.2.13.2-Type-values | https://search.bsdd.buildingsmart.org/uri/buildingsmart/ifc/4.3/class/IfcPlateNOTDEFINED
IfcObjectDefinition | IfcObject | IfcProduct | IfcElement | IfcBuiltElement | IfcRail |  |  |  | RAI00 | Kolejnice | A rail is a predominately linear built element that has a special section profile. Rail is distinctive from built elements with similar geometric shapes (e.g. beam, member) that its major function is to ensure guidance of moving for vehicles or other kinds of machineries. | Kolejnice je převážně lineární stavěný prvek, který má speciální profil. Kolejnice se liší od vestavěných prvků s podobnými geometrickými tvary (např. nosník, člen), že její hlavní funkcí je zajistit vedení pohybu pro vozidla nebo jiné druhy strojů. | https://standards.buildingsmart.org/IFC/RELEASE/IFC4_3/HTML/lexical/IfcRail.htm | https://identifier.buildingsmart.org/uri/buildingsmart/ifc/4.3/class/IfcRail
IfcObjectDefinition | IfcObject | IfcProduct | IfcElement | IfcBuiltElement | IfcRail |  |  | BLADE | RAI06 | Lopatka | A blade is a machined rail, often of special section, but fixed and/or joined at the heel end to a rail to provide continuity of wheel support. The two switch rails in a set are the two inside rails. A switch rail is described as right or left hand according to whether it is part of a right hand or left hand half-set of switches. Note: definition from EN 13232-1-2004. | Čepel je obrobená kolejnice, často speciálního průřezu, ale pevná a/nebo spojená na patním konci s kolejnicí, aby byla zajištěna kontinuita podpěry kola. Dvě výhybkové kolejnice v sadě jsou dvě vnitřní kolejnice. Výhybka je popisována jako pravá nebo levá podle toho, zda je součástí pravé nebo levé polosoustavy výhybek. Poznámka: definice z EN 13232-1-2004. | https://standards.buildingsmart.org/IFC/RELEASE/IFC4_3/HTML/lexical/IfcRailTypeEnum.htm#7.8.2.1.2-Type-values | https://search.bsdd.buildingsmart.org/uri/buildingsmart/ifc/4.3/class/IfcRailBLADE
IfcObjectDefinition | IfcObject | IfcProduct | IfcElement | IfcBuiltElement | IfcRail |  |  | CHECKRAIL | RAI07 | Kontrolní kolejnice | A check rail is a rail laid close to the gauge face of a running rail which takes part in lateral guidance of the wheel and prevents derailment in small radius curved track and switches and crossings. Note: definition from EN 13481-1. | Přídržná kolejnice je kolejnice položená v blízkosti rozchodné plochy pojezdové kolejnice, která se podílí na bočním vedení kola a zabraňuje vykolejení v zakřivené trati o malém poloměru a výhybkách a výhybkách. Poznámka: definice z EN 13481-1. | https://standards.buildingsmart.org/IFC/RELEASE/IFC4_3/HTML/lexical/IfcRailTypeEnum.htm#7.8.2.1.2-Type-values | https://search.bsdd.buildingsmart.org/uri/buildingsmart/ifc/4.3/class/IfcRailCHECKRAIL
IfcObjectDefinition | IfcObject | IfcProduct | IfcElement | IfcBuiltElement | IfcRail |  |  | GUARDRAIL | RAI08 | Svodidlo | A guard rail is a rail that limits risk of train derailment, normally not loaded. | Ochranné zábradlí je zábradlí, které omezuje riziko vykolejení vlaku, obvykle nezatížené. | https://standards.buildingsmart.org/IFC/RELEASE/IFC4_3/HTML/lexical/IfcRailTypeEnum.htm#7.8.2.1.2-Type-values | https://search.bsdd.buildingsmart.org/uri/buildingsmart/ifc/4.3/class/IfcRailGUARDRAIL
IfcObjectDefinition | IfcObject | IfcProduct | IfcElement | IfcBuiltElement | IfcRail |  |  | RACKRAIL | RAI09 | Ozubnicová kolej | A rack rail is a building module for enhancing traction and break performance. | Ozubená kolejnice je stavební modul pro zvýšení trakce a brzdného výkonu. | https://standards.buildingsmart.org/IFC/RELEASE/IFC4_3/HTML/lexical/IfcRailTypeEnum.htm#7.8.2.1.2-Type-values | https://search.bsdd.buildingsmart.org/uri/buildingsmart/ifc/4.3/class/IfcRailRACKRAIL
IfcObjectDefinition | IfcObject | IfcProduct | IfcElement | IfcBuiltElement | IfcRail |  |  | RAIL | RAI10 | Kolejnice | A rail is a special section bar (usually of steel) ensuring the guidance of the wheel of a rolling stock or other heavy machineries. In railway, two rails are combined to form a track. | Kolejnice je speciální profilová tyč (zpravidla ocelová) zajišťující vedení kola kolejových vozidel nebo jiných těžkých strojů. Na železnici jsou dvě kolejnice spojeny a tvoří kolej. | https://standards.buildingsmart.org/IFC/RELEASE/IFC4_3/HTML/lexical/IfcRailTypeEnum.htm#7.8.2.1.2-Type-values | https://search.bsdd.buildingsmart.org/uri/buildingsmart/ifc/4.3/class/IfcRailRAIL
IfcObjectDefinition | IfcObject | IfcProduct | IfcElement | IfcBuiltElement | IfcRail |  |  | STOCKRAIL | RAI11 | Kolejnicová kolej | A stock rail is a fixed machined rail, ensuring the continuity on the main or diverging track with the switch in the open position. The machined part of the stock rail supports its switch rail in the closed position, giving continuity of line through this switch rail. The two stock rails in a set of switches are the two outside rails. A stock rail is described as right or left hand according to whether it is part of a right hand or left hand half-set of switches. Note: definition from EN 13232-1-2004. | Opornice je pevná opracovaná kolej, zajišťující kontinuitu na hlavní nebo odbočné koleji s výhybkou v otevřené poloze. Obrobená část opornice podpírá její výhybku v zavřené poloze, čímž je zajištěna kontinuita vedení přes tuto výhybku. Dvě základní kolejnice v sadě výhybek jsou dvě vnější kolejnice. Pažba je popisována jako pravá nebo levá podle toho, zda je součástí pravé nebo levé polosoustavy výhybek. Poznámka: definice z EN 13232-1-2004. | https://standards.buildingsmart.org/IFC/RELEASE/IFC4_3/HTML/lexical/IfcRailTypeEnum.htm#7.8.2.1.2-Type-values | https://search.bsdd.buildingsmart.org/uri/buildingsmart/ifc/4.3/class/IfcRailSTOCKRAIL
IfcObjectDefinition | IfcObject | IfcProduct | IfcElement | IfcBuiltElement | IfcRail |  |  | USERDEFINED | RAI12 | Uživatelsky definovaný typ | User-defined type | Uživatelsky definovaný typ | https://standards.buildingsmart.org/IFC/RELEASE/IFC4_3/HTML/lexical/IfcRailTypeEnum.htm#7.8.2.1.2-Type-values | https://search.bsdd.buildingsmart.org/uri/buildingsmart/ifc/4.3/class/IfcRailUSERDEFINED
IfcObjectDefinition | IfcObject | IfcProduct | IfcElement | IfcBuiltElement | IfcRail |  |  | NOTDEFINED | RAI13 | Nedefinovaný typ | Undefined type. | Nedefinovaný typ. | https://standards.buildingsmart.org/IFC/RELEASE/IFC4_3/HTML/lexical/IfcRailTypeEnum.htm#7.8.2.1.2-Type-values | https://search.bsdd.buildingsmart.org/uri/buildingsmart/ifc/4.3/class/IfcRailNOTDEFINED
IfcObjectDefinition | IfcObject | IfcProduct | IfcElement | IfcBuiltElement | IfcRailing |  |  |  | RAI01 | Zábradlí | The railing is a frame assembly adjacent to human or vehicle circulation spaces and at some space boundaries where it is used in lieu of walls or to complement walls. Designed as an optional physical support, or to prevent injury or damage, either by falling or collision. | Zábradlí je rámová sestava přiléhající k prostorům pro pohyb osob nebo vozidel a na některých hranicích prostoru, kde se používá místo stěn nebo jako doplněk stěn. Navrženo jako volitelná fyzická podpora nebo k zabránění zranění nebo poškození, ať už pádem nebo kolizí. | https://standards.buildingsmart.org/IFC/RELEASE/IFC4_3/HTML/lexical/IfcRailing.htm | https://identifier.buildingsmart.org/uri/buildingsmart/ifc/4.3/class/IfcRailing
IfcObjectDefinition | IfcObject | IfcProduct | IfcElement | IfcBuiltElement | IfcRailing |  |  | BALUSTRADE | RAI14 | Zábradlí | Guardrail located at the edge of a floor, rather then a stair or ramp. Examples are balustrades at roof-tops or balconies, or along a bridge or on top of a retaining wall. | Zábradlí umístěné na okraji podlahy, spíše než schodiště nebo rampa. Příkladem jsou balustrády na střechách nebo balkonech nebo podél mostu nebo na opěrné zdi. | https://standards.buildingsmart.org/IFC/RELEASE/IFC4_3/HTML/lexical/IfcRailingTypeEnum.htm#6.1.2.14.2-Type-values | https://search.bsdd.buildingsmart.org/uri/buildingsmart/ifc/4.3/class/IfcRailingBALUSTRADE
IfcObjectDefinition | IfcObject | IfcProduct | IfcElement | IfcBuiltElement | IfcRailing |  |  | FENCE | RAI15 | Plot | NOTE Definition from ISO6707-1: non-load bearing vertical construction, usually lightweight, which bounds or subdivides an external area. | POZNÁMKA Definice z ISO6707-1: nenosná vertikální konstrukce, obvykle lehká, která ohraničuje nebo rozděluje vnější plochu. | https://standards.buildingsmart.org/IFC/RELEASE/IFC4_3/HTML/lexical/IfcRailingTypeEnum.htm#6.1.2.14.2-Type-values | https://search.bsdd.buildingsmart.org/uri/buildingsmart/ifc/4.3/class/IfcRailingFENCE
IfcObjectDefinition | IfcObject | IfcProduct | IfcElement | IfcBuiltElement | IfcRailing |  |  | GUARDRAIL | RAI16 | Svodidlo | A type of railing designed to guard human or vehicle occupants from falling off a stair, ramp or landing where there is a vertical drop at the edge of such floors/landings, or to provide restraint to an errant road vehicle, installed on the central reserve of or alongside a road. | Typ zábradlí určený k ochraně osob nebo cestujících ve vozidle před pádem ze schodiště, rampy nebo podesty tam, kde je svislý spád na okraji takových podlah/podest, nebo k zajištění omezování chybujícího silničního vozidla, instalovaného na středním rezervním místě nebo podél silnice. | https://standards.buildingsmart.org/IFC/RELEASE/IFC4_3/HTML/lexical/IfcRailingTypeEnum.htm#6.1.2.14.2-Type-values | https://search.bsdd.buildingsmart.org/uri/buildingsmart/ifc/4.3/class/IfcRailingGUARDRAIL
IfcObjectDefinition | IfcObject | IfcProduct | IfcElement | IfcBuiltElement | IfcRailing |  |  | HANDRAIL | RAI17 | Zábradlí | A type of railing designed to serve as an optional structural support for loads applied by human occupants (at hand height). Generally located adjacent to ramps and stairs. Generally floor or wall mounted. | Typ zábradlí navržený tak, aby sloužil jako volitelná konstrukční podpora pro zatížení vyvíjené lidmi (ve výšce ruky). Obvykle se nachází v blízkosti ramp a schodů. Obvykle na podlahu nebo na stěnu. | https://standards.buildingsmart.org/IFC/RELEASE/IFC4_3/HTML/lexical/IfcRailingTypeEnum.htm#6.1.2.14.2-Type-values | https://search.bsdd.buildingsmart.org/uri/buildingsmart/ifc/4.3/class/IfcRailingHANDRAIL
IfcObjectDefinition | IfcObject | IfcProduct | IfcElement | IfcBuiltElement | IfcRailing |  |  | USERDEFINED | RAI18 | Uživatelsky definovaný typ | User-defined railing element, a term to identify the user type is given by the attribute IfcRailing .ObjectType. | Uživatelsky definovaný prvek zábradlí, termín pro identifikaci typu uživatele je dán atributem Zábradlí .ObjectType. | https://standards.buildingsmart.org/IFC/RELEASE/IFC4_3/HTML/lexical/IfcRailingTypeEnum.htm#6.1.2.14.2-Type-values | https://search.bsdd.buildingsmart.org/uri/buildingsmart/ifc/4.3/class/IfcRailingUSERDEFINED
IfcObjectDefinition | IfcObject | IfcProduct | IfcElement | IfcBuiltElement | IfcRailing |  |  | NOTDEFINED | RAI19 | Nedefinovaný typ | Undefined railing element, no type information available. | Nedefinovaný prvek zábradlí, nejsou k dispozici žádné informace o typu. | https://standards.buildingsmart.org/IFC/RELEASE/IFC4_3/HTML/lexical/IfcRailingTypeEnum.htm#6.1.2.14.2-Type-values | https://search.bsdd.buildingsmart.org/uri/buildingsmart/ifc/4.3/class/IfcRailingNOTDEFINED
IfcObjectDefinition | IfcObject | IfcProduct | IfcElement | IfcBuiltElement | IfcRamp |  |  |  | RAM00 | Rampa | A ramp is a vertical passageway which provides a human or vehicle circulation link between one floor level and another floor level at a different elevation. It may include a landing as an intermediate floor slab. A ramp normally does not include steps. NOTE: Definition according to ISO 6707-1: Inclined way or floor joining two surfaces at different levels. The IfcRamp shall either be represented: as a ramp assembly that aggregates all parts (ramp flight, landing, etc.) with own shape representations, or as a single ramp without decomposition including all shape representations directly at the ramp entity. NOTE: In case of an IfcRamp being the assembly of all parts of the ramp the aggregation is handled by the IfcRelAggregates relationship, relating an IfcRamp with the related IfcRampFlight and landings, IfcSlab with PredefinedType =LANDING. IfcRailing 's belonging to the ramp may also be included into the aggregation. NOTE: Model View Definitions and implementer agreements may restrict the IfcRamp being an assembly to not have an independent shape representation, but to always require that the decomposed parts have a shape representation. In this case, at least the 'Body' geometric representations shall not be provided directly at IfcRamp if it is an assembly. The 'Body' geometric representation of the IfcRamp is then the sum of the 'Body' shape representation of the parts within the decomposition structure. | Rampa je vertikální průchod, který poskytuje spojení pro pohyb osob nebo vozidel mezi jednou úrovní podlahy a jinou úrovní podlahy v různé nadmořské výšce. Může zahrnovat podestu jako mezilehlou podlahovou desku. Rampa obvykle neobsahuje schody. POZNÁMKA: Definice podle ISO 6707-1: Šikmá cesta nebo podlaha spojující dva povrchy v různých úrovních. Rampa bude reprezentován buď: jako sestava rampy, která agreguje všechny části (let rampy, přistání atd.) s vlastními tvarovými reprezentacemi, nebo jako jedna rampa bez rozkladu včetně všech tvarových reprezentací přímo na entitě rampy. POZNÁMKA: V případě, že Rampa je sestavou všech částí rampy, je agregace řešena vztahem Agregace (IfcRelAggregates), který spojuje Rampa se souvisejícím Rampový běh a přistáním, Deska s PredefinedType =Podesta. Do agregace lze také zahrnout příslušnost Zábradlí k rampě. POZNÁMKA: Definice zobrazení modelu a dohody implementátorů mohou omezit, že Rampa jako sestava nebude mít nezávislou reprezentaci tvaru, ale vždy bude vyžadovat, aby rozložené díly měly reprezentaci tvaru. V tomto případě se alespoň geometrická znázornění „tělesa“ nesmí poskytovat přímo na Rampa, pokud se jedná o sestavu. Geometrická reprezentace „těla“ Rampa je pak součtem reprezentace tvaru „těla“ částí v rámci rozkladné struktury. | https://standards.buildingsmart.org/IFC/RELEASE/IFC4_3/HTML/lexical/IfcRamp.htm | https://identifier.buildingsmart.org/uri/buildingsmart/ifc/4.3/class/IfcRamp
IfcObjectDefinition | IfcObject | IfcProduct | IfcElement | IfcBuiltElement | IfcRamp |  |  | HALF_TURN_RAMP | RAM04 | Half turn ramp | A ramp making a 180° turn, consisting of two straight flights connected by a halfspace landing. The orientation of the turn is determined by the walking line. Figure 6.1.2.16.A | Rampa o 180°, sestávající ze dvou přímých letů spojených přistáním v polovičním prostoru. Orientaci zatáčky určuje čára chůze. Obrázek 6.1.2.16.A | https://standards.buildingsmart.org/IFC/RELEASE/IFC4_3/HTML/lexical/IfcRampTypeEnum.htm#6.1.2.16.2-Type-values | https://search.bsdd.buildingsmart.org/uri/buildingsmart/ifc/4.3/class/IfcRampHALF_TURN_RAMP
IfcObjectDefinition | IfcObject | IfcProduct | IfcElement | IfcBuiltElement | IfcRamp |  |  | QUARTER_TURN_RAMP | RAM05 | Quarter turn ramp | A ramp making a 90° turn, consisting of two straight flights connected by a quarterspace landing. The direction of the turn is determined by the walking line. Figure 6.1.2.16.B | Rampa o 90°, sestávající ze dvou přímých letů spojených čtvrtprostorovým přistáním. Směr odbočení určuje čára chůze. Obrázek 6.1.2.16.B | https://standards.buildingsmart.org/IFC/RELEASE/IFC4_3/HTML/lexical/IfcRampTypeEnum.htm#6.1.2.16.2-Type-values | https://search.bsdd.buildingsmart.org/uri/buildingsmart/ifc/4.3/class/IfcRampQUARTER_TURN_RAMP
IfcObjectDefinition | IfcObject | IfcProduct | IfcElement | IfcBuiltElement | IfcRamp |  |  | SPIRAL_RAMP | RAM06 | Spiral ramp | A ramp constructed around a circular or elliptical well without newels and landings. Figure 6.1.2.16.C | Rampa postavená kolem kruhové nebo eliptické studny bez novostaveb a přistání. Obrázek 6.1.2.16.C | https://standards.buildingsmart.org/IFC/RELEASE/IFC4_3/HTML/lexical/IfcRampTypeEnum.htm#6.1.2.16.2-Type-values | https://search.bsdd.buildingsmart.org/uri/buildingsmart/ifc/4.3/class/IfcRampSPIRAL_RAMP
IfcObjectDefinition | IfcObject | IfcProduct | IfcElement | IfcBuiltElement | IfcRamp |  |  | STRAIGHT_RUN_RAMP | RAM07 | Straight run ramp | A ramp - which is a sloping floor, walk, or roadway - connecting two levels. The straight ramp consists of one straight flight without turns or winders. Figure 6.1.2.16.D | Rampa - což je šikmá podlaha, chodník nebo vozovka - spojující dvě úrovně. Přímá rampa se skládá z jednoho přímého letu bez zatáček nebo navíječek. Obrázek 6.1.2.16.D | https://standards.buildingsmart.org/IFC/RELEASE/IFC4_3/HTML/lexical/IfcRampTypeEnum.htm#6.1.2.16.2-Type-values | https://search.bsdd.buildingsmart.org/uri/buildingsmart/ifc/4.3/class/IfcRampSTRAIGHT_RUN_RAMP
IfcObjectDefinition | IfcObject | IfcProduct | IfcElement | IfcBuiltElement | IfcRamp |  |  | TWO_QUARTER_TURN_RAMP | RAM08 | Two quarter turn ramp | A ramp making a 180° turn, consisting of three straight flights connected by two quarterspace landings. The direction of the turn is determined by the walking line. Figure 6.1.2.16.E | Rampa o 180°, sestávající ze tří přímých letů spojených dvěma čtvrtprostorovými přistáními. Směr odbočení určuje čára chůze. Obrázek 6.1.2.16.E | https://standards.buildingsmart.org/IFC/RELEASE/IFC4_3/HTML/lexical/IfcRampTypeEnum.htm#6.1.2.16.2-Type-values | https://search.bsdd.buildingsmart.org/uri/buildingsmart/ifc/4.3/class/IfcRampTWO_QUARTER_TURN_RAMP
IfcObjectDefinition | IfcObject | IfcProduct | IfcElement | IfcBuiltElement | IfcRamp |  |  | TWO_STRAIGHT_RUN_RAMP | RAM09 | Two straight run ramp | A straight ramp consisting of two straight flights without turns but with one landing. Figure 6.1.2.16.F | Přímá rampa sestávající ze dvou přímých letů bez zatáček, ale s jedním přistáním. Obrázek 6.1.2.16.F | https://standards.buildingsmart.org/IFC/RELEASE/IFC4_3/HTML/lexical/IfcRampTypeEnum.htm#6.1.2.16.2-Type-values | https://search.bsdd.buildingsmart.org/uri/buildingsmart/ifc/4.3/class/IfcRampTWO_STRAIGHT_RUN_RAMP
IfcObjectDefinition | IfcObject | IfcProduct | IfcElement | IfcBuiltElement | IfcRamp |  |  | USERDEFINED | RAM10 | Uživatelsky definovaný typ | Free form ramp (user defined operation type). | Volná rampa (uživatelem definovaný typ operace). | https://standards.buildingsmart.org/IFC/RELEASE/IFC4_3/HTML/lexical/IfcRampTypeEnum.htm#6.1.2.16.2-Type-values | https://search.bsdd.buildingsmart.org/uri/buildingsmart/ifc/4.3/class/IfcRampUSERDEFINED
IfcObjectDefinition | IfcObject | IfcProduct | IfcElement | IfcBuiltElement | IfcRamp |  |  | NOTDEFINED | RAM11 | Nedefinovaný typ | No description available. | Popis není k dispozici. | https://standards.buildingsmart.org/IFC/RELEASE/IFC4_3/HTML/lexical/IfcRampTypeEnum.htm#6.1.2.16.2-Type-values | https://search.bsdd.buildingsmart.org/uri/buildingsmart/ifc/4.3/class/IfcRampNOTDEFINED
IfcObjectDefinition | IfcObject | IfcProduct | IfcElement | IfcBuiltElement | IfcRampFlight |  |  |  | RAM01 | Rampový běh | A ramp comprises a single inclined segment, or several inclined segments that are connected by a horizontal segment, referred to as a landing. A ramp flight is the single inclined segment and part of the ramp construction. In case of single flight ramps, the ramp flight and the ramp are identical. NOTE: A single flight ramp is represented by an IfcRamp instance without using aggregation and by utilizing the product shape representation directly at IfcRamp . An IfcRampFlight is an aggregated part of an IfcRamp realized through the IfcRelAggregates relationship, the ramp flight is therefore included in the set of IfcRelAggregates .RelatedObjects . An IfcRampFlight connects the floor slab of zero to two different storeys (or partial storeys or landings) within a building. The connection relationship between the IfcRampFlight and the IfcSlab can be expressed using the IfcRelConnectsElements relationship. | Rampa se skládá z jednoho nakloněného segmentu nebo několika nakloněných segmentů, které jsou spojeny vodorovným segmentem, označovaným jako odpočívadlo. Rampa je jediný nakloněný segment a součást konstrukce rampy. V případě jednotlivých letových ramp jsou let rampy a rampy totožné. POZNÁMKA: Jedna letová rampa je reprezentována instancí Rampa bez použití agregace a využitím reprezentace tvaru produktu přímo na Rampa . Rampový běh je agregovaná část Rampa realizovaná prostřednictvím vztahu Agregace (IfcRelAggregates), let rampy je proto zahrnut do sady Agregace .RelatedObjects . Rampový běh spojuje nulovou podlahovou desku se dvěma různými podlažími (nebo částečnými podlažími nebo podestami) v rámci budovy. Vztah spojení mezi Rampový běh a Deska lze vyjádřit pomocí vztahu Propojení prvků. | https://standards.buildingsmart.org/IFC/RELEASE/IFC4_3/HTML/lexical/IfcRampFlight.htm | https://identifier.buildingsmart.org/uri/buildingsmart/ifc/4.3/class/IfcRampFlight
IfcObjectDefinition | IfcObject | IfcProduct | IfcElement | IfcBuiltElement | IfcRampFlight |  |  | SPIRAL | RAM12 | Spiral | A ramp flight with a circular or elliptic walking line. | Let na rampě s kruhovou nebo eliptickou linií chůze. | https://standards.buildingsmart.org/IFC/RELEASE/IFC4_3/HTML/lexical/IfcRampFlightTypeEnum.htm#6.1.2.15.2-Type-values | https://search.bsdd.buildingsmart.org/uri/buildingsmart/ifc/4.3/class/IfcRampFlightSPIRAL
IfcObjectDefinition | IfcObject | IfcProduct | IfcElement | IfcBuiltElement | IfcRampFlight |  |  | STRAIGHT | RAM13 | Straight | A ramp flight with a straight walking line. | Let na rampě s přímou linií chůze. | https://standards.buildingsmart.org/IFC/RELEASE/IFC4_3/HTML/lexical/IfcRampFlightTypeEnum.htm#6.1.2.15.2-Type-values | https://search.bsdd.buildingsmart.org/uri/buildingsmart/ifc/4.3/class/IfcRampFlightSTRAIGHT
IfcObjectDefinition | IfcObject | IfcProduct | IfcElement | IfcBuiltElement | IfcRampFlight |  |  | USERDEFINED | RAM14 | Uživatelsky definovaný typ | User-defined ramp flight. | Uživatelem definovaný let na rampě. | https://standards.buildingsmart.org/IFC/RELEASE/IFC4_3/HTML/lexical/IfcRampFlightTypeEnum.htm#6.1.2.15.2-Type-values | https://search.bsdd.buildingsmart.org/uri/buildingsmart/ifc/4.3/class/IfcRampFlightUSERDEFINED
IfcObjectDefinition | IfcObject | IfcProduct | IfcElement | IfcBuiltElement | IfcRampFlight |  |  | NOTDEFINED | RAM15 | Nedefinovaný typ | Undefined ramp flight. | Nedefinovaný let na rampě. | https://standards.buildingsmart.org/IFC/RELEASE/IFC4_3/HTML/lexical/IfcRampFlightTypeEnum.htm#6.1.2.15.2-Type-values | https://search.bsdd.buildingsmart.org/uri/buildingsmart/ifc/4.3/class/IfcRampFlightNOTDEFINED
IfcObjectDefinition | IfcObject | IfcProduct | IfcElement | IfcBuiltElement | IfcRoof |  |  |  | ROO00 | Střecha | A roof is the covering of the top part of a building, it protects the building against the effects of weather. NOTE: Definition according to ISO 6707-1: construction enclosing the building from above. The IfcRoof shall either be represented: as a roof assembly that aggregates all parts (slabs, rafters and purlins, or other included roofs, such as dormers) with own shape representation, or as a single roof without decomposition including all shape representations directly at the roof entity. NOTE: In case of an IfcRoof being the assembly of all parts of the roof the aggregation is handled by the IfcRelAggregates relationship, relating an IfcRoof with the related roof elements, like slabs (represented by IfcSlab ), rafters and purlins (represented by IfcBeam ), or other included roofs, such as dormers (represented by IfcRoof ). NOTE: Model View Definitions and implementer agreements may restrict the IfcRoof being an assembly to not have an independent shape representation, but to always require that the decomposed parts have a shape representation. In this case, at least the 'Body' geometric representations shall not be provided directly at IfcRoof if it is an assembly. The 'Body' geometric representation of the IfcRoof is then the sum of the 'Body' shape representation of the parts within the decomposition structure. | Střecha je krytina vrchní části budovy, chrání budovu před povětrnostními vlivy. POZNÁMKA: Definice podle ISO 6707-1: konstrukce obklopující budovu shora. Střecha Střecha bude buď reprezentována: jako střešní sestava, která agreguje všechny části (desky, krokve a vaznice nebo jiné zahrnuté střechy, jako jsou vikýře) s vlastním tvarovým znázorněním, nebo jako jediná střecha bez rozkladu včetně všech tvarových znázornění přímo na střešní entitě. POZNÁMKA: V případě, že Střecha je sestava všech částí střechy, je agregace řešena vztahem Agregace (IfcRelAggregates), který spojuje Střecha se souvisejícími střešními prvky, jako jsou desky (reprezentované Deska ), krokve a vaznice (reprezentované Trám ) nebo jiné zahrnuté střechy (jako jsou IfRocRoof reprezentované dormery). POZNÁMKA: Definice zobrazení modelu a dohody implementátorů mohou omezit, že Střecha jako sestava nebude mít nezávislou reprezentaci tvaru, ale vždy bude vyžadovat, aby rozložené části měly reprezentaci tvaru. V tomto případě nesmí být přímo na Střecha poskytnuta alespoň geometrická znázornění „tělesa“, pokud se jedná o sestavu. Geometrické znázornění „tělesa“ střechy Střecha je pak součtem reprezentace tvaru „těla“ částí v rámci rozkladové struktury. | https://standards.buildingsmart.org/IFC/RELEASE/IFC4_3/HTML/lexical/IfcRoof.htm | https://identifier.buildingsmart.org/uri/buildingsmart/ifc/4.3/class/IfcRoof
IfcObjectDefinition | IfcObject | IfcProduct | IfcElement | IfcBuiltElement | IfcRoof |  |  | BARREL_ROOF | ROO02 | Barrel roof | A roof or ceiling having a semicylindrical form. Figure 6.1.2.17.A | Střecha nebo strop mající půlválcový tvar. Obrázek 6.1.2.17.A | https://standards.buildingsmart.org/IFC/RELEASE/IFC4_3/HTML/lexical/IfcRoofTypeEnum.htm#6.1.2.17.2-Type-values | https://search.bsdd.buildingsmart.org/uri/buildingsmart/ifc/4.3/class/IfcRoofBARREL_ROOF
IfcObjectDefinition | IfcObject | IfcProduct | IfcElement | IfcBuiltElement | IfcRoof |  |  | BUTTERFLY_ROOF | ROO03 | Butterfly roof | A roof having two slopes, each descending inward from the eaves. Figure 6.1.2.17.B | Střecha se dvěma sklony, každý klesající dovnitř od okapu. Obrázek 6.1.2.17.B | https://standards.buildingsmart.org/IFC/RELEASE/IFC4_3/HTML/lexical/IfcRoofTypeEnum.htm#6.1.2.17.2-Type-values | https://search.bsdd.buildingsmart.org/uri/buildingsmart/ifc/4.3/class/IfcRoofBUTTERFLY_ROOF
IfcObjectDefinition | IfcObject | IfcProduct | IfcElement | IfcBuiltElement | IfcRoof |  |  | DOME_ROOF | ROO04 | Dome roof | A hemispherical hip roof. Figure 6.1.2.17.C | Půlkulovitá valbová střecha. Obrázek 6.1.2.17.C | https://standards.buildingsmart.org/IFC/RELEASE/IFC4_3/HTML/lexical/IfcRoofTypeEnum.htm#6.1.2.17.2-Type-values | https://search.bsdd.buildingsmart.org/uri/buildingsmart/ifc/4.3/class/IfcRoofDOME_ROOF
IfcObjectDefinition | IfcObject | IfcProduct | IfcElement | IfcBuiltElement | IfcRoof |  |  | FLAT_ROOF | ROO05 | Flat roof | A roof having no slope, or one with only a slight pitch so as to drain rainwater. Figure 6.1.2.17.D | Střecha bez sklonu nebo jen s mírným sklonem, aby odváděla dešťovou vodu. Obrázek 6.1.2.17.D | https://standards.buildingsmart.org/IFC/RELEASE/IFC4_3/HTML/lexical/IfcRoofTypeEnum.htm#6.1.2.17.2-Type-values | https://search.bsdd.buildingsmart.org/uri/buildingsmart/ifc/4.3/class/IfcRoofFLAT_ROOF
IfcObjectDefinition | IfcObject | IfcProduct | IfcElement | IfcBuiltElement | IfcRoof |  |  | FREEFORM | ROO06 | Freeform | Free form roof. | Střecha volného tvaru. | https://standards.buildingsmart.org/IFC/RELEASE/IFC4_3/HTML/lexical/IfcRoofTypeEnum.htm#6.1.2.17.2-Type-values | https://search.bsdd.buildingsmart.org/uri/buildingsmart/ifc/4.3/class/IfcRoofFREEFORM
IfcObjectDefinition | IfcObject | IfcProduct | IfcElement | IfcBuiltElement | IfcRoof |  |  | GABLE_ROOF | ROO07 | Gable roof | A roof sloping downward in two parts from a central ridge, so as to form a gable at each end. Figure 6.1.2.17.E | Střecha svažující se ve dvou částech od centrálního hřebene tak, aby na každém konci tvořila štít. Obrázek 6.1.2.17.E | https://standards.buildingsmart.org/IFC/RELEASE/IFC4_3/HTML/lexical/IfcRoofTypeEnum.htm#6.1.2.17.2-Type-values | https://search.bsdd.buildingsmart.org/uri/buildingsmart/ifc/4.3/class/IfcRoofGABLE_ROOF
IfcObjectDefinition | IfcObject | IfcProduct | IfcElement | IfcBuiltElement | IfcRoof |  |  | GAMBREL_ROOF | ROO08 | Gambrel roof | A roof sloping downward in two parts from a central ridge, so as to form a gable at each end. Figure 6.1.2.17.F | Střecha svažující se ve dvou částech od centrálního hřebene tak, aby na každém konci tvořila štít. Obrázek 6.1.2.17.F | https://standards.buildingsmart.org/IFC/RELEASE/IFC4_3/HTML/lexical/IfcRoofTypeEnum.htm#6.1.2.17.2-Type-values | https://search.bsdd.buildingsmart.org/uri/buildingsmart/ifc/4.3/class/IfcRoofGAMBREL_ROOF
IfcObjectDefinition | IfcObject | IfcProduct | IfcElement | IfcBuiltElement | IfcRoof |  |  | HIPPED_GABLE_ROOF | ROO09 | Hipped gable roof | A roof having a hipped end truncating a gable. Figure 6.1.2.17.G | Střecha s valbovým koncem srážejícím štít. Obrázek 6.1.2.17.G | https://standards.buildingsmart.org/IFC/RELEASE/IFC4_3/HTML/lexical/IfcRoofTypeEnum.htm#6.1.2.17.2-Type-values | https://search.bsdd.buildingsmart.org/uri/buildingsmart/ifc/4.3/class/IfcRoofHIPPED_GABLE_ROOF
IfcObjectDefinition | IfcObject | IfcProduct | IfcElement | IfcBuiltElement | IfcRoof |  |  | HIP_ROOF | ROO10 | Hip roof | A roof having sloping ends and sides meeting at an inclined projecting angle. Figure 6.1.2.17.H | Střecha se šikmými konci a stranami, které se setkávají v nakloněném vyčnívajícím úhlu. Obrázek 6.1.2.17.H | https://standards.buildingsmart.org/IFC/RELEASE/IFC4_3/HTML/lexical/IfcRoofTypeEnum.htm#6.1.2.17.2-Type-values | https://search.bsdd.buildingsmart.org/uri/buildingsmart/ifc/4.3/class/IfcRoofHIP_ROOF
IfcObjectDefinition | IfcObject | IfcProduct | IfcElement | IfcBuiltElement | IfcRoof |  |  | MANSARD_ROOF | ROO11 | Mansard roof | A roof having on each side a steeper lower part and a shallower upper part. Figure 6.1.2.17.I | Střecha mající na každé straně strmější spodní část a mělčí horní část. Obrázek 6.1.2.17.I | https://standards.buildingsmart.org/IFC/RELEASE/IFC4_3/HTML/lexical/IfcRoofTypeEnum.htm#6.1.2.17.2-Type-values | https://search.bsdd.buildingsmart.org/uri/buildingsmart/ifc/4.3/class/IfcRoofMANSARD_ROOF
IfcObjectDefinition | IfcObject | IfcProduct | IfcElement | IfcBuiltElement | IfcRoof |  |  | PAVILION_ROOF | ROO12 | Pavilion roof | A pyramidal hip roof. Figure 6.1.2.17.J | Jehlancová valbová střecha. Obrázek 6.1.2.17.J | https://standards.buildingsmart.org/IFC/RELEASE/IFC4_3/HTML/lexical/IfcRoofTypeEnum.htm#6.1.2.17.2-Type-values | https://search.bsdd.buildingsmart.org/uri/buildingsmart/ifc/4.3/class/IfcRoofPAVILION_ROOF
IfcObjectDefinition | IfcObject | IfcProduct | IfcElement | IfcBuiltElement | IfcRoof |  |  | RAINBOW_ROOF | ROO13 | Rainbow roof | A gable roof in the form of a broad Gothic arch, with gently sloping convex surfaces. Figure 6.1.2.17.K | Sedlová střecha v podobě širokého gotického oblouku s mírně se svažujícími konvexními plochami. Obrázek 6.1.2.17.K | https://standards.buildingsmart.org/IFC/RELEASE/IFC4_3/HTML/lexical/IfcRoofTypeEnum.htm#6.1.2.17.2-Type-values | https://search.bsdd.buildingsmart.org/uri/buildingsmart/ifc/4.3/class/IfcRoofRAINBOW_ROOF
IfcObjectDefinition | IfcObject | IfcProduct | IfcElement | IfcBuiltElement | IfcRoof |  |  | SHED_ROOF | ROO14 | Shed roof | A roof having a single slope. Figure 6.1.2.17.L | Střecha s jedním sklonem. Obrázek 6.1.2.17.L | https://standards.buildingsmart.org/IFC/RELEASE/IFC4_3/HTML/lexical/IfcRoofTypeEnum.htm#6.1.2.17.2-Type-values | https://search.bsdd.buildingsmart.org/uri/buildingsmart/ifc/4.3/class/IfcRoofSHED_ROOF
IfcObjectDefinition | IfcObject | IfcProduct | IfcElement | IfcBuiltElement | IfcRoof |  |  | USERDEFINED | ROO15 | Uživatelsky definovaný typ | No specification given. | Nebyla uvedena žádná specifikace. | https://standards.buildingsmart.org/IFC/RELEASE/IFC4_3/HTML/lexical/IfcRoofTypeEnum.htm#6.1.2.17.2-Type-values | https://search.bsdd.buildingsmart.org/uri/buildingsmart/ifc/4.3/class/IfcRoofUSERDEFINED
IfcObjectDefinition | IfcObject | IfcProduct | IfcElement | IfcBuiltElement | IfcRoof |  |  | NOTDEFINED | ROO16 | Nedefinovaný typ | No specification given. | Nebyla uvedena žádná specifikace. | https://standards.buildingsmart.org/IFC/RELEASE/IFC4_3/HTML/lexical/IfcRoofTypeEnum.htm#6.1.2.17.2-Type-values | https://search.bsdd.buildingsmart.org/uri/buildingsmart/ifc/4.3/class/IfcRoofNOTDEFINED
IfcObjectDefinition | IfcObject | IfcProduct | IfcElement | IfcBuiltElement | IfcShadingDevice |  |  |  | SHA00 | Stínicí prvek | Shading devices are purpose built devices to protect from the sunlight, from natural light, or screening them from view. Shading devices can form part of the facade or can be mounted inside the building, they can be fixed or operable. NOTE: Also other building elements such as protruding slabs or balconies can act as shading devices. Those elements however have another primary purpose and are defined as IfcSlab or by other subtypes of IfcBuiltElement . | Stínící zařízení jsou účelová zařízení, která chrání před slunečním zářením, přirozeným světlem nebo je stíní před zraky. Stínící zařízení mohou být součástí fasády nebo mohou být namontována uvnitř budovy, mohou být pevná nebo ovladatelná. POZNÁMKA: Jako stínicí zařízení mohou fungovat i další stavební prvky, jako jsou vyčnívající desky nebo balkony. Tyto prvky však mají jiný primární účel a jsou definovány jako Deska nebo jinými podtypy Vestavěný prvek (IfcBuiltElement) . | https://standards.buildingsmart.org/IFC/RELEASE/IFC4_3/HTML/lexical/IfcShadingDevice.htm | https://identifier.buildingsmart.org/uri/buildingsmart/ifc/4.3/class/IfcShadingDevice
IfcObjectDefinition | IfcObject | IfcProduct | IfcElement | IfcBuiltElement | IfcShadingDevice |  |  | AWNING | SHA02 | Awning | A rooflike shelter of canvas or other material extending over a doorway, from the top of a window, over a deck, or similar, in order to provide protection, as from the sun. | Střešní přístřešek z plátna nebo jiného materiálu, který se rozprostírá přes dveře, z horní části okna, přes palubu nebo podobně, aby poskytoval ochranu před sluncem. | https://standards.buildingsmart.org/IFC/RELEASE/IFC4_3/HTML/lexical/IfcShadingDeviceTypeEnum.htm#6.1.2.18.2-Type-values | https://search.bsdd.buildingsmart.org/uri/buildingsmart/ifc/4.3/class/IfcShadingDeviceAWNING
IfcObjectDefinition | IfcObject | IfcProduct | IfcElement | IfcBuiltElement | IfcShadingDevice |  |  | JALOUSIE | SHA03 | Jalousie | A blind with adjustable horizontal slats for admitting light and air while excluding direct sun and rain. | Roleta s nastavitelnými horizontálními lamelami pro vpuštění světla a vzduchu při vyloučení přímého slunce a deště. | https://standards.buildingsmart.org/IFC/RELEASE/IFC4_3/HTML/lexical/IfcShadingDeviceTypeEnum.htm#6.1.2.18.2-Type-values | https://search.bsdd.buildingsmart.org/uri/buildingsmart/ifc/4.3/class/IfcShadingDeviceJALOUSIE
IfcObjectDefinition | IfcObject | IfcProduct | IfcElement | IfcBuiltElement | IfcShadingDevice |  |  | SHUTTER | SHA04 | Shutter | A mechanical device that limits the passage of light. Often used as a a solid or louvered movable cover for a window. | Mechanické zařízení, které omezuje průchod světla. Často se používá jako pevný nebo žaluziový pohyblivý kryt na okno. | https://standards.buildingsmart.org/IFC/RELEASE/IFC4_3/HTML/lexical/IfcShadingDeviceTypeEnum.htm#6.1.2.18.2-Type-values | https://search.bsdd.buildingsmart.org/uri/buildingsmart/ifc/4.3/class/IfcShadingDeviceSHUTTER
IfcObjectDefinition | IfcObject | IfcProduct | IfcElement | IfcBuiltElement | IfcShadingDevice |  |  | USERDEFINED | SHA05 | Uživatelsky definovaný typ | No description available. | Popis není k dispozici. | https://standards.buildingsmart.org/IFC/RELEASE/IFC4_3/HTML/lexical/IfcShadingDeviceTypeEnum.htm#6.1.2.18.2-Type-values | https://search.bsdd.buildingsmart.org/uri/buildingsmart/ifc/4.3/class/IfcShadingDeviceUSERDEFINED
IfcObjectDefinition | IfcObject | IfcProduct | IfcElement | IfcBuiltElement | IfcShadingDevice |  |  | NOTDEFINED | SHA06 | Nedefinovaný typ | No description available. | Popis není k dispozici. | https://standards.buildingsmart.org/IFC/RELEASE/IFC4_3/HTML/lexical/IfcShadingDeviceTypeEnum.htm#6.1.2.18.2-Type-values | https://search.bsdd.buildingsmart.org/uri/buildingsmart/ifc/4.3/class/IfcShadingDeviceNOTDEFINED
IfcObjectDefinition | IfcObject | IfcProduct | IfcElement | IfcBuiltElement | IfcSlab |  |  |  | SLA00 | Deska | A slab is a component of the construction that may enclose a space vertically. The slab may provide the lower support (floor) or upper construction (roof slab) in any space in a building. Only the core or constructional part of this construction is considered to be a slab. The upper finish (flooring, roofing) and the lower finish (ceiling, suspended ceiling) are considered to be coverings. A special type of slab is the landing, described as a floor section to which one or more stair flights or ramp flights connect. A slab may have openings, such as floor openings, or recesses. They are defined by an IfcOpeningElement attached to the slab using the inverse relationship HasOpenings pointing to IfcRelVoidsElement . Slabs with openings that have already been modeled within the enclosing geometry may use the relationship IfcRelConnectsElements to associate the IfcSlab with embedded elements such as trap doors. There are two main representations for slab occurrences: IfcSlab with IfcMaterialLayerSetUsage is used for all occurrences of slabs, that are prismatic and where the thickness parameter can be fully described by the IfcMaterialLayerSetUsage . These slabs are always represented geometrically by a 'SweptSolid' geometry (or by a 'Clipping' geometry based on 'SweptSolid'), if a 3D geometric representation is assigned. IfcSlab without IfcMaterialLayerSetUsage is used for all other occurrences of slabs, particularly for slabs with changing thickness, or slabs with non planar surfaces, and slabs having only 'SweptSolid' or 'Brep' geometry, or if a more parametric representation is not intended. NOTE: An arbitrary planar element to which this semantic information is not applicable or irrelevant shall be modeled as IfcPlate . NOTE: The entity IfcSlabStandardCase has been deleted, IfcSlab with IfcMaterialLayerSetUsage is used instead. The entity IfcSlabElementedCase has been deleted, IfcSlab with IfcRelAggregates is used to describe occurrences of slabs which are aggregated from subordinate elements. NOTE: There is a representation of slabs for structural analysis provided by a proper subtype of IfcStructuralMember being part of the IfcStructuralAnalysisModel . | Deska je komponenta konstrukce, která může vertikálně uzavřít prostor. Deska může poskytovat spodní podporu (podlaha) nebo horní konstrukci (střešní deska) v jakémkoli prostoru v budově. Za desku se považuje pouze jádro nebo konstrukční část této stavby. Za krytinu se považuje vrchní úprava (podlaha, krytina) a spodní úprava (strop, podhled). Zvláštním typem desky je podesta, popisovaná jako podlahová sekce, ke které se připojuje jedno nebo více schodišťových ramen nebo ramen ramp. Deska může mít otvory, jako jsou otvory v podlaze, nebo vybrání. Jsou definovány prvkem Otvorec připojeným k desce pomocí inverzního vztahu HasOpenings ukazující na Výřez prvku . Desky s otvory, které již byly vymodelovány v rámci obvodové geometrie, mohou použít vztah Propojení prvků k přidružení desky Deska k vloženým prvkům, jako jsou padací dveře. Existují dvě hlavní reprezentace výskytů desek: Deska s IfcMaterialLayerSetUsage se používá pro všechny výskyty desek, které jsou prizmatické a kde parametr tloušťky může být plně popsán pomocí IfcMaterialLayerSetUsage . Tyto desky jsou vždy geometricky reprezentovány geometrií 'SweptSolid' (nebo geometrií 'Clipping' založenou na 'SweptSolid'), pokud je přiřazena 3D geometrická reprezentace. Deska bez IfcMaterialLayerSetUsage se používá pro všechny ostatní výskyty desek, zejména pro desky s měnící se tloušťkou nebo desky s nerovinnými povrchy a desky mající pouze geometrii 'SweptSolid' nebo 'Brep', nebo pokud není zamýšlena parametričtější reprezentace. POZNÁMKA: Libovolný rovinný prvek, na který se tato sémantická informace nevztahuje nebo je irelevantní, bude modelován jako Deska (konstrukční) . POZNÁMKA: Entita IfcSlabStandardCase byla odstraněna, místo ní je použit Deska s IfcMaterialLayerSetUsage. Entita IfcSlabElementedCase byla odstraněna, Deska s Agregace (IfcRelAggregates) se používá k popisu výskytů desek, které jsou agregovány z podřízených prvků. POZNÁMKA: Existuje reprezentace desek pro strukturální analýzu poskytovaná správným podtypem Konstrukční prut (IfcStructuralMember), který je součástí Model konstrukční analýzy . | https://standards.buildingsmart.org/IFC/RELEASE/IFC4_3/HTML/lexical/IfcSlab.htm | https://identifier.buildingsmart.org/uri/buildingsmart/ifc/4.3/class/IfcSlab
IfcObjectDefinition | IfcObject | IfcProduct | IfcElement | IfcBuiltElement | IfcSlab |  |  | APPROACH_SLAB | SLA02 | Approach slab | Iis part of bridge abutment providing transition from embankment to the bridge | Je součástí mostní opěry zajišťující přechod z náspu na most | https://standards.buildingsmart.org/IFC/RELEASE/IFC4_3/HTML/lexical/IfcSlabTypeEnum.htm#6.1.2.19.2-Type-values | https://search.bsdd.buildingsmart.org/uri/buildingsmart/ifc/4.3/class/IfcSlabAPPROACH_SLAB
IfcObjectDefinition | IfcObject | IfcProduct | IfcElement | IfcBuiltElement | IfcSlab |  |  | BASESLAB | SLA03 | Základová deska | The slab is used to represent a floor slab against the ground (and thereby being a part of the foundation). Another name is mat foundation. | Deska se používá k reprezentaci podlahové desky vůči zemi (a tím je součástí základu). Jiný název je mat foundation. | https://standards.buildingsmart.org/IFC/RELEASE/IFC4_3/HTML/lexical/IfcSlabTypeEnum.htm#6.1.2.19.2-Type-values | https://search.bsdd.buildingsmart.org/uri/buildingsmart/ifc/4.3/class/IfcSlabBASESLAB
IfcObjectDefinition | IfcObject | IfcProduct | IfcElement | IfcBuiltElement | IfcSlab |  |  | FLOOR | SLA04 | Podlaha | The slab is used to represent a floor slab or a bridge deck. | Deska se používá k reprezentaci podlahové desky nebo mostovky. | https://standards.buildingsmart.org/IFC/RELEASE/IFC4_3/HTML/lexical/IfcSlabTypeEnum.htm#6.1.2.19.2-Type-values | https://search.bsdd.buildingsmart.org/uri/buildingsmart/ifc/4.3/class/IfcSlabFLOOR
IfcObjectDefinition | IfcObject | IfcProduct | IfcElement | IfcBuiltElement | IfcSlab |  |  | LANDING | SLA05 | Podesta | The slab is used to represent a landing within a stair or ramp. | Deska se používá k reprezentaci podesty na schodišti nebo rampě. | https://standards.buildingsmart.org/IFC/RELEASE/IFC4_3/HTML/lexical/IfcSlabTypeEnum.htm#6.1.2.19.2-Type-values | https://search.bsdd.buildingsmart.org/uri/buildingsmart/ifc/4.3/class/IfcSlabLANDING
IfcObjectDefinition | IfcObject | IfcProduct | IfcElement | IfcBuiltElement | IfcSlab |  |  | PAVING | SLA06 | Dlažba | Rigid pavement course of a road or other paved area, usually concrete. | Tuhá vrstva vozovky nebo jiné zpevněné plochy, obvykle betonová. | https://standards.buildingsmart.org/IFC/RELEASE/IFC4_3/HTML/lexical/IfcSlabTypeEnum.htm#6.1.2.19.2-Type-values | https://search.bsdd.buildingsmart.org/uri/buildingsmart/ifc/4.3/class/IfcSlabPAVING
IfcObjectDefinition | IfcObject | IfcProduct | IfcElement | IfcBuiltElement | IfcSlab |  |  | ROOF | SLA07 | Střecha | The slab is used to represent a roof slab (either flat or sloped). | Deska se používá k reprezentaci střešní desky (buď ploché nebo šikmé). | https://standards.buildingsmart.org/IFC/RELEASE/IFC4_3/HTML/lexical/IfcSlabTypeEnum.htm#6.1.2.19.2-Type-values | https://search.bsdd.buildingsmart.org/uri/buildingsmart/ifc/4.3/class/IfcSlabROOF
IfcObjectDefinition | IfcObject | IfcProduct | IfcElement | IfcBuiltElement | IfcSlab |  |  | SIDEWALK | SLA08 | Chodník | The slab is used to represent a sidewalk. | Deska se používá k zobrazení chodníku. | https://standards.buildingsmart.org/IFC/RELEASE/IFC4_3/HTML/lexical/IfcSlabTypeEnum.htm#6.1.2.19.2-Type-values | https://search.bsdd.buildingsmart.org/uri/buildingsmart/ifc/4.3/class/IfcSlabSIDEWALK
IfcObjectDefinition | IfcObject | IfcProduct | IfcElement | IfcBuiltElement | IfcSlab |  |  | TRACKSLAB | SLA09 | Trackslab | A track slab is a reinforced concrete slab or prestressed reinforced concrete slab, which is a main element of slab track. It can be prefabricated or cast on site and may have sleepers embedded. | Kolejová deska je železobetonová deska nebo předpjatá železobetonová deska, která je hlavním prvkem deskové koleje. Může být prefabrikovaný nebo odlitý na místě a může mít zapuštěné pražce. | https://standards.buildingsmart.org/IFC/RELEASE/IFC4_3/HTML/lexical/IfcSlabTypeEnum.htm#6.1.2.19.2-Type-values | https://search.bsdd.buildingsmart.org/uri/buildingsmart/ifc/4.3/class/IfcSlabTRACKSLAB
IfcObjectDefinition | IfcObject | IfcProduct | IfcElement | IfcBuiltElement | IfcSlab |  |  | WEARING | SLA10 | Wearing | The slab is used to represent a wearing surface. | Deska se používá k reprezentaci povrchu opotřebení. | https://standards.buildingsmart.org/IFC/RELEASE/IFC4_3/HTML/lexical/IfcSlabTypeEnum.htm#6.1.2.19.2-Type-values | https://search.bsdd.buildingsmart.org/uri/buildingsmart/ifc/4.3/class/IfcSlabWEARING
IfcObjectDefinition | IfcObject | IfcProduct | IfcElement | IfcBuiltElement | IfcSlab |  |  | USERDEFINED | SLA11 | Uživatelsky definovaný typ | No description available. | Popis není k dispozici. | https://standards.buildingsmart.org/IFC/RELEASE/IFC4_3/HTML/lexical/IfcSlabTypeEnum.htm#6.1.2.19.2-Type-values | https://search.bsdd.buildingsmart.org/uri/buildingsmart/ifc/4.3/class/IfcSlabUSERDEFINED
IfcObjectDefinition | IfcObject | IfcProduct | IfcElement | IfcBuiltElement | IfcSlab |  |  | NOTDEFINED | SLA12 | Nedefinovaný typ | No description available. | Popis není k dispozici. | https://standards.buildingsmart.org/IFC/RELEASE/IFC4_3/HTML/lexical/IfcSlabTypeEnum.htm#6.1.2.19.2-Type-values | https://search.bsdd.buildingsmart.org/uri/buildingsmart/ifc/4.3/class/IfcSlabNOTDEFINED
IfcObjectDefinition | IfcObject | IfcProduct | IfcElement | IfcBuiltElement | IfcStair |  |  |  | STA00 | Schodiště | A stair is a vertical passageway allowing occupants to walk (step) from one floor level to another floor level at a different elevation. It may include a landing as an intermediate floor slab. NOTE: Definition according to ISO 6707-1: Construction comprising a succession of horizontal stages (steps or landings) that make it possible to pass on foot to other levels. The IfcStair shall either be represented: as a stair assembly entity that aggregates all parts (stair flight, landing, etc. with own representations), or as a single stair entity without decomposition including all representation directly at the stair entity. NOTE: In case of an IfcStair being the aggregate of all parts of the stair the aggregation is handled by the IfcRelAggregates relationship, relating an IfcStair with the related IfcStairFlight and landings, IfcSlab with PredefinedType =LANDING. IfcRailing 's belonging to the stair may also be included into the aggregation. NOTE: Model View Definitions and implementer agreements may restrict the IfcStair being an assembly to not have an independent shape representation, but to always require that the decomposed parts have a shape representation. In this case, at least the 'Body' geometric representations shall not be provided directly at IfcStair if it is an assembly. The 'Body' geometric representation of the IfcStair is then the sum of the 'Body' shape representation of the parts within the decomposition structure. | Schodiště je vertikální průchod, který umožňuje obyvatelům projít (vykročit) z jednoho podlaží na další podlaží v jiné nadmořské výšce. Může zahrnovat podestu jako mezilehlou podlahovou desku. POZNÁMKA: Definice podle ISO 6707-1: Konstrukce zahrnující řadu horizontálních stupňů (schodů nebo odpočívadel), které umožňují přejít pěšky na další úrovně. Schodiště bude reprezentován buď: jako entita schodišťové sestavy, která agreguje všechny části (letadlo schodiště, podesty atd. s vlastními reprezentacemi), nebo jako jediná schodišťová entita bez rozkladu včetně veškeré reprezentace přímo na schodišťové entitě. POZNÁMKA: V případě, že Schodiště je souhrn všech částí schodiště, je agregace řešena vztahem Agregace (IfcRelAggregates), který spojuje Schodiště se souvisejícím Schodišťový běh a podestami, Deska s PredefinedType =Podesta. Do agregace lze zahrnout i příslušnost Zábradlí ke schodišti. POZNÁMKA: Definice zobrazení modelu a dohody implementátorů mohou omezit, že Schodiště jako sestava nebude mít nezávislou reprezentaci tvaru, ale vždy bude vyžadovat, aby rozložené části měly reprezentaci tvaru. V tomto případě nesmí být přímo na Schodiště poskytnuta alespoň geometrická znázornění „tělesa“, pokud se jedná o sestavu. Geometrická reprezentace 'Body' Schodiště je pak součtem reprezentace tvaru 'Body' částí v rámci rozkladné struktury. | https://standards.buildingsmart.org/IFC/RELEASE/IFC4_3/HTML/lexical/IfcStair.htm | https://identifier.buildingsmart.org/uri/buildingsmart/ifc/4.3/class/IfcStair
IfcObjectDefinition | IfcObject | IfcProduct | IfcElement | IfcBuiltElement | IfcStair |  |  | CURVED_RUN_STAIR | STA06 | Curved run stair | A stair extending from one level to another without turns or winders. The stair is consisting of one curved flight. Figure 6.1.2.21.A | Schodiště sahající z jedné úrovně do druhé bez zatáček nebo navijáků. Schodiště se skládá z jednoho zakřiveného ramene. Obrázek 6.1.2.21.A | https://standards.buildingsmart.org/IFC/RELEASE/IFC4_3/HTML/lexical/IfcStairTypeEnum.htm#6.1.2.21.2-Type-values | https://search.bsdd.buildingsmart.org/uri/buildingsmart/ifc/4.3/class/IfcStairCURVED_RUN_STAIR
IfcObjectDefinition | IfcObject | IfcProduct | IfcElement | IfcBuiltElement | IfcStair |  |  | DOUBLE_RETURN_STAIR | STA07 | Double return stair | A stair having one straight flight to a wide quarterspace landing, and two side flights from that landing into opposite directions. The stair is making a 90° turn. The direction of traffic is determined by the walking line. Figure 6.1.2.21.B | Schodiště s jedním přímým ramenem do širokého čtvrtprostorového přistání a dvěma bočními rameny z tohoto přistání do opačných směrů. Schodiště se otáčí o 90°. Směr provozu je určen pěší čárou. Obrázek 6.1.2.21.B | https://standards.buildingsmart.org/IFC/RELEASE/IFC4_3/HTML/lexical/IfcStairTypeEnum.htm#6.1.2.21.2-Type-values | https://search.bsdd.buildingsmart.org/uri/buildingsmart/ifc/4.3/class/IfcStairDOUBLE_RETURN_STAIR
IfcObjectDefinition | IfcObject | IfcProduct | IfcElement | IfcBuiltElement | IfcStair |  |  | HALF_TURN_STAIR | STA08 | Half turn stair | A stair making a 180° turn, consisting of two straight flights connected Figure 6.1.2.21.C by a halfspace landing. The orientation of the turn is determined by the walking line. | Schodiště, které se otáčí o 180°, skládající se ze dvou přímých ramen spojených Obrázek 6.1.2.21.C půlprostorovou podestou. Orientaci zatáčky určuje čára chůze. | https://standards.buildingsmart.org/IFC/RELEASE/IFC4_3/HTML/lexical/IfcStairTypeEnum.htm#6.1.2.21.2-Type-values | https://search.bsdd.buildingsmart.org/uri/buildingsmart/ifc/4.3/class/IfcStairHALF_TURN_STAIR
IfcObjectDefinition | IfcObject | IfcProduct | IfcElement | IfcBuiltElement | IfcStair |  |  | HALF_WINDING_STAIR | STA09 | Half winding stair | A stair consisting of one flight with one half winder, which makes a 180° turn. The orientation of the turn is determined by the walking line. Figure 6.1.2.21.D | Schodiště skládající se z jednoho ramene s jedním polovičním navíječem, který se otáčí o 180°. Orientaci zatáčky určuje čára chůze. Obrázek 6.1.2.21.D | https://standards.buildingsmart.org/IFC/RELEASE/IFC4_3/HTML/lexical/IfcStairTypeEnum.htm#6.1.2.21.2-Type-values | https://search.bsdd.buildingsmart.org/uri/buildingsmart/ifc/4.3/class/IfcStairHALF_WINDING_STAIR
IfcObjectDefinition | IfcObject | IfcProduct | IfcElement | IfcBuiltElement | IfcStair |  |  | LADDER | STA10 | Žebřík | a piece of equipment consisting of a series of bars or steps between two upright elements used for climbing up or down something | část vybavení sestávající z řady tyčí nebo schůdků mezi dvěma svislými prvky používanými k šplhání nahoru nebo dolů po něčem | https://standards.buildingsmart.org/IFC/RELEASE/IFC4_3/HTML/lexical/IfcStairTypeEnum.htm#6.1.2.21.2-Type-values | https://search.bsdd.buildingsmart.org/uri/buildingsmart/ifc/4.3/class/IfcStairLADDER
IfcObjectDefinition | IfcObject | IfcProduct | IfcElement | IfcBuiltElement | IfcStair |  |  | QUARTER_TURN_STAIR | STA11 | Quarter turn stair | A stair making a 90° turn, consisting of two straight flights connected by a quarterspace landing. The direction of the turn is determined by the walking line. Figure 6.1.2.21.E | Schodiště o 90°, skládající se ze dvou přímých ramen spojených čtvrtprostorovým podestou. Směr odbočení určuje čára chůze. Obrázek 6.1.2.21.E | https://standards.buildingsmart.org/IFC/RELEASE/IFC4_3/HTML/lexical/IfcStairTypeEnum.htm#6.1.2.21.2-Type-values | https://search.bsdd.buildingsmart.org/uri/buildingsmart/ifc/4.3/class/IfcStairQUARTER_TURN_STAIR
IfcObjectDefinition | IfcObject | IfcProduct | IfcElement | IfcBuiltElement | IfcStair |  |  | QUARTER_WINDING_STAIR | STA12 | Quarter winding stair | A stair consisting of one flight with a quarter winder, which is making a 90° turn. The direction of the turn is determined by the walking line. Figure 6.1.2.21.F | Schodiště skládající se z jednoho ramene s navijákem, který se otáčí o 90°. Směr odbočení určuje čára chůze. Obrázek 6.1.2.21.F | https://standards.buildingsmart.org/IFC/RELEASE/IFC4_3/HTML/lexical/IfcStairTypeEnum.htm#6.1.2.21.2-Type-values | https://search.bsdd.buildingsmart.org/uri/buildingsmart/ifc/4.3/class/IfcStairQUARTER_WINDING_STAIR
IfcObjectDefinition | IfcObject | IfcProduct | IfcElement | IfcBuiltElement | IfcStair |  |  | SPIRAL_STAIR | STA13 | Spiral stair | A stair constructed with winders around a circular newel often without landings. Depending on outer boundary it can be either a circular, elliptical or rectangular spiral stair. The orientation of the winding stairs is determined by the walking line. Figure 6.1.2.21.G | Schodiště postavené s navijáky kolem kruhového newelu často bez podest. V závislosti na vnějším ohraničení to může být buď kruhové, eliptické nebo obdélníkové točité schodiště. Orientace točitých schodů je určena pochozí linií. Obrázek 6.1.2.21.G | https://standards.buildingsmart.org/IFC/RELEASE/IFC4_3/HTML/lexical/IfcStairTypeEnum.htm#6.1.2.21.2-Type-values | https://search.bsdd.buildingsmart.org/uri/buildingsmart/ifc/4.3/class/IfcStairSPIRAL_STAIR
IfcObjectDefinition | IfcObject | IfcProduct | IfcElement | IfcBuiltElement | IfcStair |  |  | STRAIGHT_RUN_STAIR | STA14 | Straight run stair | A stair extending from one level to another without turns or winders. The stair consists of one straight flight. Figure 6.1.2.21.H | Schodiště sahající z jedné úrovně do druhé bez zatáček nebo navijáků. Schodiště se skládá z jednoho rovného ramene. Obrázek 6.1.2.21.H | https://standards.buildingsmart.org/IFC/RELEASE/IFC4_3/HTML/lexical/IfcStairTypeEnum.htm#6.1.2.21.2-Type-values | https://search.bsdd.buildingsmart.org/uri/buildingsmart/ifc/4.3/class/IfcStairSTRAIGHT_RUN_STAIR
IfcObjectDefinition | IfcObject | IfcProduct | IfcElement | IfcBuiltElement | IfcStair |  |  | THREE_QUARTER_TURN_STAIR | STA15 | Three quarter turn stair | A stair making a 270° turn, consisting of four straight flights connected by three quarterspace landings. The direction of the turns is determined by the walking line. Figure 6.1.2.21.I | Schodiště o 270°, skládající se ze čtyř přímých ramen spojených třemi čtvrtprostorovými přistáními. Směr zatáček je určen čárou chůze. Obrázek 6.1.2.21.I | https://standards.buildingsmart.org/IFC/RELEASE/IFC4_3/HTML/lexical/IfcStairTypeEnum.htm#6.1.2.21.2-Type-values | https://search.bsdd.buildingsmart.org/uri/buildingsmart/ifc/4.3/class/IfcStairTHREE_QUARTER_TURN_STAIR
IfcObjectDefinition | IfcObject | IfcProduct | IfcElement | IfcBuiltElement | IfcStair |  |  | THREE_QUARTER_WINDING_STAIR | STA16 | Three quarter winding stair | A stair consisting of one flight with three quarter winders, which make a 90° turn. The stair makes a 270° turn. The direction of the turns is determined by the walking line. Figure 6.1.2.21.J | Schodiště skládající se z jednoho ramene se třemi čtvrtinami, které se otočí o 90°. Schodiště se otočí o 270°. Směr zatáček je určen čárou chůze. Obrázek 6.1.2.21.J | https://standards.buildingsmart.org/IFC/RELEASE/IFC4_3/HTML/lexical/IfcStairTypeEnum.htm#6.1.2.21.2-Type-values | https://search.bsdd.buildingsmart.org/uri/buildingsmart/ifc/4.3/class/IfcStairTHREE_QUARTER_WINDING_STAIR
IfcObjectDefinition | IfcObject | IfcProduct | IfcElement | IfcBuiltElement | IfcStair |  |  | TWO_CURVED_RUN_STAIR | STA17 | Two curved run stair | A curved stair consisting of two curved flights without turns but with one landing. Figure 6.1.2.21.K | Zakřivené schodiště sestávající ze dvou zakřivených ramen bez zatáček, ale s jedním podestou. Obrázek 6.1.2.21.K | https://standards.buildingsmart.org/IFC/RELEASE/IFC4_3/HTML/lexical/IfcStairTypeEnum.htm#6.1.2.21.2-Type-values | https://search.bsdd.buildingsmart.org/uri/buildingsmart/ifc/4.3/class/IfcStairTWO_CURVED_RUN_STAIR
IfcObjectDefinition | IfcObject | IfcProduct | IfcElement | IfcBuiltElement | IfcStair |  |  | TWO_QUARTER_TURN_STAIR | STA18 | Two quarter turn stair | A stair making a 180° turn, consisting of three straight flights connected by two quarterspace landings. The direction of the turns is determined by the walking line. Figure 6.1.2.21.L | Schodiště, které se otáčí o 180° a skládá se ze tří přímých ramen spojených dvěma čtvrtprostorovými podestami. Směr zatáček je určen čárou chůze. Obrázek 6.1.2.21.L | https://standards.buildingsmart.org/IFC/RELEASE/IFC4_3/HTML/lexical/IfcStairTypeEnum.htm#6.1.2.21.2-Type-values | https://search.bsdd.buildingsmart.org/uri/buildingsmart/ifc/4.3/class/IfcStairTWO_QUARTER_TURN_STAIR
IfcObjectDefinition | IfcObject | IfcProduct | IfcElement | IfcBuiltElement | IfcStair |  |  | TWO_QUARTER_WINDING_STAIR | STA19 | Two quarter winding stair | A stair consisting of one flight with two quarter winders, which make a 90° turn. The stair makes a 180° turn. The direction of the turns is determined by the walking line. Figure 6.1.2.21.M | Schodiště skládající se z jednoho ramene se dvěma navijáky, které se otáčí o 90°. Schodiště se otočí o 180°. Směr zatáček je určen čárou chůze. Obrázek 6.1.2.21.M | https://standards.buildingsmart.org/IFC/RELEASE/IFC4_3/HTML/lexical/IfcStairTypeEnum.htm#6.1.2.21.2-Type-values | https://search.bsdd.buildingsmart.org/uri/buildingsmart/ifc/4.3/class/IfcStairTWO_QUARTER_WINDING_STAIR
IfcObjectDefinition | IfcObject | IfcProduct | IfcElement | IfcBuiltElement | IfcStair |  |  | TWO_STRAIGHT_RUN_STAIR | STA20 | Two straight run stair | A straight stair consisting of two straight flights without turns but with one landing. Figure 6.1.2.21.N | Přímé schodiště sestávající ze dvou přímých ramen bez zatáček, ale s jedním podestou. Obrázek 6.1.2.21.N | https://standards.buildingsmart.org/IFC/RELEASE/IFC4_3/HTML/lexical/IfcStairTypeEnum.htm#6.1.2.21.2-Type-values | https://search.bsdd.buildingsmart.org/uri/buildingsmart/ifc/4.3/class/IfcStairTWO_STRAIGHT_RUN_STAIR
IfcObjectDefinition | IfcObject | IfcProduct | IfcElement | IfcBuiltElement | IfcStair |  |  | USERDEFINED | STA21 | Uživatelsky definovaný typ | Free form stair (user defined operation type). | Schodiště volného tvaru (uživatelem definovaný typ operace). | https://standards.buildingsmart.org/IFC/RELEASE/IFC4_3/HTML/lexical/IfcStairTypeEnum.htm#6.1.2.21.2-Type-values | https://search.bsdd.buildingsmart.org/uri/buildingsmart/ifc/4.3/class/IfcStairUSERDEFINED
IfcObjectDefinition | IfcObject | IfcProduct | IfcElement | IfcBuiltElement | IfcStair |  |  | NOTDEFINED | STA22 | Nedefinovaný typ | No description available. | Popis není k dispozici. | https://standards.buildingsmart.org/IFC/RELEASE/IFC4_3/HTML/lexical/IfcStairTypeEnum.htm#6.1.2.21.2-Type-values | https://search.bsdd.buildingsmart.org/uri/buildingsmart/ifc/4.3/class/IfcStairNOTDEFINED
IfcObjectDefinition | IfcObject | IfcProduct | IfcElement | IfcBuiltElement | IfcStairFlight |  |  |  | STA01 | Schodišťový běh | A stair flight is an assembly of building components in a single "run" of stair steps (not interrupted by a landing). The stair steps and any stringers are included in the stair flight. A winder is also regarded a part of a stair flight. An IfcStairFlight is normally aggregated by an IfcStair through the IfcRelAggregates relationship, the stair flight is then included in the set of IfcRelAggregates .RelatedObjects . An IfcStairFlight normally connects the floor slab of zero to two different storeys (or partial storeys, or landings) within a building. The connection relationship between the IfcStairFlight and the IfcSlab can be expressed using the IfcRelConnectsElements relationship. | Schodišťové rameno je sestava stavebních prvků v jediném „běhu“ schodišťových stupňů (nepřerušených podestou). Schodišťové stupně a případné podélníky jsou součástí schodišťového ramene. Za součást schodišťového ramene je považován i navíječ. Schodišťový běh je normálně agregován Schodiště prostřednictvím vztahu Agregace (IfcRelAggregates), schodišťový let je pak zahrnut do sady Agregace .RelatedObjects . Schodišťový běh normálně spojuje nulovou podlahovou desku se dvěma různými podlažími (nebo částečnými podlažími nebo podestami) v budově. Vztah spojení mezi Schodišťový běh a Deska lze vyjádřit pomocí vztahu Propojení prvků. | https://standards.buildingsmart.org/IFC/RELEASE/IFC4_3/HTML/lexical/IfcStairFlight.htm | https://identifier.buildingsmart.org/uri/buildingsmart/ifc/4.3/class/IfcStairFlight
IfcObjectDefinition | IfcObject | IfcProduct | IfcElement | IfcBuiltElement | IfcStairFlight |  |  | CURVED | STA23 | Curved | A stair flight with a curved walking line. | Schodišťový let se zakřivenou linií chůze. | https://standards.buildingsmart.org/IFC/RELEASE/IFC4_3/HTML/lexical/IfcStairFlightTypeEnum.htm#6.1.2.20.2-Type-values | https://search.bsdd.buildingsmart.org/uri/buildingsmart/ifc/4.3/class/IfcStairFlightCURVED
IfcObjectDefinition | IfcObject | IfcProduct | IfcElement | IfcBuiltElement | IfcStairFlight |  |  | FREEFORM | STA24 | Freeform | A stair flight with a free form walking line (and outer boundaries). | Schodišťový let s volnou linií chůze (a vnějšími hranicemi). | https://standards.buildingsmart.org/IFC/RELEASE/IFC4_3/HTML/lexical/IfcStairFlightTypeEnum.htm#6.1.2.20.2-Type-values | https://search.bsdd.buildingsmart.org/uri/buildingsmart/ifc/4.3/class/IfcStairFlightFREEFORM
IfcObjectDefinition | IfcObject | IfcProduct | IfcElement | IfcBuiltElement | IfcStairFlight |  |  | SPIRAL | STA25 | Spiral | A stair flight with a circular or elliptic walking line. | Schodišťový let s kruhovou nebo eliptickou linií chůze. | https://standards.buildingsmart.org/IFC/RELEASE/IFC4_3/HTML/lexical/IfcStairFlightTypeEnum.htm#6.1.2.20.2-Type-values | https://search.bsdd.buildingsmart.org/uri/buildingsmart/ifc/4.3/class/IfcStairFlightSPIRAL
IfcObjectDefinition | IfcObject | IfcProduct | IfcElement | IfcBuiltElement | IfcStairFlight |  |  | STRAIGHT | STA26 | Straight | A stair flight with a straight walking line. | Schodišťový let s přímou linií chůze. | https://standards.buildingsmart.org/IFC/RELEASE/IFC4_3/HTML/lexical/IfcStairFlightTypeEnum.htm#6.1.2.20.2-Type-values | https://search.bsdd.buildingsmart.org/uri/buildingsmart/ifc/4.3/class/IfcStairFlightSTRAIGHT
IfcObjectDefinition | IfcObject | IfcProduct | IfcElement | IfcBuiltElement | IfcStairFlight |  |  | WINDER | STA27 | Winder | A stair flight with a walking line including straight and curved sections. | Schodišťový let s pochozí linií zahrnující rovné a zakřivené úseky. | https://standards.buildingsmart.org/IFC/RELEASE/IFC4_3/HTML/lexical/IfcStairFlightTypeEnum.htm#6.1.2.20.2-Type-values | https://search.bsdd.buildingsmart.org/uri/buildingsmart/ifc/4.3/class/IfcStairFlightWINDER
IfcObjectDefinition | IfcObject | IfcProduct | IfcElement | IfcBuiltElement | IfcStairFlight |  |  | USERDEFINED | STA28 | Uživatelsky definovaný typ | User-defined stair flight. | Uživatelsky definovaný schodišťový let. | https://standards.buildingsmart.org/IFC/RELEASE/IFC4_3/HTML/lexical/IfcStairFlightTypeEnum.htm#6.1.2.20.2-Type-values | https://search.bsdd.buildingsmart.org/uri/buildingsmart/ifc/4.3/class/IfcStairFlightUSERDEFINED
IfcObjectDefinition | IfcObject | IfcProduct | IfcElement | IfcBuiltElement | IfcStairFlight |  |  | NOTDEFINED | STA29 | Nedefinovaný typ | Undefined stair flight. | Nedefinovaný schodišťový let. | https://standards.buildingsmart.org/IFC/RELEASE/IFC4_3/HTML/lexical/IfcStairFlightTypeEnum.htm#6.1.2.20.2-Type-values | https://search.bsdd.buildingsmart.org/uri/buildingsmart/ifc/4.3/class/IfcStairFlightNOTDEFINED
IfcObjectDefinition | IfcObject | IfcProduct | IfcElement | IfcBuiltElement | IfcTrackElement |  |  |  | TRA00 | Prvek koleje | A track element is a built element used specifically in the track domain in railway. | Kolejový prvek je vestavěný prvek používaný specificky v doméně kolejí na železnici. | https://standards.buildingsmart.org/IFC/RELEASE/IFC4_3/HTML/lexical/IfcTrackElement.htm | https://identifier.buildingsmart.org/uri/buildingsmart/ifc/4.3/class/IfcTrackElement
IfcObjectDefinition | IfcObject | IfcProduct | IfcElement | IfcBuiltElement | IfcTrackElement |  |  | BLOCKINGDEVICE | TRA08 | Blokovací zařízení | A device composed of pneumatic, mechanic or electric components causing the braking of a train in case of emergency. | Zařízení složené z pneumatických, mechanických nebo elektrických komponentů způsobujících brzdění vlaku v případě nouze. | https://standards.buildingsmart.org/IFC/RELEASE/IFC4_3/HTML/lexical/IfcTrackElementTypeEnum.htm#7.8.2.4.2-Type-values | https://search.bsdd.buildingsmart.org/uri/buildingsmart/ifc/4.3/class/IfcTrackElementBLOCKINGDEVICE
IfcObjectDefinition | IfcObject | IfcProduct | IfcElement | IfcBuiltElement | IfcTrackElement |  |  | DERAILER | TRA09 | Vyhazovač | A fixed device which, when placed on the rail, derails the wheels of a vehicle, and serves to protect a converging line. Note: definition from IEC 60050-821. | Pevné zařízení, které po umístění na kolejnici vykolejí kola vozidla a slouží k ochraně sbíhající se linie. Poznámka: definice z IEC 60050-821. | https://standards.buildingsmart.org/IFC/RELEASE/IFC4_3/HTML/lexical/IfcTrackElementTypeEnum.htm#7.8.2.4.2-Type-values | https://search.bsdd.buildingsmart.org/uri/buildingsmart/ifc/4.3/class/IfcTrackElementDERAILER
IfcObjectDefinition | IfcObject | IfcProduct | IfcElement | IfcBuiltElement | IfcTrackElement |  |  | FROG | TRA10 | Srdcovka | A frog is an arrangement ensuring the intersection of two opposite running edges of turnouts or diamond crossings and having one crossing vee and two wing rails. Note: definition from EN 13232-1-2004. | Srdcovka je uspořádání zajišťující průnik dvou protilehlých nájezdových hran výhybek nebo kosočtvercových křížení a mající jedno křížení vé a dvě křídlové kolejnice. Poznámka: definice z EN 13232-1-2004. | https://standards.buildingsmart.org/IFC/RELEASE/IFC4_3/HTML/lexical/IfcTrackElementTypeEnum.htm#7.8.2.4.2-Type-values | https://search.bsdd.buildingsmart.org/uri/buildingsmart/ifc/4.3/class/IfcTrackElementFROG
IfcObjectDefinition | IfcObject | IfcProduct | IfcElement | IfcBuiltElement | IfcTrackElement |  |  | HALF_SET_OF_BLADES | TRA11 | Polosada lopatek | A half set of blades consists of one stock rail and its switch rail complete with small fittings. It is right or left hand as seen by an observer in the centre of the track facing the switch heel from the switch toe. Note: definition from EN 13232-1-2004. | Poloviční sada listů se skládá z jedné pažby a její výhybkové kolejnice doplněné o drobné kování. Je to pravá nebo levá ruka, jak ji vidí pozorovatel ve středu trati čelem k patě výhybky od špičky výhybky. Poznámka: definice z EN 13232-1-2004. | https://standards.buildingsmart.org/IFC/RELEASE/IFC4_3/HTML/lexical/IfcTrackElementTypeEnum.htm#7.8.2.4.2-Type-values | https://search.bsdd.buildingsmart.org/uri/buildingsmart/ifc/4.3/class/IfcTrackElementHALF_SET_OF_BLADES
IfcObjectDefinition | IfcObject | IfcProduct | IfcElement | IfcBuiltElement | IfcTrackElement |  |  | SLEEPER | TRA12 | Pražec | A sleeper is a track element that supports running rails, guard rails and check rails usually at right angles to its axis. | Pražec je kolejový prvek, který podpírá pojezdové kolejnice, zábradlí a zábradlí obvykle v pravém úhlu ke své ose. | https://standards.buildingsmart.org/IFC/RELEASE/IFC4_3/HTML/lexical/IfcTrackElementTypeEnum.htm#7.8.2.4.2-Type-values | https://search.bsdd.buildingsmart.org/uri/buildingsmart/ifc/4.3/class/IfcTrackElementSLEEPER
IfcObjectDefinition | IfcObject | IfcProduct | IfcElement | IfcBuiltElement | IfcTrackElement |  |  | SPEEDREGULATOR | TRA13 | Regulátor rychlosti | A device composed of pneumatic, mechanic or electric components causing the breaking of a train in case of emergency. | Zařízení složené z pneumatických, mechanických nebo elektrických součástí způsobujících rozbití vlaku v případě nouze. | https://standards.buildingsmart.org/IFC/RELEASE/IFC4_3/HTML/lexical/IfcTrackElementTypeEnum.htm#7.8.2.4.2-Type-values | https://search.bsdd.buildingsmart.org/uri/buildingsmart/ifc/4.3/class/IfcTrackElementSPEEDREGULATOR
IfcObjectDefinition | IfcObject | IfcProduct | IfcElement | IfcBuiltElement | IfcTrackElement |  |  | TRACKENDOFALIGNMENT | TRA14 | Konec trasy koleje | A track end of alignment is a special functional installation such as axle-gauge changeover point or transporter wagon loading point. | Vyrovnání kolejí je speciální funkční zařízení, jako je přechodový bod nápravového rozchodu nebo místo nakládky transportního vozu. | https://standards.buildingsmart.org/IFC/RELEASE/IFC4_3/HTML/lexical/IfcTrackElementTypeEnum.htm#7.8.2.4.2-Type-values | https://search.bsdd.buildingsmart.org/uri/buildingsmart/ifc/4.3/class/IfcTrackElementTRACKENDOFALIGNMENT
IfcObjectDefinition | IfcObject | IfcProduct | IfcElement | IfcBuiltElement | IfcTrackElement |  |  | VEHICLESTOP | TRA15 | Zastávka vozidel | A fixed installation at the end of the track which stops any vehicle movement (e.g., buffer stop, sand hump, etc.). | Pevná instalace na konci dráhy, která zastaví jakýkoli pohyb vozidla (např. nárazník, pískový hrbol atd.). | https://standards.buildingsmart.org/IFC/RELEASE/IFC4_3/HTML/lexical/IfcTrackElementTypeEnum.htm#7.8.2.4.2-Type-values | https://search.bsdd.buildingsmart.org/uri/buildingsmart/ifc/4.3/class/IfcTrackElementVEHICLESTOP
IfcObjectDefinition | IfcObject | IfcProduct | IfcElement | IfcBuiltElement | IfcTrackElement |  |  | USERDEFINED | TRA16 | Uživatelsky definovaný typ | User-defined type | Uživatelsky definovaný typ | https://standards.buildingsmart.org/IFC/RELEASE/IFC4_3/HTML/lexical/IfcTrackElementTypeEnum.htm#7.8.2.4.2-Type-values | https://search.bsdd.buildingsmart.org/uri/buildingsmart/ifc/4.3/class/IfcTrackElementUSERDEFINED
IfcObjectDefinition | IfcObject | IfcProduct | IfcElement | IfcBuiltElement | IfcTrackElement |  |  | NOTDEFINED | TRA17 | Nedefinovaný typ | Undefined type. | Nedefinovaný typ. | https://standards.buildingsmart.org/IFC/RELEASE/IFC4_3/HTML/lexical/IfcTrackElementTypeEnum.htm#7.8.2.4.2-Type-values | https://search.bsdd.buildingsmart.org/uri/buildingsmart/ifc/4.3/class/IfcTrackElementNOTDEFINED
IfcObjectDefinition | IfcObject | IfcProduct | IfcElement | IfcBuiltElement | IfcWall |  |  |  | WAL00 | Stěna | The wall represents a vertical construction that may bound or subdivide spaces. Wall are usually vertical, or nearly vertical, planar elements, often designed to bear structural loads. A wall is however not required to be load bearing. A wall may have openings, such as wall openings, openings used for windows or doors, or niches and recesses. They are defined by an IfcOpeningElement attached to the wall using the inverse relationship HasOpenings pointing to IfcRelVoidsElement . Walls with openings that have already been modeled within the enclosing geometry may use the relationship IfcRelConnectsElements to associate the wall with embedded elements such as doors and windows. There are two main representations for all occurrences: IfcWall with IfcMaterialLayerSetUsage is used for all occurrences of walls, that have a non-changing thickness along the wall path and where the thickness parameter can be fully described by a material layer set. These walls are always represented geometrically by an 'Axis' and a 'SweptSolid' shape representation (or by a 'Clipping' geometry based on 'SweptSolid'), if a 3D geometric representation is assigned. IfcWall without IfcMaterialLayerSetUsage is used for all other occurrences of wall, particularly for walls with changing thickness along the wall path (e.g. polygonal walls), or walls with a non-rectangular cross sections (e.g. L-shaped retaining walls), and walls having an extrusion axis that is unequal to the global Z axis of the project (i.e. non-vertical walls), or walls having only 'Brep', or 'SurfaceModel' geometry, or if a more parametric representation is not intended. NOTE: An arbitrary planar element to which this semantic information is not applicable (is not predominantly vertical), shall be modeled as IfcPlate . NOTE: The entity IfcWallStandardCase has been deprecated, IfcWall with IfcMaterialLayerSetUsage is used instead. The entity IfcWallElementedCase has been deleted, IfcWall with IfcRelAggregates is used to describe occurrences of wall which are aggregated from subordinate elements, such as wall panels. NOTE: There is a representation of walls for structural analysis provided by a proper subtype of IfcStructuralMember being part of the IfcStructuralAnalysisModel . | Stěna představuje vertikální konstrukci, která může ohraničovat nebo rozdělovat prostory. Stěny jsou obvykle svislé nebo téměř svislé rovinné prvky, často navržené tak, aby nesly konstrukční zatížení. Stěna však nemusí být nosná. Stěna může mít otvory, jako jsou otvory ve stěně, otvory používané pro okna nebo dveře nebo výklenky a výklenky. Jsou definovány prvkem Otvorec připojeným ke stěně pomocí inverzního vztahu HasOpenings ukazující na Výřez prvku . Stěny s otvory, které již byly vymodelovány v rámci obvodové geometrie, mohou použít vztah Propojení prvků k přidružení stěny k vloženým prvkům, jako jsou dveře a okna. Pro všechny výskyty existují dvě hlavní reprezentace: Stěna s IfcMaterialLayerSetUsage se používá pro všechny výskyty stěn, které mají neměnnou tloušťku podél cesty stěny a kde parametr tloušťky lze plně popsat sadou vrstev materiálu. Tyto stěny jsou vždy reprezentovány geometricky reprezentací tvaru 'Axis' a 'SweptSolid' (nebo geometrií 'Clipping' založenou na 'SweptSolid'), pokud je přiřazena 3D geometrická reprezentace. Stěna bez IfcMaterialLayerSetUsage se používá pro všechny ostatní výskyty stěny, zejména pro stěny s měnící se tloušťkou podél cesty stěny (např. polygonální stěny) nebo stěny s nepravoúhlými průřezy (např. opěrné stěny ve tvaru L) a stěny s osou vytlačování, která není rovna globální stěně (s pouze svislou osou Z projektu). Geometrie 'Brep' nebo 'SurfaceModel', nebo pokud není zamýšlena parametričtější reprezentace. POZNÁMKA: Libovolný rovinný prvek, na který se tato sémantická informace nevztahuje (není převážně vertikální), musí být modelován jako Deska (konstrukční) . POZNÁMKA: Entita Stěna (standardní případ) (IfcWallStandardCase) byla zastaralá, místo ní se používá Stěna s IfcMaterialLayerSetUsage. Entita IfcWallElementedCase byla odstraněna, Stěna s Agregace (IfcRelAggregates) se používá k popisu výskytů stěny, které jsou agregovány z podřízených prvků, jako jsou stěnové panely. POZNÁMKA: Existuje reprezentace stěn pro strukturální analýzu poskytovaná správným podtypem Konstrukční prut (IfcStructuralMember), který je součástí Model konstrukční analýzy . | https://standards.buildingsmart.org/IFC/RELEASE/IFC4_3/HTML/lexical/IfcWall.htm | https://identifier.buildingsmart.org/uri/buildingsmart/ifc/4.3/class/IfcWall
IfcObjectDefinition | IfcObject | IfcProduct | IfcElement | IfcBuiltElement | IfcWall |  |  | ELEMENTEDWALL | WAL03 | Elementedwall | A stud wall framed with studs and faced with sheetings, sidings, wallboard, or plasterwork. IFC4.3.2.0-CHANGE This enumeration value is no longer deprecated. NOTE An elemented wall can be modelled by means of an aggregation of various components (use IfcRelAggregates to relate to the IfcWall ), but when this amount of detail is not necessary or available this enumeration value can be used instead. | Sloupová stěna orámovaná trny a obložená plechy, obklady, stěnovými deskami nebo omítkou. IFC4.3.2.0-CHANGE Tato hodnota výčtu již není zastaralá. POZNÁMKA Elementární stěnu lze modelovat pomocí agregace různých komponent (použijte Agregace (IfcRelAggregates) pro spojení s Stěna), ale pokud takové množství detailů není nutné nebo dostupné, lze místo toho použít tuto výčtovou hodnotu. | https://standards.buildingsmart.org/IFC/RELEASE/IFC4_3/HTML/lexical/IfcWallTypeEnum.htm#6.1.2.22.2-Type-values | https://search.bsdd.buildingsmart.org/uri/buildingsmart/ifc/4.3/class/IfcWallELEMENTEDWALL
IfcObjectDefinition | IfcObject | IfcProduct | IfcElement | IfcBuiltElement | IfcWall |  |  | MOVABLE | WAL04 | Přestavitelný | A movable wall that is either movable, such as folding wall or a sliding wall, or can be easily removed as a removable partitioning or mounting wall. Movable walls do normally not define space boundaries and often belong to the furnishing system. | Pohyblivá stěna, která je buď pohyblivá, jako je skládací stěna nebo posuvná stěna, nebo ji lze snadno odstranit jako odnímatelnou přepážku nebo montážní stěnu. Pohyblivé stěny běžně nevymezují prostorové hranice a často patří k systému zařízení. | https://standards.buildingsmart.org/IFC/RELEASE/IFC4_3/HTML/lexical/IfcWallTypeEnum.htm#6.1.2.22.2-Type-values | https://search.bsdd.buildingsmart.org/uri/buildingsmart/ifc/4.3/class/IfcWallMOVABLE
IfcObjectDefinition | IfcObject | IfcProduct | IfcElement | IfcBuiltElement | IfcWall |  |  | PARAPET | WAL05 | Parapet | A wall-like barrier to protect human or vehicle from falling, or to prevent the spread of fires. Often designed at the edge of balconies, terraces or roofs, or along edges of bridges. | Bariéra podobná zdi, která chrání člověka nebo vozidlo před pádem nebo brání šíření požárů. Často se navrhuje na okrajích balkonů, teras nebo střech nebo podél okrajů mostů. | https://standards.buildingsmart.org/IFC/RELEASE/IFC4_3/HTML/lexical/IfcWallTypeEnum.htm#6.1.2.22.2-Type-values | https://search.bsdd.buildingsmart.org/uri/buildingsmart/ifc/4.3/class/IfcWallPARAPET
IfcObjectDefinition | IfcObject | IfcProduct | IfcElement | IfcBuiltElement | IfcWall |  |  | PARTITIONING | WAL06 | Partitioning | A wall designed to partition spaces that often has a light-weight, sandwich-like construction (e.g. using gypsum board). Partitioning walls are normally non load bearing. | Stěna určená k rozdělení prostorů, která má často lehkou sendvičovou konstrukci (např. s použitím sádrokartonu). Dělicí stěny jsou obvykle nenosné. | https://standards.buildingsmart.org/IFC/RELEASE/IFC4_3/HTML/lexical/IfcWallTypeEnum.htm#6.1.2.22.2-Type-values | https://search.bsdd.buildingsmart.org/uri/buildingsmart/ifc/4.3/class/IfcWallPARTITIONING
IfcObjectDefinition | IfcObject | IfcProduct | IfcElement | IfcBuiltElement | IfcWall |  |  | PLUMBINGWALL | WAL07 | Plumbingwall | A pier, or enclosure, or encasement, normally used to enclose plumbing in sanitary rooms. Such walls often do not extend to the ceiling. | Molo nebo ohrazení nebo opláštění, běžně používané k uzavření vodovodního potrubí v sanitárních místnostech. Takové stěny často nedosahují až ke stropu. | https://standards.buildingsmart.org/IFC/RELEASE/IFC4_3/HTML/lexical/IfcWallTypeEnum.htm#6.1.2.22.2-Type-values | https://search.bsdd.buildingsmart.org/uri/buildingsmart/ifc/4.3/class/IfcWallPLUMBINGWALL
IfcObjectDefinition | IfcObject | IfcProduct | IfcElement | IfcBuiltElement | IfcWall |  |  | POLYGONAL | WAL08 | Mnohoúhelníkový | A polygonal wall, extruded vertically, where the wall thickness varies along the wall path. IFC4-DEPRECATION The value is deprecated and shall no longer be used. | Polygonální stěna, vysunutá vertikálně, kde se tloušťka stěny mění podél cesty stěny. IFC4-DEPRECATION Hodnota je zastaralá a nebude nadále používána. | https://standards.buildingsmart.org/IFC/RELEASE/IFC4_3/HTML/lexical/IfcWallTypeEnum.htm#6.1.2.22.2-Type-values | https://search.bsdd.buildingsmart.org/uri/buildingsmart/ifc/4.3/class/IfcWallPOLYGONAL
IfcObjectDefinition | IfcObject | IfcProduct | IfcElement | IfcBuiltElement | IfcWall |  |  | RETAININGWALL | WAL09 | Retainingwall | A supporting wall used to protect against soil layers behind. Special types of a retaining wall may be e.g. Gabion wall and Grib wall. Examples of retaining walls are wing wall, headwall, stem wall, pierwall and protecting wall. | Opěrná zeď používaná k ochraně před vrstvami půdy za nimi. Speciálními typy opěrné zdi mohou být např. Gabionová stěna a Gribová stěna. Příklady opěrných stěn jsou křídlová stěna, čelní stěna, stěna kmene, opěrná stěna a ochranná stěna. | https://standards.buildingsmart.org/IFC/RELEASE/IFC4_3/HTML/lexical/IfcWallTypeEnum.htm#6.1.2.22.2-Type-values | https://search.bsdd.buildingsmart.org/uri/buildingsmart/ifc/4.3/class/IfcWallRETAININGWALL
IfcObjectDefinition | IfcObject | IfcProduct | IfcElement | IfcBuiltElement | IfcWall |  |  | SHEAR | WAL10 | Smykový | A wall designed to withstand shear loads. Examples of shear wall are diaphragms inside a box girder, typically on a pier, to resist lateral forces and transfer them to the support. | Stěna navržená tak, aby vydržela smykové zatížení. Příklady smykové stěny jsou diafragmy uvnitř skříňového nosníku, typicky na pilíři, aby odolávaly bočním silám a přenášely je na podporu. | https://standards.buildingsmart.org/IFC/RELEASE/IFC4_3/HTML/lexical/IfcWallTypeEnum.htm#6.1.2.22.2-Type-values | https://search.bsdd.buildingsmart.org/uri/buildingsmart/ifc/4.3/class/IfcWallSHEAR
IfcObjectDefinition | IfcObject | IfcProduct | IfcElement | IfcBuiltElement | IfcWall |  |  | SOLIDWALL | WAL11 | Plná stěna | A massive wall construction for the wall core being the single layer or having multiple layers attached. Such walls are often masonry or concrete walls (both cast in-situ or precast) that are load bearing and fire protecting. | Masivní stěnová konstrukce pro jádro stěny, která je jednovrstvá nebo má připojeno více vrstev. Takové stěny jsou často zděné nebo betonové stěny (jak lité na místě, tak prefabrikované), které jsou nosné a protipožární. | https://standards.buildingsmart.org/IFC/RELEASE/IFC4_3/HTML/lexical/IfcWallTypeEnum.htm#6.1.2.22.2-Type-values | https://search.bsdd.buildingsmart.org/uri/buildingsmart/ifc/4.3/class/IfcWallSOLIDWALL
IfcObjectDefinition | IfcObject | IfcProduct | IfcElement | IfcBuiltElement | IfcWall |  |  | STANDARD | WAL12 | Standardní | A standard wall, extruded vertically with a constant thickness along the wall path. IFC4-DEPRECATION The value is deprecated, it is expressed by using an IfcMaterialLayerSet with IfcMaterialLayerSetUsage in occurrences. | Standardní stěna, vytlačovaná vertikálně s konstantní tloušťkou podél cesty stěny. IFC4-DEPRECATION Hodnota je zastaralá, je vyjádřena pomocí Sada vrstev materiálu s IfcMaterialLayerSetUsage ve výskytech. | https://standards.buildingsmart.org/IFC/RELEASE/IFC4_3/HTML/lexical/IfcWallTypeEnum.htm#6.1.2.22.2-Type-values | https://search.bsdd.buildingsmart.org/uri/buildingsmart/ifc/4.3/class/IfcWallSTANDARD
IfcObjectDefinition | IfcObject | IfcProduct | IfcElement | IfcBuiltElement | IfcWall |  |  | WAVEWALL | WAL13 | Wavewall | Protective wall or screen to block overtopping and impact of waves across a breakwater | Ochranná stěna nebo zástěna pro blokování převýšení a dopadu vln přes vlnolam | https://standards.buildingsmart.org/IFC/RELEASE/IFC4_3/HTML/lexical/IfcWallTypeEnum.htm#6.1.2.22.2-Type-values | https://search.bsdd.buildingsmart.org/uri/buildingsmart/ifc/4.3/class/IfcWallWAVEWALL
IfcObjectDefinition | IfcObject | IfcProduct | IfcElement | IfcBuiltElement | IfcWall |  |  | USERDEFINED | WAL14 | Uživatelsky definovaný typ | User-defined wall element. | Uživatelsky definovaný prvek stěny. | https://standards.buildingsmart.org/IFC/RELEASE/IFC4_3/HTML/lexical/IfcWallTypeEnum.htm#6.1.2.22.2-Type-values | https://search.bsdd.buildingsmart.org/uri/buildingsmart/ifc/4.3/class/IfcWallUSERDEFINED
IfcObjectDefinition | IfcObject | IfcProduct | IfcElement | IfcBuiltElement | IfcWall |  |  | NOTDEFINED | WAL15 | Nedefinovaný typ | Undefined wall element. | Nedefinovaný prvek stěny. | https://standards.buildingsmart.org/IFC/RELEASE/IFC4_3/HTML/lexical/IfcWallTypeEnum.htm#6.1.2.22.2-Type-values | https://search.bsdd.buildingsmart.org/uri/buildingsmart/ifc/4.3/class/IfcWallNOTDEFINED
IfcObjectDefinition | IfcObject | IfcProduct | IfcElement | IfcBuiltElement | IfcWall | IfcWallStandardCase |  |  | WAL01 | Stěna (standardní případ) | The IfcWallStandardCase defines a wall with certain constraints for the provision of parameters and with certain constraints for the geometric representation. The IfcWallStandardCase handles all cases of walls, that are extruded vertically: along the positive z axis of the wall object coordinate system, and along the positive z axis of the global (world) coordinate system and have a single thickness along the path for each wall layer, i.e.: parallel sides for straight walls co-centric sides for curved walls. and have either: a straight line axis (straight wall), or a circular arc axis (round wall). and shall not have aggregated components, that is, parts aggregated to a wall by IfcRelAggregates shape representation for 'Body' not being an extrusion, or clipped extrusion The following parameter have to be provided: Wall height, taken from the depth of extrusion, provided by the geometric representation. Wall thickness, taken from the material layer set usage, attached to the wall Wall offset from axis, taken from the material layer set usage, attached to the wall The IfcWallStandardCase requires the provision of the wall axis either a straight line that is parallel to the x-axis of the object coordinate system, or a circular arc where the tangent at start is parallel to the x-axis of the object coordinate system. The direction of the wall axis shall be the positive direction of that x-axis. The material of the wall is defined by the IfcMaterialLayerSetUsage and is attached by the IfcRelAssociatesMaterial objectified relationship. It is accessible by the inverse HasAssociations relationship. The material layer set usage has to be given (enforced by where rule). An 'Axis' and a 'Body' shape representation has to be provided, and it is invalid to exchange a 'Tessellation', 'SurfaceModel', 'Brep' or 'MappedRepresentation' representation for the 'Body' shape representation of the IfcWallStandardCase . | Stěna (standardní případ) (IfcWallStandardCase) definuje stěnu s určitými omezeními pro poskytování parametrů a s určitými omezeními pro geometrické znázornění. Stěna (standardní případ) zpracovává všechny případy stěn, které jsou vysunuty vertikálně: podél kladné osy z souřadnicového systému objektu stěny a podél kladné osy z globálního (světového) souřadnicového systému a mají jednu tloušťku podél cesty pro každou vrstvu stěny, tj.: rovnoběžné strany pro rovné stěny soustředné strany pro zakřivené stěny. a mají buď: přímou osu (přímá stěna), nebo kruhovou obloukovou osu (kulatou stěnu). a nesmí mít agregované součásti, to znamená části agregované ke stěně pomocí znázornění tvaru Agregace (IfcRelAggregates) pro 'Tělo', které není vysunutím nebo oříznutým vysunutím Musí být poskytnut následující parametr: Výška stěny, vztažená na hloubku vysunutí, poskytnutá geometrickým znázorněním. Tloušťka stěny, převzato z použití sady vrstev materiálu, připojené ke stěně Odsazení stěny od osy, převzato z použití sady vrstev materiálu, připojené ke stěně Stěna (standardní případ) vyžaduje poskytnutí osy stěny buď přímkou, která je rovnoběžná s osou x souřadnicového systému objektu, nebo kruhovým obloukem, kde tečna na začátku je rovnoběžná s osou x souřadnicového systému objektu. Směr osy stěny musí být kladným směrem této osy x. Materiál stěny je definován pomocí IfcMaterialLayerSetUsage a je připojen objektivizovaným vztahem IfcRelAssociatesMaterial. Je přístupný pomocí inverzního vztahu HasAssociations. Musí být dáno použití sady vrstev materiálu (vynuceno pravidlem kde). Musí být poskytnuta reprezentace tvaru 'Axis' a 'Body' a je neplatné zaměňovat reprezentaci 'Tessellation', 'SurfaceModel', 'Brep' nebo 'MappedRepresentation' za reprezentaci tvaru 'Body' v Stěna (standardní případ) . | https://standards.buildingsmart.org/IFC/RELEASE/IFC4_3/HTML/lexical/IfcWallStandardCase.htm | https://identifier.buildingsmart.org/uri/buildingsmart/ifc/4.3/class/IfcWallStandardCase
IfcObjectDefinition | IfcObject | IfcProduct | IfcElement | IfcBuiltElement | IfcWindow |  |  |  | WIN00 | Okno | The window is a building element that is predominately used to provide natural light and fresh air. It includes vertical opening but also horizontal opening such as skylights or light domes. It includes constructions with swinging, pivoting, sliding, or revolving panels and fixed panels. A window consists of a lining and one or several panels. A window can: be a "free standing" window, contained in an IfcSpatialElement such as an IfcBuildingStorey . fill an opening, typically in a wall. The window will then have a FillsVoids attribute which uses the IfcRelFillsElement relationship to relate the IfcWindow with the IfcOpeningElement ; be part of an element assembly, typically an IfcCurtainWall . The window will then have a Decomposes attribute which uses the the IfcRelAggregates relationship to relate the window with the assembly of elements; There are two main representations for window occurrences: IfcWindow entities that have a 3D rectangle 'Profile' shape representation defined. This profile can then be used to parametrically generate the geometry of a window. If not provided, the profile of the IfcOpeningElement can be used if the window fills an opening. The parameters are specified on the relating IfcWindowType that references IfcWindowLiningProperties and IfcWindowPanelProperties for each panel in the window; IfcWindow entities that are not parametrically generated and have only 'Brep', or 'SurfaceModel' geometry. In addition, an IfcWindow may commonly include a 'FootPrint' representation defining the 2D shape of the window and its swing. the window width and height the window opening direction (by the positive y-axis of the ObjectPlacement ) The IfcWindowType specifies parameters which are common to all of its occurrences of IfcWindow : the partitioning type (single panel, double panel, tripel panel, more panels) the operation type (swing, tilt and turn, pivot revolve, fixed casement, etc.) the window panel hinge side (by using two different styles for right and left opening windows) the particular attributes for the lining by the IfcWindowLiningProperties the particular attributes for the panels by the IfcWindowPanelProperties NOTE: The entity IfcWindowStandardCase has been deleted. Use an IfcWindow with a 'Profile' representation instead. The IfcWindow should also have an IfcWindowType with ParameterTakesPrecedence set to 'TRUE'. | Okno je stavební prvek, který se používá převážně k zajištění přirozeného světla a čerstvého vzduchu. Zahrnuje vertikální otevírání, ale také horizontální otevírání, jako jsou střešní okna nebo světelné kopule. Zahrnuje konstrukce s kyvnými, otočnými, posuvnými nebo otočnými panely a pevné panely. Okno se skládá z ostění a jednoho nebo několika panelů. Okno může: být „volně stojící“ okno obsažené v prvku Prostorový prvek (IfcSpatialElement), jako je Podlaží budovy (IfcBuildingStorey) . vyplňte otvor, obvykle ve zdi. Okno pak bude mít atribut FillsVoids, který používá vztah Výplň otvoru ke spojení Okno s Otvorec; být součástí sestavy prvků, obvykle Skleněná stěna . Okno pak bude mít atribut Decomposes, který používá vztah Agregace (IfcRelAggregates) ke spojení okna se sestavou prvků; Existují dvě hlavní reprezentace pro výskyty oken: entity Okno, které mají definovanou reprezentaci tvaru 3D obdélníku „Profil“. Tento profil lze poté použít k parametrickému generování geometrie okna. Pokud není k dispozici, lze profil Otvorec použít, pokud okno vyplní otvor. Parametry jsou specifikovány na souvisejícím Typ okna, který odkazuje na IfcWindowLiningProperties a IfcWindowPanelProperties pro každý panel v okně; Okno entity, které nejsou generovány parametricky a mají pouze geometrii 'Brep' nebo 'SurfaceModel'. Kromě toho může Okno běžně obsahovat reprezentaci „FootPrint“ definující 2D tvar okna a jeho výkyv. šířka a výška okna směr otevírání okna (podle kladné osy y ObjectPlacement ) Typ okna specifikuje parametry, které jsou společné pro všechny jeho výskyty Okno : typ rozdělení (jeden panel, dvojitý panel, trojitý panel, více panelů) typ operace (otočení, naklonění a otočení, otočné otočení atd.) různé styly okenního křídla (pravé křídlo okna, pravý panel křídla), h okna otevíraná vlevo) konkrétní atributy pro ostění pomocí IfcWindowLiningProperties konkrétní atributy pro panely pomocí IfcWindowPanelProperties POZNÁMKA: Entita IfcWindowStandardCase byla odstraněna. Místo toho použijte Okno s reprezentací 'Profil'. Okno by také mělo mít Typ okna s ParameterTakesPrecedence nastaveným na 'TRUE'. | https://standards.buildingsmart.org/IFC/RELEASE/IFC4_3/HTML/lexical/IfcWindow.htm | https://identifier.buildingsmart.org/uri/buildingsmart/ifc/4.3/class/IfcWindow
IfcObjectDefinition | IfcObject | IfcProduct | IfcElement | IfcBuiltElement | IfcWindow |  |  | LIGHTDOME | WIN02 | Lightdome | A special window that lies horizonally in a roof slab opening. | Speciální okno, které leží vodorovně v otvoru střešní desky. | https://standards.buildingsmart.org/IFC/RELEASE/IFC4_3/HTML/lexical/IfcWindowTypeEnum.htm#6.1.2.23.2-Type-values | https://search.bsdd.buildingsmart.org/uri/buildingsmart/ifc/4.3/class/IfcWindowLIGHTDOME
IfcObjectDefinition | IfcObject | IfcProduct | IfcElement | IfcBuiltElement | IfcWindow |  |  | SKYLIGHT | WIN03 | Střešní okno | A window within a sloped building element, usually a roof slab. | Okno uvnitř šikmého stavebního prvku, obvykle střešní desky. | https://standards.buildingsmart.org/IFC/RELEASE/IFC4_3/HTML/lexical/IfcWindowTypeEnum.htm#6.1.2.23.2-Type-values | https://search.bsdd.buildingsmart.org/uri/buildingsmart/ifc/4.3/class/IfcWindowSKYLIGHT
IfcObjectDefinition | IfcObject | IfcProduct | IfcElement | IfcBuiltElement | IfcWindow |  |  | WINDOW | WIN04 | Window | A standard window usually within a wall opening, as a window panel in a curtain wall, or as a "free standing" window. | Standardní okno obvykle ve stěnovém otvoru, jako okenní panel v obvodové stěně nebo jako "volně stojící" okno. | https://standards.buildingsmart.org/IFC/RELEASE/IFC4_3/HTML/lexical/IfcWindowTypeEnum.htm#6.1.2.23.2-Type-values | https://search.bsdd.buildingsmart.org/uri/buildingsmart/ifc/4.3/class/IfcWindowWINDOW
IfcObjectDefinition | IfcObject | IfcProduct | IfcElement | IfcBuiltElement | IfcWindow |  |  | USERDEFINED | WIN05 | Uživatelsky definovaný typ | User-defined window element. | Uživatelsky definovaný prvek okna. | https://standards.buildingsmart.org/IFC/RELEASE/IFC4_3/HTML/lexical/IfcWindowTypeEnum.htm#6.1.2.23.2-Type-values | https://search.bsdd.buildingsmart.org/uri/buildingsmart/ifc/4.3/class/IfcWindowUSERDEFINED
IfcObjectDefinition | IfcObject | IfcProduct | IfcElement | IfcBuiltElement | IfcWindow |  |  | NOTDEFINED | WIN06 | Nedefinovaný typ | Undefined window element. | Nedefinovaný prvek okna. | https://standards.buildingsmart.org/IFC/RELEASE/IFC4_3/HTML/lexical/IfcWindowTypeEnum.htm#6.1.2.23.2-Type-values | https://search.bsdd.buildingsmart.org/uri/buildingsmart/ifc/4.3/class/IfcWindowNOTDEFINED
IfcObjectDefinition | IfcObject | IfcProduct | IfcElement | IfcCivilElement |  |  |  |  | CIV00 | Inženýrský prvek | An IfcCivilElement is a generalization of all elements within a civil engineering works that cannot be represented as BuildingElements, DistributionElements or GeographicElements. Depending on the context of the construction project, included building work, such as buildings or factories, are represented as a collection of IfcBuiltElement 's, distribution systems, such as piping or drainage, are represented as a collection of IfcDistributionElement 's, and other geographic elements, such as trees, light posts, traffic signs etc. are represented as IfcGeographicElement 's. NOTE: The IfcCivilElement has been introduced as a stub for future extensions of this specification to include an object model for civil engineering works. Civil elements are typically horizontally organized using a spatial structure expressed by spatial zones, therefore IfcCivilElement is spatially contained by default within an IfcSpatialZone . | Inženýrský prvek (IfcCivilElement) je zobecněním všech prvků v rámci stavebního inženýrského díla, které nelze reprezentovat jako BuildingElements, DistributionElements nebo GeographicElements. V závislosti na kontextu stavebního projektu jsou zahrnuté stavební práce, jako jsou budovy nebo továrny, reprezentovány jako kolekce Vestavěný prvek (IfcBuiltElement), distribuční systémy, jako je potrubí nebo odvodnění, jsou reprezentovány jako kolekce Prvek rozvodu (IfcDistributionElement) a další geografické prvky, jako jsou stromy, sloupy světel, dopravní značky atd., jsou reprezentovány jako Geografický prvek 's. POZNÁMKA: Inženýrský prvek byl zaveden jako útržek pro budoucí rozšíření této specifikace, aby zahrnoval objektový model pro stavební práce. Civilní prvky jsou typicky horizontálně organizovány pomocí prostorové struktury vyjádřené prostorovými zónami, proto je Inženýrský prvek ve výchozím nastavení prostorově obsažen v Prostorová zóna . | https://standards.buildingsmart.org/IFC/RELEASE/IFC4_3/HTML/lexical/IfcCivilElement.htm | https://identifier.buildingsmart.org/uri/buildingsmart/ifc/4.3/class/IfcCivilElement
IfcObjectDefinition | IfcObject | IfcProduct | IfcElement | IfcDistributionElement |  |  |  |  | DIS02 | Prvek rozvodu | IfcDistributionElement is a generalization of all elements that participate in a distribution system. Typical examples of IfcDistributionElement entities are (among others): building service elements within a heating system building service elements within a cooling system building service elements within a ventilation system building service elements within a plumbing system building service elements within a drainage system electrical elements building service elements within a communication network building service elements within a sensor (monitoring) network The IfcDistributionElement is further specialized in the IFC specification. Direct instantiation of IfcDistributionElement without an assigned subtype of IfcDistributionElementType provides the meaning of a distribution element proxy. | Prvek rozvodu (IfcDistributionElement) je zobecněním všech prvků, které se účastní distribučního systému. Typickými příklady entit Prvek rozvodu jsou (mimo jiné): servisní prvky budovy v rámci topného systému prvky služeb budovy v rámci chladicího systému prvky služeb budovy v rámci budovy ventilačního systému prvky služeb v rámci instalatérského systému prvky služby budovy v rámci kanalizačního systému elektrické prvky budování servisní prvky v rámci komunikační sítě prvky služeb budovy v rámci senzorové (monitorovací) sítě Prvek rozvodu se dále specializuje na specifikaci IFC. Přímé vytvoření instance Prvek rozvodu bez přiřazeného podtypu IfcDistributionElementType poskytuje význam proxy prvku distribuce. | https://standards.buildingsmart.org/IFC/RELEASE/IFC4_3/HTML/lexical/IfcDistributionElement.htm | https://identifier.buildingsmart.org/uri/buildingsmart/ifc/4.3/class/IfcDistributionElement
IfcObjectDefinition | IfcObject | IfcProduct | IfcElement | IfcDistributionElement | IfcDistributionControlElement |  |  |  | DIS03 | Řídicí prvek rozvodu | The distribution element IfcDistributionControlElement defines occurrence elements of a building automation control system that are used to impart control over elements of a distribution system. IfcDistributionControlElement defines elements of a building automation control system. These are typically used to control distribution system elements to maintain variables such as temperature, humidity, pressure, flow, power, or lighting levels, through the modulation, staging or sequencing of mechanical or electrical devices. The three general functional categories of control elements are as follows: Impart control over flow control elements ( IfcFlowController ) in a distribution system such as dampers, valves, or relays, typically through the use of actuation ( IfcActuator ). Sensing elements ( IfcSensor ) that measure changes in the controlled variable such as temperature, humidity, pressure, or flow. Controllers ( IfcController ) typically classified according to the control action they seek to perform and generally responsible for making decisions about the elements under control. Since IfcDistributionControlElement and its subtypes typically relate to many different distribution flow elements ( IfcDistributionFlowElement ), the objectified relationship IfcRelFlowControlElements has been provided to relate control and flow elements as required. The key distinction between IfcDistributionFlowElement and IfcDistributionControlElement is whether it is internal or external to the flow system, respectively. For example, the distinction between IfcFlowMeter (subtype of IfcDistributionFlowElement measuring a flow quantity) and IfcFlowInstrument (subtype of IfcDistributionControlElement measuring a flow quality), is based on this principal. A physical device that connects within the flow system in which it measures (having inlet/outlet pipes for the measured substance) follows the IfcDistributionFlowElement hierarchy (and therefore IfcFlowMeter which measures the flow internally). Otherwise, if it monitors/controls but does not connect inline within the flow system (it is external or is a component of another device), then it follows the IfcDistributionControlElement hierarchy (and therefore IfcFlowInstrument which may display various attributes through connected sensors). | Distribuční prvek Řídicí prvek rozvodu (IfcDistributionControlElement) definuje prvky výskytu řídicího systému automatizace budovy, které se používají k předání kontroly nad prvky distribučního systému. Řídicí prvek rozvodu definuje prvky řídicího systému automatizace budov. Ty se obvykle používají k ovládání prvků distribučního systému pro udržování proměnných, jako je teplota, vlhkost, tlak, průtok, výkon nebo úrovně osvětlení, prostřednictvím modulace, řazení nebo řazení mechanických nebo elektrických zařízení. Tři obecné funkční kategorie ovládacích prvků jsou následující: Poskytování kontroly nad prvky pro řízení průtoku Řídicí prvek potrubí/vedení (IfcFlowController) v distribučním systému, jako jsou klapky, ventily nebo relé, obvykle pomocí ovládání ( Aktuátor ). Snímací prvky ( Snímač ), které měří změny řízené veličiny, jako je teplota, vlhkost, tlak nebo průtok. Kontroloři ( Řadič ) se obvykle klasifikují podle kontrolní akce, kterou se snaží provést, a obecně odpovídají za rozhodování o řízených prvcích. Vzhledem k tomu, že Řídicí prvek rozvodu a jeho podtypy se obvykle týkají mnoha různých prvků distribučního toku Prvek rozvodného toku (IfcDistributionFlowElement), byl poskytnut objektivizovaný vztah IfcRelFlowControlElements, který podle potřeby souvisí s prvky řízení a toku. Klíčovým rozdílem mezi Prvek rozvodného toku (IfcDistributionFlowElement) a Řídicí prvek rozvodu je to, zda je interní nebo externí vůči systému toku. Na tomto principu je například založen rozdíl mezi Průtokoměr (podtyp Prvek rozvodného toku měřící množství průtoku) a Průtokový přístroj (podtyp Řídicí prvek rozvodu měřící kvalitu toku). Fyzické zařízení, které se připojuje v rámci průtokového systému, ve kterém měří (má vstupní/výstupní potrubí pro měřenou látku), se řídí hierarchií Prvek rozvodného toku (a tedy Průtokoměr, který měří průtok interně). V opačném případě, pokud monitoruje/řídí, ale nepřipojuje se inline v rámci průtokového systému (je externí nebo je součástí jiného zařízení), pak postupuje podle hierarchie Řídicí prvek rozvodu (a tedy Průtokový přístroj, který může zobrazovat různé atributy prostřednictvím připojených senzorů). | https://standards.buildingsmart.org/IFC/RELEASE/IFC4_3/HTML/lexical/IfcDistributionControlElement.htm | https://identifier.buildingsmart.org/uri/buildingsmart/ifc/4.3/class/IfcDistributionControlElement
IfcObjectDefinition | IfcObject | IfcProduct | IfcElement | IfcDistributionElement | IfcDistributionControlElement | IfcActuator |  |  | ACT02 | Aktuátor | An actuator is a mechanical device for moving or controlling a mechanism or system. An actuator takes energy, usually created by air, electricity, or liquid, and converts that into some kind of motion. | Pohon je mechanické zařízení pro pohyb nebo ovládání mechanismu nebo systému. Pohon bere energii, obvykle vytvořenou vzduchem, elektřinou nebo kapalinou, a převádí ji na nějaký druh pohybu. | https://standards.buildingsmart.org/IFC/RELEASE/IFC4_3/HTML/lexical/IfcActuator.htm | https://identifier.buildingsmart.org/uri/buildingsmart/ifc/4.3/class/IfcActuator
IfcObjectDefinition | IfcObject | IfcProduct | IfcElement | IfcDistributionElement | IfcDistributionControlElement | IfcActuator |  | ELECTRICACTUATOR | ACT11 | Elektrický aktuátor | A device that electrically actuates a control element. | Zařízení, které elektricky ovládá ovládací prvek. | https://standards.buildingsmart.org/IFC/RELEASE/IFC4_3/HTML/lexical/IfcActuatorTypeEnum.htm#7.2.2.1.2-Type-values | https://search.bsdd.buildingsmart.org/uri/buildingsmart/ifc/4.3/class/IfcActuatorELECTRICACTUATOR
IfcObjectDefinition | IfcObject | IfcProduct | IfcElement | IfcDistributionElement | IfcDistributionControlElement | IfcActuator |  | HANDOPERATEDACTUATOR | ACT12 | Ruční aktuátor | A device that manually actuates a control element. | Zařízení, které ručně ovládá ovládací prvek. | https://standards.buildingsmart.org/IFC/RELEASE/IFC4_3/HTML/lexical/IfcActuatorTypeEnum.htm#7.2.2.1.2-Type-values | https://search.bsdd.buildingsmart.org/uri/buildingsmart/ifc/4.3/class/IfcActuatorHANDOPERATEDACTUATOR
IfcObjectDefinition | IfcObject | IfcProduct | IfcElement | IfcDistributionElement | IfcDistributionControlElement | IfcActuator |  | HYDRAULICACTUATOR | ACT13 | Hydraulický aktuátor | A device that hydraulically actuates a control element. | Zařízení, které hydraulicky ovládá ovládací prvek. | https://standards.buildingsmart.org/IFC/RELEASE/IFC4_3/HTML/lexical/IfcActuatorTypeEnum.htm#7.2.2.1.2-Type-values | https://search.bsdd.buildingsmart.org/uri/buildingsmart/ifc/4.3/class/IfcActuatorHYDRAULICACTUATOR
IfcObjectDefinition | IfcObject | IfcProduct | IfcElement | IfcDistributionElement | IfcDistributionControlElement | IfcActuator |  | PNEUMATICACTUATOR | ACT14 | Pneumatický aktuátor | A device that pneumatically actuates a control element. | Zařízení, které pneumaticky ovládá ovládací prvek. | https://standards.buildingsmart.org/IFC/RELEASE/IFC4_3/HTML/lexical/IfcActuatorTypeEnum.htm#7.2.2.1.2-Type-values | https://search.bsdd.buildingsmart.org/uri/buildingsmart/ifc/4.3/class/IfcActuatorPNEUMATICACTUATOR
IfcObjectDefinition | IfcObject | IfcProduct | IfcElement | IfcDistributionElement | IfcDistributionControlElement | IfcActuator |  | THERMOSTATICACTUATOR | ACT15 | Termostatický aktuátor | A device that thermostatically actuates a control element. | Zařízení, které termostaticky ovládá ovládací prvek. | https://standards.buildingsmart.org/IFC/RELEASE/IFC4_3/HTML/lexical/IfcActuatorTypeEnum.htm#7.2.2.1.2-Type-values | https://search.bsdd.buildingsmart.org/uri/buildingsmart/ifc/4.3/class/IfcActuatorTHERMOSTATICACTUATOR
IfcObjectDefinition | IfcObject | IfcProduct | IfcElement | IfcDistributionElement | IfcDistributionControlElement | IfcActuator |  | USERDEFINED | ACT16 | Uživatelsky definovaný typ | User-defined type. | Uživatelsky definovaný typ. | https://standards.buildingsmart.org/IFC/RELEASE/IFC4_3/HTML/lexical/IfcActuatorTypeEnum.htm#7.2.2.1.2-Type-values | https://search.bsdd.buildingsmart.org/uri/buildingsmart/ifc/4.3/class/IfcActuatorUSERDEFINED
IfcObjectDefinition | IfcObject | IfcProduct | IfcElement | IfcDistributionElement | IfcDistributionControlElement | IfcActuator |  | NOTDEFINED | ACT17 | Nedefinovaný typ | Undefined type. | Nedefinovaný typ. | https://standards.buildingsmart.org/IFC/RELEASE/IFC4_3/HTML/lexical/IfcActuatorTypeEnum.htm#7.2.2.1.2-Type-values | https://search.bsdd.buildingsmart.org/uri/buildingsmart/ifc/4.3/class/IfcActuatorNOTDEFINED
IfcObjectDefinition | IfcObject | IfcProduct | IfcElement | IfcDistributionElement | IfcDistributionControlElement | IfcAlarm |  |  | ALA00 | Alarm | An alarm is a device that signals the existence of a condition or situation that is outside the boundaries of normal expectation or that activates such a device. Alarms include the provision of break glass buttons and manual pull boxes that are used to activate alarms. | Alarm je zařízení, které signalizuje existenci stavu nebo situace, která je mimo hranice běžného očekávání, nebo které takové zařízení aktivuje. Alarmy obsahují tlačítka pro rozbití skla a ruční vytahovací boxy, které se používají k aktivaci alarmů. | https://standards.buildingsmart.org/IFC/RELEASE/IFC4_3/HTML/lexical/IfcAlarm.htm | https://identifier.buildingsmart.org/uri/buildingsmart/ifc/4.3/class/IfcAlarm
IfcObjectDefinition | IfcObject | IfcProduct | IfcElement | IfcDistributionElement | IfcDistributionControlElement | IfcAlarm |  | BELL | ALA02 | Zvoněk | An audible alarm. | Zvukový alarm. | https://standards.buildingsmart.org/IFC/RELEASE/IFC4_3/HTML/lexical/IfcAlarmTypeEnum.htm#7.2.2.2.2-Type-values | https://search.bsdd.buildingsmart.org/uri/buildingsmart/ifc/4.3/class/IfcAlarmBELL
IfcObjectDefinition | IfcObject | IfcProduct | IfcElement | IfcDistributionElement | IfcDistributionControlElement | IfcAlarm |  | BREAKGLASSBUTTON | ALA03 | Tlačítko rozbití skla | An alarm activation mechanism in which a protective glass has to be broken to enable a button to be pressed. | Mechanismus aktivace alarmu, ve kterém je nutné rozbít ochranné sklo, aby bylo možné stisknout tlačítko. | https://standards.buildingsmart.org/IFC/RELEASE/IFC4_3/HTML/lexical/IfcAlarmTypeEnum.htm#7.2.2.2.2-Type-values | https://search.bsdd.buildingsmart.org/uri/buildingsmart/ifc/4.3/class/IfcAlarmBREAKGLASSBUTTON
IfcObjectDefinition | IfcObject | IfcProduct | IfcElement | IfcDistributionElement | IfcDistributionControlElement | IfcAlarm |  | LIGHT | ALA04 | Světlík | A visual alarm. | Vizuální alarm. | https://standards.buildingsmart.org/IFC/RELEASE/IFC4_3/HTML/lexical/IfcAlarmTypeEnum.htm#7.2.2.2.2-Type-values | https://search.bsdd.buildingsmart.org/uri/buildingsmart/ifc/4.3/class/IfcAlarmLIGHT
IfcObjectDefinition | IfcObject | IfcProduct | IfcElement | IfcDistributionElement | IfcDistributionControlElement | IfcAlarm |  | MANUALPULLBOX | ALA05 | Ruční táhlo | An alarm activation mechanism in which activation is achieved by a pulling action. | Mechanismus aktivace alarmu, ve kterém je aktivace dosaženo tahem. | https://standards.buildingsmart.org/IFC/RELEASE/IFC4_3/HTML/lexical/IfcAlarmTypeEnum.htm#7.2.2.2.2-Type-values | https://search.bsdd.buildingsmart.org/uri/buildingsmart/ifc/4.3/class/IfcAlarmMANUALPULLBOX
IfcObjectDefinition | IfcObject | IfcProduct | IfcElement | IfcDistributionElement | IfcDistributionControlElement | IfcAlarm |  | RAILWAYCROCODILE | ALA06 | Železniční krokodýl | An electrical contact placed between the rails (in the four-foot way) to provide warnings in the locomotive cab. | Elektrický kontakt umístěný mezi kolejnicemi (ve čtyřech stopách) pro poskytování výstrah v kabině lokomotivy. | https://standards.buildingsmart.org/IFC/RELEASE/IFC4_3/HTML/lexical/IfcAlarmTypeEnum.htm#7.2.2.2.2-Type-values | https://search.bsdd.buildingsmart.org/uri/buildingsmart/ifc/4.3/class/IfcAlarmRAILWAYCROCODILE
IfcObjectDefinition | IfcObject | IfcProduct | IfcElement | IfcDistributionElement | IfcDistributionControlElement | IfcAlarm |  | RAILWAYDETONATOR | ALA07 | Železniční rozbuška | A coin-sized device that is used as a loud warning signal to train drivers. It is usually placed on the top of the rail, usually secured with two lead straps, one on each side. | Zařízení o velikosti mince, které se používá jako hlasitý výstražný signál pro strojvedoucí. Obvykle se umísťuje na horní část kolejnice, obvykle je zajištěna dvěma olověnými popruhy, jedním na každé straně. | https://standards.buildingsmart.org/IFC/RELEASE/IFC4_3/HTML/lexical/IfcAlarmTypeEnum.htm#7.2.2.2.2-Type-values | https://search.bsdd.buildingsmart.org/uri/buildingsmart/ifc/4.3/class/IfcAlarmRAILWAYDETONATOR
IfcObjectDefinition | IfcObject | IfcProduct | IfcElement | IfcDistributionElement | IfcDistributionControlElement | IfcAlarm |  | SIREN | ALA08 | Siréna | An audible alarm. | Zvukový alarm. | https://standards.buildingsmart.org/IFC/RELEASE/IFC4_3/HTML/lexical/IfcAlarmTypeEnum.htm#7.2.2.2.2-Type-values | https://search.bsdd.buildingsmart.org/uri/buildingsmart/ifc/4.3/class/IfcAlarmSIREN
IfcObjectDefinition | IfcObject | IfcProduct | IfcElement | IfcDistributionElement | IfcDistributionControlElement | IfcAlarm |  | WHISTLE | ALA09 | Píšťala | An audible alarm. | Zvukový alarm. | https://standards.buildingsmart.org/IFC/RELEASE/IFC4_3/HTML/lexical/IfcAlarmTypeEnum.htm#7.2.2.2.2-Type-values | https://search.bsdd.buildingsmart.org/uri/buildingsmart/ifc/4.3/class/IfcAlarmWHISTLE
IfcObjectDefinition | IfcObject | IfcProduct | IfcElement | IfcDistributionElement | IfcDistributionControlElement | IfcAlarm |  | USERDEFINED | ALA10 | Uživatelsky definovaný typ | User-defined type. | Uživatelsky definovaný typ. | https://standards.buildingsmart.org/IFC/RELEASE/IFC4_3/HTML/lexical/IfcAlarmTypeEnum.htm#7.2.2.2.2-Type-values | https://search.bsdd.buildingsmart.org/uri/buildingsmart/ifc/4.3/class/IfcAlarmUSERDEFINED
IfcObjectDefinition | IfcObject | IfcProduct | IfcElement | IfcDistributionElement | IfcDistributionControlElement | IfcAlarm |  | NOTDEFINED | ALA11 | Nedefinovaný typ | Undefined type. | Nedefinovaný typ. | https://standards.buildingsmart.org/IFC/RELEASE/IFC4_3/HTML/lexical/IfcAlarmTypeEnum.htm#7.2.2.2.2-Type-values | https://search.bsdd.buildingsmart.org/uri/buildingsmart/ifc/4.3/class/IfcAlarmNOTDEFINED
IfcObjectDefinition | IfcObject | IfcProduct | IfcElement | IfcDistributionElement | IfcDistributionControlElement | IfcController |  |  | CON01 | Řadič | A controller is a device that monitors inputs and controls outputs within a building automation system. A controller may be physical (having placement within a spatial structure) or logical (a software interface or aggregated within a programmable physical controller). | Regulátor je zařízení, které monitoruje vstupy a řídí výstupy v rámci systému automatizace budovy. Ovladač může být fyzický (s umístěním v prostorové struktuře) nebo logický (softwarové rozhraní nebo agregovaný v rámci programovatelného fyzického ovladače). | https://standards.buildingsmart.org/IFC/RELEASE/IFC4_3/HTML/lexical/IfcController.htm | https://identifier.buildingsmart.org/uri/buildingsmart/ifc/4.3/class/IfcController
IfcObjectDefinition | IfcObject | IfcProduct | IfcElement | IfcDistributionElement | IfcDistributionControlElement | IfcController |  | FLOATING | CON15 | Plovoucí | Output increases or decreases at a constant or accelerating rate. | Výkon se zvyšuje nebo snižuje konstantní nebo zrychlující se rychlostí. | https://standards.buildingsmart.org/IFC/RELEASE/IFC4_3/HTML/lexical/IfcControllerTypeEnum.htm#7.2.2.3.2-Type-values | https://search.bsdd.buildingsmart.org/uri/buildingsmart/ifc/4.3/class/IfcControllerFLOATING
IfcObjectDefinition | IfcObject | IfcProduct | IfcElement | IfcDistributionElement | IfcDistributionControlElement | IfcController |  | MULTIPOSITION | CON16 | Vícepolohový | Output is discrete value, can be one of three or more values. | Výstup je diskrétní hodnota, může to být jedna ze tří nebo více hodnot. | https://standards.buildingsmart.org/IFC/RELEASE/IFC4_3/HTML/lexical/IfcControllerTypeEnum.htm#7.2.2.3.2-Type-values | https://search.bsdd.buildingsmart.org/uri/buildingsmart/ifc/4.3/class/IfcControllerMULTIPOSITION
IfcObjectDefinition | IfcObject | IfcProduct | IfcElement | IfcDistributionElement | IfcDistributionControlElement | IfcController |  | PROGRAMMABLE | CON17 | Programovatelný | Output is programmable such as Discrete Digital Control (DDC). | Výstup je programovatelný, jako je Discrete Digital Control (DDC). | https://standards.buildingsmart.org/IFC/RELEASE/IFC4_3/HTML/lexical/IfcControllerTypeEnum.htm#7.2.2.3.2-Type-values | https://search.bsdd.buildingsmart.org/uri/buildingsmart/ifc/4.3/class/IfcControllerPROGRAMMABLE
IfcObjectDefinition | IfcObject | IfcProduct | IfcElement | IfcDistributionElement | IfcDistributionControlElement | IfcController |  | PROPORTIONAL | CON18 | Proporcionální | Output is proportional to the control error and optionally time integral and derivative. | Výstup je úměrný regulační chybě a volitelně časový integrál a derivace. | https://standards.buildingsmart.org/IFC/RELEASE/IFC4_3/HTML/lexical/IfcControllerTypeEnum.htm#7.2.2.3.2-Type-values | https://search.bsdd.buildingsmart.org/uri/buildingsmart/ifc/4.3/class/IfcControllerPROPORTIONAL
IfcObjectDefinition | IfcObject | IfcProduct | IfcElement | IfcDistributionElement | IfcDistributionControlElement | IfcController |  | TWOPOSITION | CON19 | Dvoupolohový | Output can be either on or off. | Výstup může být zapnutý nebo vypnutý. | https://standards.buildingsmart.org/IFC/RELEASE/IFC4_3/HTML/lexical/IfcControllerTypeEnum.htm#7.2.2.3.2-Type-values | https://search.bsdd.buildingsmart.org/uri/buildingsmart/ifc/4.3/class/IfcControllerTWOPOSITION
IfcObjectDefinition | IfcObject | IfcProduct | IfcElement | IfcDistributionElement | IfcDistributionControlElement | IfcController |  | USERDEFINED | CON20 | Uživatelsky definovaný typ | User-defined type. | Uživatelsky definovaný typ. | https://standards.buildingsmart.org/IFC/RELEASE/IFC4_3/HTML/lexical/IfcControllerTypeEnum.htm#7.2.2.3.2-Type-values | https://search.bsdd.buildingsmart.org/uri/buildingsmart/ifc/4.3/class/IfcControllerUSERDEFINED
IfcObjectDefinition | IfcObject | IfcProduct | IfcElement | IfcDistributionElement | IfcDistributionControlElement | IfcController |  | NOTDEFINED | CON21 | Nedefinovaný typ | Undefined type. | Nedefinovaný typ. | https://standards.buildingsmart.org/IFC/RELEASE/IFC4_3/HTML/lexical/IfcControllerTypeEnum.htm#7.2.2.3.2-Type-values | https://search.bsdd.buildingsmart.org/uri/buildingsmart/ifc/4.3/class/IfcControllerNOTDEFINED
IfcObjectDefinition | IfcObject | IfcProduct | IfcElement | IfcDistributionElement | IfcDistributionControlElement | IfcFlowInstrument |  |  | FLO00 | Průtokový přístroj | A flow instrument reads and displays the value of a particular property of a system at a point, or displays the difference in the value of a property between two points. Instrumentation is typically for the purpose of determining the value of the property at a point in time. It is not the purpose of an instrument to record or integrate the values over time (although they may be connected to recording devices that do perform such a function). This entity provides for all forms of mechanical flow instrument (thermometers, pressure gauges etc.) and electrical flow instruments (ammeters, voltmeters etc.) | Průtokový přístroj čte a zobrazuje hodnotu konkrétní vlastnosti systému v bodě nebo zobrazuje rozdíl v hodnotě vlastnosti mezi dvěma body. Přístrojové vybavení je obvykle za účelem stanovení hodnoty nemovitosti v určitém okamžiku. Účelem přístroje není zaznamenávat nebo integrovat hodnoty v průběhu času (ačkoli mohou být připojeny k záznamovým zařízením, která takovou funkci vykonávají). Tato entita poskytuje všechny formy mechanických průtokoměrů (teploměry, tlakoměry atd.) a elektrických průtokoměrů (ampérmetry, voltmetry atd.) | https://standards.buildingsmart.org/IFC/RELEASE/IFC4_3/HTML/lexical/IfcFlowInstrument.htm | https://identifier.buildingsmart.org/uri/buildingsmart/ifc/4.3/class/IfcFlowInstrument
IfcObjectDefinition | IfcObject | IfcProduct | IfcElement | IfcDistributionElement | IfcDistributionControlElement | IfcFlowInstrument |  | AMMETER | FLO18 | Ampermetr | A device that reads and displays the current flow in a circuit. | Zařízení, které čte a zobrazuje tok proudu v obvodu. | https://standards.buildingsmart.org/IFC/RELEASE/IFC4_3/HTML/lexical/IfcFlowInstrumentTypeEnum.htm#7.2.2.4.2-Type-values | https://search.bsdd.buildingsmart.org/uri/buildingsmart/ifc/4.3/class/IfcFlowInstrumentAMMETER
IfcObjectDefinition | IfcObject | IfcProduct | IfcElement | IfcDistributionElement | IfcDistributionControlElement | IfcFlowInstrument |  | COMBINED | FLO19 | Kombinovaný | A device that reads and displays the value of multiple properties of a system at a point, or displays the difference in the value of a property between two points. | Zařízení, které čte a zobrazuje hodnotu více vlastností systému v bodě nebo zobrazuje rozdíl v hodnotě vlastnosti mezi dvěma body. | https://standards.buildingsmart.org/IFC/RELEASE/IFC4_3/HTML/lexical/IfcFlowInstrumentTypeEnum.htm#7.2.2.4.2-Type-values | https://search.bsdd.buildingsmart.org/uri/buildingsmart/ifc/4.3/class/IfcFlowInstrumentCOMBINED
IfcObjectDefinition | IfcObject | IfcProduct | IfcElement | IfcDistributionElement | IfcDistributionControlElement | IfcFlowInstrument |  | FREQUENCYMETER | FLO20 | Kmitočetmetr | A device that reads and displays the electrical frequency of an alternating current circuit. | Zařízení, které čte a zobrazuje elektrickou frekvenci obvodu střídavého proudu. | https://standards.buildingsmart.org/IFC/RELEASE/IFC4_3/HTML/lexical/IfcFlowInstrumentTypeEnum.htm#7.2.2.4.2-Type-values | https://search.bsdd.buildingsmart.org/uri/buildingsmart/ifc/4.3/class/IfcFlowInstrumentFREQUENCYMETER
IfcObjectDefinition | IfcObject | IfcProduct | IfcElement | IfcDistributionElement | IfcDistributionControlElement | IfcFlowInstrument |  | PHASEANGLEMETER | FLO21 | Fázoměr | A device that reads and displays the phase angle of a phase in a polyphase electrical circuit. | Zařízení, které čte a zobrazuje fázový úhel fáze ve vícefázovém elektrickém obvodu. | https://standards.buildingsmart.org/IFC/RELEASE/IFC4_3/HTML/lexical/IfcFlowInstrumentTypeEnum.htm#7.2.2.4.2-Type-values | https://search.bsdd.buildingsmart.org/uri/buildingsmart/ifc/4.3/class/IfcFlowInstrumentPHASEANGLEMETER
IfcObjectDefinition | IfcObject | IfcProduct | IfcElement | IfcDistributionElement | IfcDistributionControlElement | IfcFlowInstrument |  | POWERFACTORMETER | FLO22 | Měr účiníku | A device that reads and displays the power factor of an electrical circuit. | Zařízení, které čte a zobrazuje účiník elektrického obvodu. | https://standards.buildingsmart.org/IFC/RELEASE/IFC4_3/HTML/lexical/IfcFlowInstrumentTypeEnum.htm#7.2.2.4.2-Type-values | https://search.bsdd.buildingsmart.org/uri/buildingsmart/ifc/4.3/class/IfcFlowInstrumentPOWERFACTORMETER
IfcObjectDefinition | IfcObject | IfcProduct | IfcElement | IfcDistributionElement | IfcDistributionControlElement | IfcFlowInstrument |  | PRESSUREGAUGE | FLO23 | Tlakoměr | A device that reads and displays a pressure value at a point or the pressure difference between two points. | Zařízení, které čte a zobrazuje hodnotu tlaku v bodě nebo tlakový rozdíl mezi dvěma body. | https://standards.buildingsmart.org/IFC/RELEASE/IFC4_3/HTML/lexical/IfcFlowInstrumentTypeEnum.htm#7.2.2.4.2-Type-values | https://search.bsdd.buildingsmart.org/uri/buildingsmart/ifc/4.3/class/IfcFlowInstrumentPRESSUREGAUGE
IfcObjectDefinition | IfcObject | IfcProduct | IfcElement | IfcDistributionElement | IfcDistributionControlElement | IfcFlowInstrument |  | THERMOMETER | FLO24 | Teploměr | A device that reads and displays a temperature value at a point. | Zařízení, které čte a zobrazuje hodnotu teploty v určitém bodě. | https://standards.buildingsmart.org/IFC/RELEASE/IFC4_3/HTML/lexical/IfcFlowInstrumentTypeEnum.htm#7.2.2.4.2-Type-values | https://search.bsdd.buildingsmart.org/uri/buildingsmart/ifc/4.3/class/IfcFlowInstrumentTHERMOMETER
IfcObjectDefinition | IfcObject | IfcProduct | IfcElement | IfcDistributionElement | IfcDistributionControlElement | IfcFlowInstrument |  | VOLTMETER | FLO25 | Voltmetr | A device that measures and displays the voltage in a circuit. | Zařízení, které měří a zobrazuje napětí v obvodu. | https://standards.buildingsmart.org/IFC/RELEASE/IFC4_3/HTML/lexical/IfcFlowInstrumentTypeEnum.htm#7.2.2.4.2-Type-values | https://search.bsdd.buildingsmart.org/uri/buildingsmart/ifc/4.3/class/IfcFlowInstrumentVOLTMETER
IfcObjectDefinition | IfcObject | IfcProduct | IfcElement | IfcDistributionElement | IfcDistributionControlElement | IfcFlowInstrument |  | VOLTMETER_PEAK | FLO26 | Voltmetr špičkové hodnoty | A device that reads and displays the peak voltage in an electrical circuit. | Zařízení, které čte a zobrazuje špičkové napětí v elektrickém obvodu. | https://standards.buildingsmart.org/IFC/RELEASE/IFC4_3/HTML/lexical/IfcFlowInstrumentTypeEnum.htm#7.2.2.4.2-Type-values | https://search.bsdd.buildingsmart.org/uri/buildingsmart/ifc/4.3/class/IfcFlowInstrumentVOLTMETER_PEAK
IfcObjectDefinition | IfcObject | IfcProduct | IfcElement | IfcDistributionElement | IfcDistributionControlElement | IfcFlowInstrument |  | VOLTMETER_RMS | FLO27 | Voltmetr efektivní hodnoty | A device that reads and displays the RMS (mean) voltage in an electrical circuit. | Zařízení, které čte a zobrazuje RMS (střední) napětí v elektrickém obvodu. | https://standards.buildingsmart.org/IFC/RELEASE/IFC4_3/HTML/lexical/IfcFlowInstrumentTypeEnum.htm#7.2.2.4.2-Type-values | https://search.bsdd.buildingsmart.org/uri/buildingsmart/ifc/4.3/class/IfcFlowInstrumentVOLTMETER_RMS
IfcObjectDefinition | IfcObject | IfcProduct | IfcElement | IfcDistributionElement | IfcDistributionControlElement | IfcFlowInstrument |  | USERDEFINED | FLO28 | Uživatelsky definovaný typ | User-defined type. | Uživatelsky definovaný typ. | https://standards.buildingsmart.org/IFC/RELEASE/IFC4_3/HTML/lexical/IfcFlowInstrumentTypeEnum.htm#7.2.2.4.2-Type-values | https://search.bsdd.buildingsmart.org/uri/buildingsmart/ifc/4.3/class/IfcFlowInstrumentUSERDEFINED
IfcObjectDefinition | IfcObject | IfcProduct | IfcElement | IfcDistributionElement | IfcDistributionControlElement | IfcFlowInstrument |  | NOTDEFINED | FLO29 | Nedefinovaný typ | Undefined type. | Nedefinovaný typ. | https://standards.buildingsmart.org/IFC/RELEASE/IFC4_3/HTML/lexical/IfcFlowInstrumentTypeEnum.htm#7.2.2.4.2-Type-values | https://search.bsdd.buildingsmart.org/uri/buildingsmart/ifc/4.3/class/IfcFlowInstrumentNOTDEFINED
IfcObjectDefinition | IfcObject | IfcProduct | IfcElement | IfcDistributionElement | IfcDistributionControlElement | IfcProtectiveDeviceTrippingUnit |  |  | PRO05 | Spouštěcí jednotka ochrany | A protective device tripping unit breaks an electrical circuit at a separate breaking unit when a stated electric current that passes through the unit is exceeded. | Vypínací jednotka ochranného zařízení přeruší elektrický obvod na samostatné vypínací jednotce při překročení stanoveného elektrického proudu, který jednotkou prochází. | https://standards.buildingsmart.org/IFC/RELEASE/IFC4_3/HTML/lexical/IfcProtectiveDeviceTrippingUnit.htm | https://identifier.buildingsmart.org/uri/buildingsmart/ifc/4.3/class/IfcProtectiveDeviceTrippingUnit
IfcObjectDefinition | IfcObject | IfcProduct | IfcElement | IfcDistributionElement | IfcDistributionControlElement | IfcProtectiveDeviceTrippingUnit |  | ELECTROMAGNETIC | PRO27 | Elektromagnetický | A tripping unit activated by electromagnetic action. | Vypínací jednotka aktivovaná elektromagnetickým působením. | https://standards.buildingsmart.org/IFC/RELEASE/IFC4_3/HTML/lexical/IfcProtectiveDeviceTrippingUnitTypeEnum.htm#7.4.2.21.2-Type-values | https://search.bsdd.buildingsmart.org/uri/buildingsmart/ifc/4.3/class/IfcProtectiveDeviceTrippingUnitELECTROMAGNETIC
IfcObjectDefinition | IfcObject | IfcProduct | IfcElement | IfcDistributionElement | IfcDistributionControlElement | IfcProtectiveDeviceTrippingUnit |  | ELECTRONIC | PRO28 | Elektronický | A tripping unit activated by electronic action. | Vypínací jednotka aktivovaná elektronickou akcí. | https://standards.buildingsmart.org/IFC/RELEASE/IFC4_3/HTML/lexical/IfcProtectiveDeviceTrippingUnitTypeEnum.htm#7.4.2.21.2-Type-values | https://search.bsdd.buildingsmart.org/uri/buildingsmart/ifc/4.3/class/IfcProtectiveDeviceTrippingUnitELECTRONIC
IfcObjectDefinition | IfcObject | IfcProduct | IfcElement | IfcDistributionElement | IfcDistributionControlElement | IfcProtectiveDeviceTrippingUnit |  | RESIDUALCURRENT | PRO29 | Zbytkový proud | A tripping unit activated by residual current detection. | Vypínací jednotka aktivovaná detekcí zbytkového proudu. | https://standards.buildingsmart.org/IFC/RELEASE/IFC4_3/HTML/lexical/IfcProtectiveDeviceTrippingUnitTypeEnum.htm#7.4.2.21.2-Type-values | https://search.bsdd.buildingsmart.org/uri/buildingsmart/ifc/4.3/class/IfcProtectiveDeviceTrippingUnitRESIDUALCURRENT
IfcObjectDefinition | IfcObject | IfcProduct | IfcElement | IfcDistributionElement | IfcDistributionControlElement | IfcProtectiveDeviceTrippingUnit |  | THERMAL | PRO30 | Tepelný | A tripping unit activated by thermal action. | Vypínací jednotka aktivovaná tepelným působením. | https://standards.buildingsmart.org/IFC/RELEASE/IFC4_3/HTML/lexical/IfcProtectiveDeviceTrippingUnitTypeEnum.htm#7.4.2.21.2-Type-values | https://search.bsdd.buildingsmart.org/uri/buildingsmart/ifc/4.3/class/IfcProtectiveDeviceTrippingUnitTHERMAL
IfcObjectDefinition | IfcObject | IfcProduct | IfcElement | IfcDistributionElement | IfcDistributionControlElement | IfcProtectiveDeviceTrippingUnit |  | USERDEFINED | PRO31 | Uživatelsky definovaný typ | User-defined type. | Uživatelsky definovaný typ. | https://standards.buildingsmart.org/IFC/RELEASE/IFC4_3/HTML/lexical/IfcProtectiveDeviceTrippingUnitTypeEnum.htm#7.4.2.21.2-Type-values | https://search.bsdd.buildingsmart.org/uri/buildingsmart/ifc/4.3/class/IfcProtectiveDeviceTrippingUnitUSERDEFINED
IfcObjectDefinition | IfcObject | IfcProduct | IfcElement | IfcDistributionElement | IfcDistributionControlElement | IfcProtectiveDeviceTrippingUnit |  | NOTDEFINED | PRO32 | Nedefinovaný typ | Undefined type. | Nedefinovaný typ. | https://standards.buildingsmart.org/IFC/RELEASE/IFC4_3/HTML/lexical/IfcProtectiveDeviceTrippingUnitTypeEnum.htm#7.4.2.21.2-Type-values | https://search.bsdd.buildingsmart.org/uri/buildingsmart/ifc/4.3/class/IfcProtectiveDeviceTrippingUnitNOTDEFINED
IfcObjectDefinition | IfcObject | IfcProduct | IfcElement | IfcDistributionElement | IfcDistributionControlElement | IfcSensor |  |  | SEN00 | Snímač | A sensor is a device that measures a physical quantity and converts it into a signal which can be read by an observer or by an instrument. | Senzor je zařízení, které měří fyzikální veličinu a převádí ji na signál, který může číst pozorovatel nebo přístroj. | https://standards.buildingsmart.org/IFC/RELEASE/IFC4_3/HTML/lexical/IfcSensor.htm | https://identifier.buildingsmart.org/uri/buildingsmart/ifc/4.3/class/IfcSensor
IfcObjectDefinition | IfcObject | IfcProduct | IfcElement | IfcDistributionElement | IfcDistributionControlElement | IfcSensor |  | CO2SENSOR | SEN02 | Čidlo CO2 | A device that senses or detects carbon dioxide. | Zařízení, které snímá nebo detekuje oxid uhličitý. | https://standards.buildingsmart.org/IFC/RELEASE/IFC4_3/HTML/lexical/IfcSensorTypeEnum.htm#7.2.2.5.2-Type-values | https://search.bsdd.buildingsmart.org/uri/buildingsmart/ifc/4.3/class/IfcSensorCO2SENSOR
IfcObjectDefinition | IfcObject | IfcProduct | IfcElement | IfcDistributionElement | IfcDistributionControlElement | IfcSensor |  | CONDUCTANCESENSOR | SEN03 | Čidlo vodivosti | A device that senses or detects electrical conductance. | Zařízení, které snímá nebo detekuje elektrickou vodivost. | https://standards.buildingsmart.org/IFC/RELEASE/IFC4_3/HTML/lexical/IfcSensorTypeEnum.htm#7.2.2.5.2-Type-values | https://search.bsdd.buildingsmart.org/uri/buildingsmart/ifc/4.3/class/IfcSensorCONDUCTANCESENSOR
IfcObjectDefinition | IfcObject | IfcProduct | IfcElement | IfcDistributionElement | IfcDistributionControlElement | IfcSensor |  | CONTACTSENSOR | SEN04 | Kontaktní čidlo | A device that senses or detects contact, such as for detecting if a door is closed. | Zařízení, které snímá nebo detekuje kontakt, například pro detekci zavřených dveří. | https://standards.buildingsmart.org/IFC/RELEASE/IFC4_3/HTML/lexical/IfcSensorTypeEnum.htm#7.2.2.5.2-Type-values | https://search.bsdd.buildingsmart.org/uri/buildingsmart/ifc/4.3/class/IfcSensorCONTACTSENSOR
IfcObjectDefinition | IfcObject | IfcProduct | IfcElement | IfcDistributionElement | IfcDistributionControlElement | IfcSensor |  | COSENSOR | SEN05 | Čidlo CO | A device that senses or detects carbon monoxide. | Zařízení, které snímá nebo detekuje oxid uhelnatý. | https://standards.buildingsmart.org/IFC/RELEASE/IFC4_3/HTML/lexical/IfcSensorTypeEnum.htm#7.2.2.5.2-Type-values | https://search.bsdd.buildingsmart.org/uri/buildingsmart/ifc/4.3/class/IfcSensorCOSENSOR
IfcObjectDefinition | IfcObject | IfcProduct | IfcElement | IfcDistributionElement | IfcDistributionControlElement | IfcSensor |  | EARTHQUAKESENSOR | SEN06 | Seizmické čidlo | A device that senses or detects the seismic wave and measures the seismic intensity in case of earthquake. | Zařízení, které snímá nebo detekuje seismickou vlnu a měří seismickou intenzitu v případě zemětřesení. | https://standards.buildingsmart.org/IFC/RELEASE/IFC4_3/HTML/lexical/IfcSensorTypeEnum.htm#7.2.2.5.2-Type-values | https://search.bsdd.buildingsmart.org/uri/buildingsmart/ifc/4.3/class/IfcSensorEARTHQUAKESENSOR
IfcObjectDefinition | IfcObject | IfcProduct | IfcElement | IfcDistributionElement | IfcDistributionControlElement | IfcSensor |  | FIRESENSOR | SEN07 | Požární čidlo | A device that senses or detects fire | Zařízení, které snímá nebo detekuje oheň | https://standards.buildingsmart.org/IFC/RELEASE/IFC4_3/HTML/lexical/IfcSensorTypeEnum.htm#7.2.2.5.2-Type-values | https://search.bsdd.buildingsmart.org/uri/buildingsmart/ifc/4.3/class/IfcSensorFIRESENSOR
IfcObjectDefinition | IfcObject | IfcProduct | IfcElement | IfcDistributionElement | IfcDistributionControlElement | IfcSensor |  | FLOWSENSOR | SEN08 | Průtokové čidlo | A device that senses or detects flow in a fluid. | Zařízení, které snímá nebo detekuje proudění v tekutině. | https://standards.buildingsmart.org/IFC/RELEASE/IFC4_3/HTML/lexical/IfcSensorTypeEnum.htm#7.2.2.5.2-Type-values | https://search.bsdd.buildingsmart.org/uri/buildingsmart/ifc/4.3/class/IfcSensorFLOWSENSOR
IfcObjectDefinition | IfcObject | IfcProduct | IfcElement | IfcDistributionElement | IfcDistributionControlElement | IfcSensor |  | FOREIGNOBJECTDETECTIONSENSOR | SEN09 | Čidlo cizího předmětu | A device that senses or detects foreign objects that shock or break the power network. It may alarm when such accidents happen. | Zařízení, které snímá nebo detekuje cizí předměty, které šokují nebo narušují elektrickou síť. Když k takovým nehodám dojde, může to alarmovat. | https://standards.buildingsmart.org/IFC/RELEASE/IFC4_3/HTML/lexical/IfcSensorTypeEnum.htm#7.2.2.5.2-Type-values | https://search.bsdd.buildingsmart.org/uri/buildingsmart/ifc/4.3/class/IfcSensorFOREIGNOBJECTDETECTIONSENSOR
IfcObjectDefinition | IfcObject | IfcProduct | IfcElement | IfcDistributionElement | IfcDistributionControlElement | IfcSensor |  | FROSTSENSOR | SEN10 | Čidlo mrazu | A device that senses or detects frost on a window. | Zařízení, které snímá nebo detekuje námrazu na okně. | https://standards.buildingsmart.org/IFC/RELEASE/IFC4_3/HTML/lexical/IfcSensorTypeEnum.htm#7.2.2.5.2-Type-values | https://search.bsdd.buildingsmart.org/uri/buildingsmart/ifc/4.3/class/IfcSensorFROSTSENSOR
IfcObjectDefinition | IfcObject | IfcProduct | IfcElement | IfcDistributionElement | IfcDistributionControlElement | IfcSensor |  | GASSENSOR | SEN11 | Čidlo plynu | A device that senses or detects gas concentration (other than CO2) | Zařízení, které snímá nebo detekuje koncentraci plynu (jiného než CO2) | https://standards.buildingsmart.org/IFC/RELEASE/IFC4_3/HTML/lexical/IfcSensorTypeEnum.htm#7.2.2.5.2-Type-values | https://search.bsdd.buildingsmart.org/uri/buildingsmart/ifc/4.3/class/IfcSensorGASSENSOR
IfcObjectDefinition | IfcObject | IfcProduct | IfcElement | IfcDistributionElement | IfcDistributionControlElement | IfcSensor |  | HEATSENSOR | SEN12 | Teplotní čidlo | A device that senses or detects heat. | Zařízení, které snímá nebo detekuje teplo. | https://standards.buildingsmart.org/IFC/RELEASE/IFC4_3/HTML/lexical/IfcSensorTypeEnum.htm#7.2.2.5.2-Type-values | https://search.bsdd.buildingsmart.org/uri/buildingsmart/ifc/4.3/class/IfcSensorHEATSENSOR
IfcObjectDefinition | IfcObject | IfcProduct | IfcElement | IfcDistributionElement | IfcDistributionControlElement | IfcSensor |  | HUMIDITYSENSOR | SEN13 | Čidlo vlhkosti | A device that senses or detects humidity. | Zařízení, které snímá nebo detekuje vlhkost. | https://standards.buildingsmart.org/IFC/RELEASE/IFC4_3/HTML/lexical/IfcSensorTypeEnum.htm#7.2.2.5.2-Type-values | https://search.bsdd.buildingsmart.org/uri/buildingsmart/ifc/4.3/class/IfcSensorHUMIDITYSENSOR
IfcObjectDefinition | IfcObject | IfcProduct | IfcElement | IfcDistributionElement | IfcDistributionControlElement | IfcSensor |  | IDENTIFIERSENSOR | SEN14 | Identifikační čidlo | A device that reads a tag, such as for gaining access to a door or elevator | Zařízení, které čte štítek, například pro získání přístupu ke dveřím nebo výtahu | https://standards.buildingsmart.org/IFC/RELEASE/IFC4_3/HTML/lexical/IfcSensorTypeEnum.htm#7.2.2.5.2-Type-values | https://search.bsdd.buildingsmart.org/uri/buildingsmart/ifc/4.3/class/IfcSensorIDENTIFIERSENSOR
IfcObjectDefinition | IfcObject | IfcProduct | IfcElement | IfcDistributionElement | IfcDistributionControlElement | IfcSensor |  | IONCONCENTRATIONSENSOR | SEN15 | Čidlo koncentrace iontů | A device that senses or detects ion concentration, such as for water hardness. | Zařízení, které snímá nebo detekuje koncentraci iontů, například tvrdost vody. | https://standards.buildingsmart.org/IFC/RELEASE/IFC4_3/HTML/lexical/IfcSensorTypeEnum.htm#7.2.2.5.2-Type-values | https://search.bsdd.buildingsmart.org/uri/buildingsmart/ifc/4.3/class/IfcSensorIONCONCENTRATIONSENSOR
IfcObjectDefinition | IfcObject | IfcProduct | IfcElement | IfcDistributionElement | IfcDistributionControlElement | IfcSensor |  | LEVELSENSOR | SEN16 | Čidlo hladiny | A device that senses or detects fill level, such as for a tank. | Zařízení, které snímá nebo detekuje hladinu naplnění, například u nádrže. | https://standards.buildingsmart.org/IFC/RELEASE/IFC4_3/HTML/lexical/IfcSensorTypeEnum.htm#7.2.2.5.2-Type-values | https://search.bsdd.buildingsmart.org/uri/buildingsmart/ifc/4.3/class/IfcSensorLEVELSENSOR
IfcObjectDefinition | IfcObject | IfcProduct | IfcElement | IfcDistributionElement | IfcDistributionControlElement | IfcSensor |  | LIGHTSENSOR | SEN17 | Čidlo osvětlení | A device that senses or detects light. | Zařízení, které snímá nebo detekuje světlo. | https://standards.buildingsmart.org/IFC/RELEASE/IFC4_3/HTML/lexical/IfcSensorTypeEnum.htm#7.2.2.5.2-Type-values | https://search.bsdd.buildingsmart.org/uri/buildingsmart/ifc/4.3/class/IfcSensorLIGHTSENSOR
IfcObjectDefinition | IfcObject | IfcProduct | IfcElement | IfcDistributionElement | IfcDistributionControlElement | IfcSensor |  | MOISTURESENSOR | SEN18 | Čidlo vlhkosti | A device that senses or detects moisture. | Zařízení, které snímá nebo detekuje vlhkost. | https://standards.buildingsmart.org/IFC/RELEASE/IFC4_3/HTML/lexical/IfcSensorTypeEnum.htm#7.2.2.5.2-Type-values | https://search.bsdd.buildingsmart.org/uri/buildingsmart/ifc/4.3/class/IfcSensorMOISTURESENSOR
IfcObjectDefinition | IfcObject | IfcProduct | IfcElement | IfcDistributionElement | IfcDistributionControlElement | IfcSensor |  | MOVEMENTSENSOR | SEN19 | Čidlo pohybu | A device that senses or detects movement. | Zařízení, které snímá nebo detekuje pohyb. | https://standards.buildingsmart.org/IFC/RELEASE/IFC4_3/HTML/lexical/IfcSensorTypeEnum.htm#7.2.2.5.2-Type-values | https://search.bsdd.buildingsmart.org/uri/buildingsmart/ifc/4.3/class/IfcSensorMOVEMENTSENSOR
IfcObjectDefinition | IfcObject | IfcProduct | IfcElement | IfcDistributionElement | IfcDistributionControlElement | IfcSensor |  | OBSTACLESENSOR | SEN20 | Čidlo překážky | A device that senses or detects any obstacles. Examples are: detectors sensing objects falling from a bridge, rock-fall detectors, etc. | Zařízení, které snímá nebo detekuje jakékoli překážky. Příklady jsou: detektory snímající předměty padající z mostu, detektory pádu kamenů atd. | https://standards.buildingsmart.org/IFC/RELEASE/IFC4_3/HTML/lexical/IfcSensorTypeEnum.htm#7.2.2.5.2-Type-values | https://search.bsdd.buildingsmart.org/uri/buildingsmart/ifc/4.3/class/IfcSensorOBSTACLESENSOR
IfcObjectDefinition | IfcObject | IfcProduct | IfcElement | IfcDistributionElement | IfcDistributionControlElement | IfcSensor |  | PHSENSOR | SEN21 | Čidlo pH | A device that senses or detects acidity. | Zařízení, které snímá nebo detekuje kyselost. | https://standards.buildingsmart.org/IFC/RELEASE/IFC4_3/HTML/lexical/IfcSensorTypeEnum.htm#7.2.2.5.2-Type-values | https://search.bsdd.buildingsmart.org/uri/buildingsmart/ifc/4.3/class/IfcSensorPHSENSOR
IfcObjectDefinition | IfcObject | IfcProduct | IfcElement | IfcDistributionElement | IfcDistributionControlElement | IfcSensor |  | PRESSURESENSOR | SEN22 | Čidlo tlaku | A device that senses or detects pressure. | Zařízení, které snímá nebo detekuje tlak. | https://standards.buildingsmart.org/IFC/RELEASE/IFC4_3/HTML/lexical/IfcSensorTypeEnum.htm#7.2.2.5.2-Type-values | https://search.bsdd.buildingsmart.org/uri/buildingsmart/ifc/4.3/class/IfcSensorPRESSURESENSOR
IfcObjectDefinition | IfcObject | IfcProduct | IfcElement | IfcDistributionElement | IfcDistributionControlElement | IfcSensor |  | RADIATIONSENSOR | SEN23 | Čidlo záření | A device that senses or detects pressure. | Zařízení, které snímá nebo detekuje tlak. | https://standards.buildingsmart.org/IFC/RELEASE/IFC4_3/HTML/lexical/IfcSensorTypeEnum.htm#7.2.2.5.2-Type-values | https://search.bsdd.buildingsmart.org/uri/buildingsmart/ifc/4.3/class/IfcSensorRADIATIONSENSOR
IfcObjectDefinition | IfcObject | IfcProduct | IfcElement | IfcDistributionElement | IfcDistributionControlElement | IfcSensor |  | RADIOACTIVITYSENSOR | SEN24 | Čidlo radioaktivity | A device that senses or detects atomic decay. | Zařízení, které snímá nebo detekuje atomový rozpad. | https://standards.buildingsmart.org/IFC/RELEASE/IFC4_3/HTML/lexical/IfcSensorTypeEnum.htm#7.2.2.5.2-Type-values | https://search.bsdd.buildingsmart.org/uri/buildingsmart/ifc/4.3/class/IfcSensorRADIOACTIVITYSENSOR
IfcObjectDefinition | IfcObject | IfcProduct | IfcElement | IfcDistributionElement | IfcDistributionControlElement | IfcSensor |  | RAINSENSOR | SEN25 | Čidlo deště | A device that senses or collects rainfall related information. | Zařízení, které snímá nebo shromažďuje informace související s deštěm. | https://standards.buildingsmart.org/IFC/RELEASE/IFC4_3/HTML/lexical/IfcSensorTypeEnum.htm#7.2.2.5.2-Type-values | https://search.bsdd.buildingsmart.org/uri/buildingsmart/ifc/4.3/class/IfcSensorRAINSENSOR
IfcObjectDefinition | IfcObject | IfcProduct | IfcElement | IfcDistributionElement | IfcDistributionControlElement | IfcSensor |  | SMOKESENSOR | SEN26 | Čidlo kouře | A device that senses or detects smoke. | Zařízení, které snímá nebo detekuje kouř. | https://standards.buildingsmart.org/IFC/RELEASE/IFC4_3/HTML/lexical/IfcSensorTypeEnum.htm#7.2.2.5.2-Type-values | https://search.bsdd.buildingsmart.org/uri/buildingsmart/ifc/4.3/class/IfcSensorSMOKESENSOR
IfcObjectDefinition | IfcObject | IfcProduct | IfcElement | IfcDistributionElement | IfcDistributionControlElement | IfcSensor |  | SNOWDEPTHSENSOR | SEN27 | Čidlo výšky sněhu | A device that senses or measures the depth of snowfall. | Zařízení, které snímá nebo měří hloubku sněhu. | https://standards.buildingsmart.org/IFC/RELEASE/IFC4_3/HTML/lexical/IfcSensorTypeEnum.htm#7.2.2.5.2-Type-values | https://search.bsdd.buildingsmart.org/uri/buildingsmart/ifc/4.3/class/IfcSensorSNOWDEPTHSENSOR
IfcObjectDefinition | IfcObject | IfcProduct | IfcElement | IfcDistributionElement | IfcDistributionControlElement | IfcSensor |  | SOUNDSENSOR | SEN28 | Zvukové čidlo | A device that senses or detects sound. | Zařízení, které snímá nebo detekuje zvuk. | https://standards.buildingsmart.org/IFC/RELEASE/IFC4_3/HTML/lexical/IfcSensorTypeEnum.htm#7.2.2.5.2-Type-values | https://search.bsdd.buildingsmart.org/uri/buildingsmart/ifc/4.3/class/IfcSensorSOUNDSENSOR
IfcObjectDefinition | IfcObject | IfcProduct | IfcElement | IfcDistributionElement | IfcDistributionControlElement | IfcSensor |  | TEMPERATURESENSOR | SEN29 | Teplotní čidlo | A device that senses or detects temperature. | Zařízení, které snímá nebo detekuje teplotu. | https://standards.buildingsmart.org/IFC/RELEASE/IFC4_3/HTML/lexical/IfcSensorTypeEnum.htm#7.2.2.5.2-Type-values | https://search.bsdd.buildingsmart.org/uri/buildingsmart/ifc/4.3/class/IfcSensorTEMPERATURESENSOR
IfcObjectDefinition | IfcObject | IfcProduct | IfcElement | IfcDistributionElement | IfcDistributionControlElement | IfcSensor |  | TRAINSENSOR | SEN30 | Čidlo vlaku | A device, usually attached to the rear end of the last vehicle of a train, acting on a fixed equipment to give an indication that the train is complete. | Zařízení, obvykle připojené k zadnímu konci posledního vozidla vlaku, působící na pevné zařízení, které dává indikaci, že vlak je kompletní. | https://standards.buildingsmart.org/IFC/RELEASE/IFC4_3/HTML/lexical/IfcSensorTypeEnum.htm#7.2.2.5.2-Type-values | https://search.bsdd.buildingsmart.org/uri/buildingsmart/ifc/4.3/class/IfcSensorTRAINSENSOR
IfcObjectDefinition | IfcObject | IfcProduct | IfcElement | IfcDistributionElement | IfcDistributionControlElement | IfcSensor |  | TURNOUTCLOSURESENSOR | SEN31 | Čidlo uzavření výhybky | A device that senses or detects the position of a blade of a turnout. | Zařízení, které snímá nebo detekuje polohu listu výhybky. | https://standards.buildingsmart.org/IFC/RELEASE/IFC4_3/HTML/lexical/IfcSensorTypeEnum.htm#7.2.2.5.2-Type-values | https://search.bsdd.buildingsmart.org/uri/buildingsmart/ifc/4.3/class/IfcSensorTURNOUTCLOSURESENSOR
IfcObjectDefinition | IfcObject | IfcProduct | IfcElement | IfcDistributionElement | IfcDistributionControlElement | IfcSensor |  | WHEELSENSOR | SEN32 | Čidlo kola | A device that senses or detects the passage of a wheel. | Zařízení, které snímá nebo detekuje průjezd kola. | https://standards.buildingsmart.org/IFC/RELEASE/IFC4_3/HTML/lexical/IfcSensorTypeEnum.htm#7.2.2.5.2-Type-values | https://search.bsdd.buildingsmart.org/uri/buildingsmart/ifc/4.3/class/IfcSensorWHEELSENSOR
IfcObjectDefinition | IfcObject | IfcProduct | IfcElement | IfcDistributionElement | IfcDistributionControlElement | IfcSensor |  | WINDSENSOR | SEN33 | Čidlo větru | A device that senses or detects airflow speed and direction. | Zařízení, které snímá nebo detekuje rychlost a směr proudění vzduchu. | https://standards.buildingsmart.org/IFC/RELEASE/IFC4_3/HTML/lexical/IfcSensorTypeEnum.htm#7.2.2.5.2-Type-values | https://search.bsdd.buildingsmart.org/uri/buildingsmart/ifc/4.3/class/IfcSensorWINDSENSOR
IfcObjectDefinition | IfcObject | IfcProduct | IfcElement | IfcDistributionElement | IfcDistributionControlElement | IfcSensor |  | USERDEFINED | SEN34 | Uživatelsky definovaný typ | User-defined type. | Uživatelsky definovaný typ. | https://standards.buildingsmart.org/IFC/RELEASE/IFC4_3/HTML/lexical/IfcSensorTypeEnum.htm#7.2.2.5.2-Type-values | https://search.bsdd.buildingsmart.org/uri/buildingsmart/ifc/4.3/class/IfcSensorUSERDEFINED
IfcObjectDefinition | IfcObject | IfcProduct | IfcElement | IfcDistributionElement | IfcDistributionControlElement | IfcSensor |  | NOTDEFINED | SEN35 | Nedefinovaný typ | Undefined type. | Nedefinovaný typ. | https://standards.buildingsmart.org/IFC/RELEASE/IFC4_3/HTML/lexical/IfcSensorTypeEnum.htm#7.2.2.5.2-Type-values | https://search.bsdd.buildingsmart.org/uri/buildingsmart/ifc/4.3/class/IfcSensorNOTDEFINED
IfcObjectDefinition | IfcObject | IfcProduct | IfcElement | IfcDistributionElement | IfcDistributionControlElement | IfcUnitaryControlElement |  |  | UNI00 | Jednotkový řídicí prvek | A unitary control element combines a number of control components into a single product, such as a thermostat or humidistat. A unitary control element provides a housing for an aggregation of control or electrical distribution elements that, in combination, perform a singular (unitary) purpose. Each item in the aggregation may have its own geometric representation and location. | Jednotný ovládací prvek spojuje řadu ovládacích prvků do jediného produktu, jako je termostat nebo hygrostat. Jednotný ovládací prvek poskytuje pouzdro pro agregaci ovládacích nebo elektrických distribučních prvků, které v kombinaci plní singulární (unitární) účel. Každá položka v agregaci může mít své vlastní geometrické znázornění a umístění. | https://standards.buildingsmart.org/IFC/RELEASE/IFC4_3/HTML/lexical/IfcUnitaryControlElement.htm | https://identifier.buildingsmart.org/uri/buildingsmart/ifc/4.3/class/IfcUnitaryControlElement
IfcObjectDefinition | IfcObject | IfcProduct | IfcElement | IfcDistributionElement | IfcDistributionControlElement | IfcUnitaryControlElement |  | ALARMPANEL | UNI04 | Alarmní panel | A control element at which alarms are annunciated. | Ovládací prvek, na kterém jsou vyhlašovány alarmy. | https://standards.buildingsmart.org/IFC/RELEASE/IFC4_3/HTML/lexical/IfcUnitaryControlElementTypeEnum.htm#7.2.2.6.2-Type-values | https://search.bsdd.buildingsmart.org/uri/buildingsmart/ifc/4.3/class/IfcUnitaryControlElementALARMPANEL
IfcObjectDefinition | IfcObject | IfcProduct | IfcElement | IfcDistributionElement | IfcDistributionControlElement | IfcUnitaryControlElement |  | BASESTATIONCONTROLLER | UNI05 | Řadič základnové stanice | A base station controller (BSC) is a network component with the functions for controlling one or more base transceiver stations. BSC is responsible for the management of various interfaces, wireless resources and parameters, the signalling processing of call establishment and the channel allocation in the cell. | Řadič základnové stanice (BSC) je síťový komponent s funkcemi pro řízení jedné nebo více základnových transceiverových stanic. BSC je zodpovědná za správu různých rozhraní, bezdrátových zdrojů a parametrů, zpracování signalizace vytvoření hovoru a alokaci kanálů v buňce. | https://standards.buildingsmart.org/IFC/RELEASE/IFC4_3/HTML/lexical/IfcUnitaryControlElementTypeEnum.htm#7.2.2.6.2-Type-values | https://search.bsdd.buildingsmart.org/uri/buildingsmart/ifc/4.3/class/IfcUnitaryControlElementBASESTATIONCONTROLLER
IfcObjectDefinition | IfcObject | IfcProduct | IfcElement | IfcDistributionElement | IfcDistributionControlElement | IfcUnitaryControlElement |  | COMBINED | UNI06 | Kombinovaný | Combination of at least two predefined types of unitary control element. | Kombinace alespoň dvou předem definovaných typů unitárního ovládacího prvku. | https://standards.buildingsmart.org/IFC/RELEASE/IFC4_3/HTML/lexical/IfcUnitaryControlElementTypeEnum.htm#7.2.2.6.2-Type-values | https://search.bsdd.buildingsmart.org/uri/buildingsmart/ifc/4.3/class/IfcUnitaryControlElementCOMBINED
IfcObjectDefinition | IfcObject | IfcProduct | IfcElement | IfcDistributionElement | IfcDistributionControlElement | IfcUnitaryControlElement |  | CONTROLPANEL | UNI07 | Řídicí panel | A control element at which devices that control or monitor the operation of a site, building or part of a building are located | Ovládací prvek, u kterého jsou umístěna zařízení, která řídí nebo monitorují provoz místa, budovy nebo části budovy | https://standards.buildingsmart.org/IFC/RELEASE/IFC4_3/HTML/lexical/IfcUnitaryControlElementTypeEnum.htm#7.2.2.6.2-Type-values | https://search.bsdd.buildingsmart.org/uri/buildingsmart/ifc/4.3/class/IfcUnitaryControlElementCONTROLPANEL
IfcObjectDefinition | IfcObject | IfcProduct | IfcElement | IfcDistributionElement | IfcDistributionControlElement | IfcUnitaryControlElement |  | GASDETECTIONPANEL | UNI08 | Panel detekce plynu | A control element at which the detection of gas is annunciated. | Ovládací prvek, kterým se oznamuje detekce plynu. | https://standards.buildingsmart.org/IFC/RELEASE/IFC4_3/HTML/lexical/IfcUnitaryControlElementTypeEnum.htm#7.2.2.6.2-Type-values | https://search.bsdd.buildingsmart.org/uri/buildingsmart/ifc/4.3/class/IfcUnitaryControlElementGASDETECTIONPANEL
IfcObjectDefinition | IfcObject | IfcProduct | IfcElement | IfcDistributionElement | IfcDistributionControlElement | IfcUnitaryControlElement |  | HUMIDISTAT | UNI09 | Regulátor vlhkosti | A control element that senses and regulates the humidity of a system or space so that the humidity is maintained near a desired setpoint. | Ovládací prvek, který snímá a reguluje vlhkost systému nebo prostoru tak, aby byla vlhkost udržována blízko požadované nastavené hodnoty. | https://standards.buildingsmart.org/IFC/RELEASE/IFC4_3/HTML/lexical/IfcUnitaryControlElementTypeEnum.htm#7.2.2.6.2-Type-values | https://search.bsdd.buildingsmart.org/uri/buildingsmart/ifc/4.3/class/IfcUnitaryControlElementHUMIDISTAT
IfcObjectDefinition | IfcObject | IfcProduct | IfcElement | IfcDistributionElement | IfcDistributionControlElement | IfcUnitaryControlElement |  | INDICATORPANEL | UNI10 | Indikační panel | A control element at which equipment operational status, condition, safety state or other required parameters are indicated. | Ovládací prvek, na kterém je indikován provozní stav zařízení, stav, bezpečnostní stav nebo jiné požadované parametry. | https://standards.buildingsmart.org/IFC/RELEASE/IFC4_3/HTML/lexical/IfcUnitaryControlElementTypeEnum.htm#7.2.2.6.2-Type-values | https://search.bsdd.buildingsmart.org/uri/buildingsmart/ifc/4.3/class/IfcUnitaryControlElementINDICATORPANEL
IfcObjectDefinition | IfcObject | IfcProduct | IfcElement | IfcDistributionElement | IfcDistributionControlElement | IfcUnitaryControlElement |  | MIMICPANEL | UNI11 | Mimický panel | A control element at which information that is available elsewhere is repeated or 'mimicked'. | Ovládací prvek, ve kterém se informace, které jsou dostupné jinde, opakují nebo „napodobují“. | https://standards.buildingsmart.org/IFC/RELEASE/IFC4_3/HTML/lexical/IfcUnitaryControlElementTypeEnum.htm#7.2.2.6.2-Type-values | https://search.bsdd.buildingsmart.org/uri/buildingsmart/ifc/4.3/class/IfcUnitaryControlElementMIMICPANEL
IfcObjectDefinition | IfcObject | IfcProduct | IfcElement | IfcDistributionElement | IfcDistributionControlElement | IfcUnitaryControlElement |  | THERMOSTAT | UNI12 | Termostat | A control element that senses and regulates the temperature of an element, system or space so that the temperature is maintained near a desired setpoint. | Ovládací prvek, který snímá a reguluje teplotu prvku, systému nebo prostoru tak, aby se teplota udržovala blízko požadované nastavené hodnoty. | https://standards.buildingsmart.org/IFC/RELEASE/IFC4_3/HTML/lexical/IfcUnitaryControlElementTypeEnum.htm#7.2.2.6.2-Type-values | https://search.bsdd.buildingsmart.org/uri/buildingsmart/ifc/4.3/class/IfcUnitaryControlElementTHERMOSTAT
IfcObjectDefinition | IfcObject | IfcProduct | IfcElement | IfcDistributionElement | IfcDistributionControlElement | IfcUnitaryControlElement |  | WEATHERSTATION | UNI13 | Meteostanice | A control element that senses multiple climate properties such as temperature, humidity, pressure, wind, and rain. | Ovládací prvek, který snímá různé klimatické vlastnosti, jako je teplota, vlhkost, tlak, vítr a déšť. | https://standards.buildingsmart.org/IFC/RELEASE/IFC4_3/HTML/lexical/IfcUnitaryControlElementTypeEnum.htm#7.2.2.6.2-Type-values | https://search.bsdd.buildingsmart.org/uri/buildingsmart/ifc/4.3/class/IfcUnitaryControlElementWEATHERSTATION
IfcObjectDefinition | IfcObject | IfcProduct | IfcElement | IfcDistributionElement | IfcDistributionControlElement | IfcUnitaryControlElement |  | USERDEFINED | UNI14 | Uživatelsky definovaný typ | User-defined type. | Uživatelsky definovaný typ. | https://standards.buildingsmart.org/IFC/RELEASE/IFC4_3/HTML/lexical/IfcUnitaryControlElementTypeEnum.htm#7.2.2.6.2-Type-values | https://search.bsdd.buildingsmart.org/uri/buildingsmart/ifc/4.3/class/IfcUnitaryControlElementUSERDEFINED
IfcObjectDefinition | IfcObject | IfcProduct | IfcElement | IfcDistributionElement | IfcDistributionControlElement | IfcUnitaryControlElement |  | NOTDEFINED | UNI15 | Nedefinovaný typ | Undefined type. | Nedefinovaný typ. | https://standards.buildingsmart.org/IFC/RELEASE/IFC4_3/HTML/lexical/IfcUnitaryControlElementTypeEnum.htm#7.2.2.6.2-Type-values | https://search.bsdd.buildingsmart.org/uri/buildingsmart/ifc/4.3/class/IfcUnitaryControlElementNOTDEFINED
IfcObjectDefinition | IfcObject | IfcProduct | IfcElement | IfcDistributionElement | IfcDistributionFlowElement |  |  |  | DIS04 | Prvek rozvodného toku | The distribution element IfcDistributionFlowElement defines occurrence elements of a distribution system that facilitate the distribution of energy or matter, such as air, water or power. | Distribuční prvek Prvek rozvodného toku (IfcDistributionFlowElement) definuje prvky výskytu distribučního systému, které usnadňují distribuci energie nebo hmoty, jako je vzduch, voda nebo energie. | https://standards.buildingsmart.org/IFC/RELEASE/IFC4_3/HTML/lexical/IfcDistributionFlowElement.htm | https://identifier.buildingsmart.org/uri/buildingsmart/ifc/4.3/class/IfcDistributionFlowElement
IfcObjectDefinition | IfcObject | IfcProduct | IfcElement | IfcDistributionElement | IfcDistributionFlowElement | IfcDistributionChamberElement |  |  | DIS05 | Prvek rozvodné komory | A distribution chamber element defines a place at which distribution systems and their constituent elements may be inspected or through which they may travel. An IfcDistributionChamberElement is a formed volume used in a distribution system, such as a sump, trench or manhole. Instances of IfcDistributionSystem or IfcDistributionFlowElement may be related to the IfcDistributionChamberElement enabling their location in or at the chamber to be determined. | Prvek distribuční komory vymezuje místo, ve kterém mohou být distribuční systémy a jejich základní prvky kontrolovány nebo kterým mohou procházet. Prvek rozvodné komory je tvarovaný objem používaný v distribučním systému, jako je jímka, příkop nebo šachta. Instance Rozvodný systém (IfcDistributionSystem) nebo Prvek rozvodného toku (IfcDistributionFlowElement) mohou souviset s Prvek rozvodné komory, což umožňuje určit jejich umístění v komoře nebo v ní. | https://standards.buildingsmart.org/IFC/RELEASE/IFC4_3/HTML/lexical/IfcDistributionChamberElement.htm | https://identifier.buildingsmart.org/uri/buildingsmart/ifc/4.3/class/IfcDistributionChamberElement
IfcObjectDefinition | IfcObject | IfcProduct | IfcElement | IfcDistributionElement | IfcDistributionFlowElement | IfcDistributionChamberElement |  | FORMEDDUCT | DIS15 | Formedduct | Space formed in the ground for the passage of pipes, cables, ducts. | Prostor vytvořený v zemi pro průchod potrubí, kabelů, potrubí. | https://standards.buildingsmart.org/IFC/RELEASE/IFC4_3/HTML/lexical/IfcDistributionChamberElementTypeEnum.htm#6.2.2.1.2-Type-values | https://search.bsdd.buildingsmart.org/uri/buildingsmart/ifc/4.3/class/IfcDistributionChamberElementFORMEDDUCT
IfcObjectDefinition | IfcObject | IfcProduct | IfcElement | IfcDistributionElement | IfcDistributionFlowElement | IfcDistributionChamberElement |  | INSPECTIONCHAMBER | DIS16 | Inspectionchamber | Chamber constructed on a drain, sewer or pipeline with a removable cover that permits visible inspection. | Komora postavená na drenáži, kanalizaci nebo potrubí s odnímatelným krytem, ​​který umožňuje viditelnou kontrolu. | https://standards.buildingsmart.org/IFC/RELEASE/IFC4_3/HTML/lexical/IfcDistributionChamberElementTypeEnum.htm#6.2.2.1.2-Type-values | https://search.bsdd.buildingsmart.org/uri/buildingsmart/ifc/4.3/class/IfcDistributionChamberElementINSPECTIONCHAMBER
IfcObjectDefinition | IfcObject | IfcProduct | IfcElement | IfcDistributionElement | IfcDistributionFlowElement | IfcDistributionChamberElement |  | INSPECTIONPIT | DIS17 | Inspectionpit | Recess or chamber formed to permit access for inspection of substructure and services. | Vybrání nebo komora vytvořená pro umožnění přístupu pro kontrolu spodní konstrukce a služeb. | https://standards.buildingsmart.org/IFC/RELEASE/IFC4_3/HTML/lexical/IfcDistributionChamberElementTypeEnum.htm#6.2.2.1.2-Type-values | https://search.bsdd.buildingsmart.org/uri/buildingsmart/ifc/4.3/class/IfcDistributionChamberElementINSPECTIONPIT
IfcObjectDefinition | IfcObject | IfcProduct | IfcElement | IfcDistributionElement | IfcDistributionFlowElement | IfcDistributionChamberElement |  | MANHOLE | DIS18 | Manhole | Chamber constructed on a drain, sewer or pipeline with a removable cover that permits the entry of a person. | Komora postavená na drenáži, kanalizaci nebo potrubí s odnímatelným krytem, ​​který umožňuje vstup osoby. | https://standards.buildingsmart.org/IFC/RELEASE/IFC4_3/HTML/lexical/IfcDistributionChamberElementTypeEnum.htm#6.2.2.1.2-Type-values | https://search.bsdd.buildingsmart.org/uri/buildingsmart/ifc/4.3/class/IfcDistributionChamberElementMANHOLE
IfcObjectDefinition | IfcObject | IfcProduct | IfcElement | IfcDistributionElement | IfcDistributionFlowElement | IfcDistributionChamberElement |  | METERCHAMBER | DIS19 | Meterchamber | Chamber that houses a meter(s). | Komora, ve které je umístěn metr(y). | https://standards.buildingsmart.org/IFC/RELEASE/IFC4_3/HTML/lexical/IfcDistributionChamberElementTypeEnum.htm#6.2.2.1.2-Type-values | https://search.bsdd.buildingsmart.org/uri/buildingsmart/ifc/4.3/class/IfcDistributionChamberElementMETERCHAMBER
IfcObjectDefinition | IfcObject | IfcProduct | IfcElement | IfcDistributionElement | IfcDistributionFlowElement | IfcDistributionChamberElement |  | SUMP | DIS20 | Sump | Recessed or small chamber into which liquid is drained to facilitate its collection for removal. | Zapuštěná nebo malá komora, do které se odvádí kapalina, aby se usnadnilo její shromažďování pro odstranění. | https://standards.buildingsmart.org/IFC/RELEASE/IFC4_3/HTML/lexical/IfcDistributionChamberElementTypeEnum.htm#6.2.2.1.2-Type-values | https://search.bsdd.buildingsmart.org/uri/buildingsmart/ifc/4.3/class/IfcDistributionChamberElementSUMP
IfcObjectDefinition | IfcObject | IfcProduct | IfcElement | IfcDistributionElement | IfcDistributionFlowElement | IfcDistributionChamberElement |  | TRENCH | DIS21 | Příkop | Excavated chamber, the length of which typically exceeds the width. | Hloubená komora, jejíž délka obvykle přesahuje šířku. | https://standards.buildingsmart.org/IFC/RELEASE/IFC4_3/HTML/lexical/IfcDistributionChamberElementTypeEnum.htm#6.2.2.1.2-Type-values | https://search.bsdd.buildingsmart.org/uri/buildingsmart/ifc/4.3/class/IfcDistributionChamberElementTRENCH
IfcObjectDefinition | IfcObject | IfcProduct | IfcElement | IfcDistributionElement | IfcDistributionFlowElement | IfcDistributionChamberElement |  | VALVECHAMBER | DIS22 | Valvechamber | Chamber that houses a valve(s). | Komora, ve které je umístěn ventil(y). | https://standards.buildingsmart.org/IFC/RELEASE/IFC4_3/HTML/lexical/IfcDistributionChamberElementTypeEnum.htm#6.2.2.1.2-Type-values | https://search.bsdd.buildingsmart.org/uri/buildingsmart/ifc/4.3/class/IfcDistributionChamberElementVALVECHAMBER
IfcObjectDefinition | IfcObject | IfcProduct | IfcElement | IfcDistributionElement | IfcDistributionFlowElement | IfcDistributionChamberElement |  | USERDEFINED | DIS23 | Uživatelsky definovaný typ | User-defined chamber type. | Uživatelsky definovaný typ komory. | https://standards.buildingsmart.org/IFC/RELEASE/IFC4_3/HTML/lexical/IfcDistributionChamberElementTypeEnum.htm#6.2.2.1.2-Type-values | https://search.bsdd.buildingsmart.org/uri/buildingsmart/ifc/4.3/class/IfcDistributionChamberElementUSERDEFINED
IfcObjectDefinition | IfcObject | IfcProduct | IfcElement | IfcDistributionElement | IfcDistributionFlowElement | IfcDistributionChamberElement |  | NOTDEFINED | DIS24 | Nedefinovaný typ | Undefined chamber type. | Nedefinovaný typ komory. | https://standards.buildingsmart.org/IFC/RELEASE/IFC4_3/HTML/lexical/IfcDistributionChamberElementTypeEnum.htm#6.2.2.1.2-Type-values | https://search.bsdd.buildingsmart.org/uri/buildingsmart/ifc/4.3/class/IfcDistributionChamberElementNOTDEFINED
IfcObjectDefinition | IfcObject | IfcProduct | IfcElement | IfcDistributionElement | IfcDistributionFlowElement | IfcEnergyConversionDevice |  |  | ENE00 | Zařízení pro přeměnu energie | The distribution flow element IfcEnergyConversionDevice defines the occurrence of a device used to perform energy conversion or heat transfer and typically participates in a flow distribution system. Its type is defined by IfcEnergyConversionDeviceType or its subtypes. | Prvek distribučního toku Zařízení pro přeměnu energie (IfcEnergyConversionDevice) definuje výskyt zařízení používaného k provádění přeměny energie nebo přenosu tepla a typicky se účastní systému distribuce toku. Jeho typ je definován IfcEnergyConversionDeviceType nebo jeho podtypy. | https://standards.buildingsmart.org/IFC/RELEASE/IFC4_3/HTML/lexical/IfcEnergyConversionDevice.htm | https://identifier.buildingsmart.org/uri/buildingsmart/ifc/4.3/class/IfcEnergyConversionDevice
IfcObjectDefinition | IfcObject | IfcProduct | IfcElement | IfcDistributionElement | IfcDistributionFlowElement | IfcEnergyConversionDevice | IfcAirToAirHeatRecovery |  | AIR00 | Rekuperace vzduch–vzduch | An air-to-air heat recovery device employs a counter-flow heat exchanger between inbound and outbound air flow. It is typically used to transfer heat from warmer air in one chamber to cooler air in the second chamber (i.e., typically used to recover heat from the conditioned air being exhausted and the outside air being supplied to a building), resulting in energy savings from reduced heating (or cooling) requirements. | Zařízení pro rekuperaci tepla vzduch-vzduch využívá protiproudý výměník tepla mezi příchozím a odchozím proudem vzduchu. Obvykle se používá k přenosu tepla z teplejšího vzduchu v jedné komoře do chladnějšího vzduchu v druhé komoře (tj. typicky se používá k rekuperaci tepla z odváděného upraveného vzduchu a venkovního vzduchu přiváděného do budovy), což vede k úsporám energie ze snížených požadavků na vytápění (nebo chlazení). | https://standards.buildingsmart.org/IFC/RELEASE/IFC4_3/HTML/lexical/IfcAirToAirHeatRecovery.htm | https://identifier.buildingsmart.org/uri/buildingsmart/ifc/4.3/class/IfcAirToAirHeatRecovery
IfcObjectDefinition | IfcObject | IfcProduct | IfcElement | IfcDistributionElement | IfcDistributionFlowElement | IfcEnergyConversionDevice | IfcAirToAirHeatRecovery | FIXEDPLATECOUNTERFLOWEXCHANGER | AIR06 | Fixedplatecounterflowexchanger | Heat exchanger with moving parts and alternate layers of plates, separated and sealed from the exhaust and supply air stream passages with primary air entering at secondary air outlet location and exiting at secondary air inlet location. | Výměník tepla s pohyblivými částmi a střídajícími se vrstvami desek, oddělené a utěsněné od kanálů výstupního a přiváděného vzduchu, přičemž primární vzduch vstupuje v místě výstupu sekundárního vzduchu a vystupuje v místě vstupu sekundárního vzduchu. | https://standards.buildingsmart.org/IFC/RELEASE/IFC4_3/HTML/lexical/IfcAirToAirHeatRecoveryTypeEnum.htm#7.5.2.3.2-Type-values | https://search.bsdd.buildingsmart.org/uri/buildingsmart/ifc/4.3/class/IfcAirToAirHeatRecoveryFIXEDPLATECOUNTERFLOWEXCHANGER
IfcObjectDefinition | IfcObject | IfcProduct | IfcElement | IfcDistributionElement | IfcDistributionFlowElement | IfcEnergyConversionDevice | IfcAirToAirHeatRecovery | FIXEDPLATECROSSFLOWEXCHANGER | AIR07 | Fixedplatecrossflowexchanger | Heat exchanger with moving parts and alternate layers of plates, separated and sealed from the exhaust and supply air stream passages with secondary air flow in the direction perpendicular to primary air flow. | Výměník tepla s pohyblivými částmi a střídavými vrstvami desek, oddělený a utěsněný od kanálů výstupního a přiváděného vzduchu s prouděním sekundárního vzduchu ve směru kolmém na proud primárního vzduchu. | https://standards.buildingsmart.org/IFC/RELEASE/IFC4_3/HTML/lexical/IfcAirToAirHeatRecoveryTypeEnum.htm#7.5.2.3.2-Type-values | https://search.bsdd.buildingsmart.org/uri/buildingsmart/ifc/4.3/class/IfcAirToAirHeatRecoveryFIXEDPLATECROSSFLOWEXCHANGER
IfcObjectDefinition | IfcObject | IfcProduct | IfcElement | IfcDistributionElement | IfcDistributionFlowElement | IfcEnergyConversionDevice | IfcAirToAirHeatRecovery | FIXEDPLATEPARALLELFLOWEXCHANGER | AIR08 | Fixedplateparallelflowexchanger | Heat exchanger with moving parts and alternate layers of plates, separated and sealed from the exhaust and supply air stream passages with primary air entering at secondary air inlet location and exiting at secondary air outlet location. | Výměník tepla s pohyblivými částmi a střídajícími se vrstvami desek, oddělené a utěsněné od kanálů výstupního a přívodního vzduchu, přičemž primární vzduch vstupuje v místě vstupu sekundárního vzduchu a vystupuje v místě výstupu sekundárního vzduchu. | https://standards.buildingsmart.org/IFC/RELEASE/IFC4_3/HTML/lexical/IfcAirToAirHeatRecoveryTypeEnum.htm#7.5.2.3.2-Type-values | https://search.bsdd.buildingsmart.org/uri/buildingsmart/ifc/4.3/class/IfcAirToAirHeatRecoveryFIXEDPLATEPARALLELFLOWEXCHANGER
IfcObjectDefinition | IfcObject | IfcProduct | IfcElement | IfcDistributionElement | IfcDistributionFlowElement | IfcEnergyConversionDevice | IfcAirToAirHeatRecovery | HEATPIPE | AIR09 | Heatpipe | A passive energy recovery device with a heat pipe divided into evaporator and condenser sections. | Pasivní zařízení na rekuperaci energie s tepelnou trubicí rozdělenou na výparník a kondenzátor. | https://standards.buildingsmart.org/IFC/RELEASE/IFC4_3/HTML/lexical/IfcAirToAirHeatRecoveryTypeEnum.htm#7.5.2.3.2-Type-values | https://search.bsdd.buildingsmart.org/uri/buildingsmart/ifc/4.3/class/IfcAirToAirHeatRecoveryHEATPIPE
IfcObjectDefinition | IfcObject | IfcProduct | IfcElement | IfcDistributionElement | IfcDistributionFlowElement | IfcEnergyConversionDevice | IfcAirToAirHeatRecovery | ROTARYWHEEL | AIR10 | Rotarywheel | A heat wheel with a revolving cylinder filled with an air-permeable medium having a large internal surface area. | Tepelné kolo s otočným válcem naplněným médiem propustným pro vzduch s velkým vnitřním povrchem. | https://standards.buildingsmart.org/IFC/RELEASE/IFC4_3/HTML/lexical/IfcAirToAirHeatRecoveryTypeEnum.htm#7.5.2.3.2-Type-values | https://search.bsdd.buildingsmart.org/uri/buildingsmart/ifc/4.3/class/IfcAirToAirHeatRecoveryROTARYWHEEL
IfcObjectDefinition | IfcObject | IfcProduct | IfcElement | IfcDistributionElement | IfcDistributionFlowElement | IfcEnergyConversionDevice | IfcAirToAirHeatRecovery | RUNAROUNDCOILLOOP | AIR11 | Runaroundcoilloop | A typical coil energy recovery loop places extended surface, finned tube water coils in the supply and exhaust airstreams of a building. | Typická smyčka rekuperace energie vinutí umisťuje vodní spirály s rozšířeným povrchem, žebrované trubky do přívodního a výfukového vzduchu budovy. | https://standards.buildingsmart.org/IFC/RELEASE/IFC4_3/HTML/lexical/IfcAirToAirHeatRecoveryTypeEnum.htm#7.5.2.3.2-Type-values | https://search.bsdd.buildingsmart.org/uri/buildingsmart/ifc/4.3/class/IfcAirToAirHeatRecoveryRUNAROUNDCOILLOOP
IfcObjectDefinition | IfcObject | IfcProduct | IfcElement | IfcDistributionElement | IfcDistributionFlowElement | IfcEnergyConversionDevice | IfcAirToAirHeatRecovery | THERMOSIPHONCOILTYPEHEATEXCHANGERS | AIR12 | Thermosiphoncoiltypeheatexchangers | Sealed systems that consist of an evaporator, a condenser, interconnecting piping, and an intermediate working fluid that is present in both liquid and vapor phases where the evaporator and condensor coils are installed independently in the ducts and are interconnected by the working fluid piping. | Utěsněné systémy, které se skládají z výparníku, kondenzátoru, propojovacího potrubí a mezilehlé pracovní tekutiny, která je přítomna v kapalné i parní fázi, kde jsou spirály výparníku a kondenzátoru instalovány nezávisle v potrubí a jsou propojeny potrubím pracovní tekutiny. | https://standards.buildingsmart.org/IFC/RELEASE/IFC4_3/HTML/lexical/IfcAirToAirHeatRecoveryTypeEnum.htm#7.5.2.3.2-Type-values | https://search.bsdd.buildingsmart.org/uri/buildingsmart/ifc/4.3/class/IfcAirToAirHeatRecoveryTHERMOSIPHONCOILTYPEHEATEXCHANGERS
IfcObjectDefinition | IfcObject | IfcProduct | IfcElement | IfcDistributionElement | IfcDistributionFlowElement | IfcEnergyConversionDevice | IfcAirToAirHeatRecovery | THERMOSIPHONSEALEDTUBEHEATEXCHANGERS | AIR13 | Thermosiphonsealedtubeheatexchangers | Sealed systems that consist of an evaporator, a condenser, interconnecting piping, and an intermediate working fluid that is present in both liquid and vapor phases where the evaporator and the condenser are usually at opposite ends of a bundle of straight, individual thermosiphon tubes and the exhaust and supply ducts are adjacent to each other. | Utěsněné systémy, které se skládají z výparníku, kondenzátoru, propojovacího potrubí a mezilehlé pracovní tekutiny, která je přítomna v kapalné i parní fázi, kde výparník a kondenzátor jsou obvykle na opačných koncích svazku přímých, jednotlivých termosifonových trubek a výfukové a přívodní potrubí spolu sousedí. | https://standards.buildingsmart.org/IFC/RELEASE/IFC4_3/HTML/lexical/IfcAirToAirHeatRecoveryTypeEnum.htm#7.5.2.3.2-Type-values | https://search.bsdd.buildingsmart.org/uri/buildingsmart/ifc/4.3/class/IfcAirToAirHeatRecoveryTHERMOSIPHONSEALEDTUBEHEATEXCHANGERS
IfcObjectDefinition | IfcObject | IfcProduct | IfcElement | IfcDistributionElement | IfcDistributionFlowElement | IfcEnergyConversionDevice | IfcAirToAirHeatRecovery | TWINTOWERENTHALPYRECOVERYLOOPS | AIR14 | Twintowerenthalpyrecoveryloops | An air-to-liquid, liquid-to-air enthalpy recovery system with a sorbent liquid circulates continuously between supply and exhaust airstreams, alternately contacting both airstreams directly in contactor towers. | Systém rekuperace entalpie vzduch-kapalina, kapalina-vzduch se sorbentem nepřetržitě cirkuluje mezi přiváděným a odváděným vzduchovým proudem a střídavě kontaktuje oba vzduchové proudy přímo v kontaktních věžích. | https://standards.buildingsmart.org/IFC/RELEASE/IFC4_3/HTML/lexical/IfcAirToAirHeatRecoveryTypeEnum.htm#7.5.2.3.2-Type-values | https://search.bsdd.buildingsmart.org/uri/buildingsmart/ifc/4.3/class/IfcAirToAirHeatRecoveryTWINTOWERENTHALPYRECOVERYLOOPS
IfcObjectDefinition | IfcObject | IfcProduct | IfcElement | IfcDistributionElement | IfcDistributionFlowElement | IfcEnergyConversionDevice | IfcAirToAirHeatRecovery | USERDEFINED | AIR15 | Uživatelsky definovaný typ | User-defined air to air heat recovery type. | Uživatelsky definovaný typ rekuperace tepla vzduch-vzduch. | https://standards.buildingsmart.org/IFC/RELEASE/IFC4_3/HTML/lexical/IfcAirToAirHeatRecoveryTypeEnum.htm#7.5.2.3.2-Type-values | https://search.bsdd.buildingsmart.org/uri/buildingsmart/ifc/4.3/class/IfcAirToAirHeatRecoveryUSERDEFINED
IfcObjectDefinition | IfcObject | IfcProduct | IfcElement | IfcDistributionElement | IfcDistributionFlowElement | IfcEnergyConversionDevice | IfcAirToAirHeatRecovery | NOTDEFINED | AIR16 | Nedefinovaný typ | Undefined air to air heat recovery type. | Nedefinovaný typ rekuperace tepla vzduch-vzduch. | https://standards.buildingsmart.org/IFC/RELEASE/IFC4_3/HTML/lexical/IfcAirToAirHeatRecoveryTypeEnum.htm#7.5.2.3.2-Type-values | https://search.bsdd.buildingsmart.org/uri/buildingsmart/ifc/4.3/class/IfcAirToAirHeatRecoveryNOTDEFINED
IfcObjectDefinition | IfcObject | IfcProduct | IfcElement | IfcDistributionElement | IfcDistributionFlowElement | IfcEnergyConversionDevice | IfcBoiler |  | BOI00 | Kotel | A boiler is a closed, pressure-rated vessel in which water or other fluid is heated using an energy source such as natural gas, heating oil, or electricity. The fluid in the vessel is then circulated out of the boiler for use in various processes or heating applications. IfcBoiler is a vessel solely used for heating of water or other fluids. Storage vessels, such as for drinking water storage are considered as tanks and use the IfcTank entity. | Kotel je uzavřená tlaková nádoba, ve které se ohřívá voda nebo jiná tekutina pomocí zdroje energie, jako je zemní plyn, topný olej nebo elektřina. Tekutina v nádobě pak cirkuluje ven z kotle pro použití v různých procesech nebo topných aplikacích. Kotel je nádoba používaná výhradně pro ohřev vody nebo jiných tekutin. Skladovací nádoby, například pro skladování pitné vody, jsou považovány za nádrže a používají entitu Nádrž. | https://standards.buildingsmart.org/IFC/RELEASE/IFC4_3/HTML/lexical/IfcBoiler.htm | https://identifier.buildingsmart.org/uri/buildingsmart/ifc/4.3/class/IfcBoiler
IfcObjectDefinition | IfcObject | IfcProduct | IfcElement | IfcDistributionElement | IfcDistributionFlowElement | IfcEnergyConversionDevice | IfcBoiler | STEAM | BOI02 | Parní | Steam boiler. | Parní kotel. | https://standards.buildingsmart.org/IFC/RELEASE/IFC4_3/HTML/lexical/IfcBoilerTypeEnum.htm#7.5.2.4.2-Type-values | https://search.bsdd.buildingsmart.org/uri/buildingsmart/ifc/4.3/class/IfcBoilerSTEAM
IfcObjectDefinition | IfcObject | IfcProduct | IfcElement | IfcDistributionElement | IfcDistributionFlowElement | IfcEnergyConversionDevice | IfcBoiler | WATER | BOI03 | Voda | Water boiler. | Bojler na vodu. | https://standards.buildingsmart.org/IFC/RELEASE/IFC4_3/HTML/lexical/IfcBoilerTypeEnum.htm#7.5.2.4.2-Type-values | https://search.bsdd.buildingsmart.org/uri/buildingsmart/ifc/4.3/class/IfcBoilerWATER
IfcObjectDefinition | IfcObject | IfcProduct | IfcElement | IfcDistributionElement | IfcDistributionFlowElement | IfcEnergyConversionDevice | IfcBoiler | USERDEFINED | BOI04 | Uživatelsky definovaný typ | User-defined Boiler type. | Uživatelsky definovaný typ kotle. | https://standards.buildingsmart.org/IFC/RELEASE/IFC4_3/HTML/lexical/IfcBoilerTypeEnum.htm#7.5.2.4.2-Type-values | https://search.bsdd.buildingsmart.org/uri/buildingsmart/ifc/4.3/class/IfcBoilerUSERDEFINED
IfcObjectDefinition | IfcObject | IfcProduct | IfcElement | IfcDistributionElement | IfcDistributionFlowElement | IfcEnergyConversionDevice | IfcBoiler | NOTDEFINED | BOI05 | Nedefinovaný typ | Undefined Boiler type. | Nedefinovaný typ kotle. | https://standards.buildingsmart.org/IFC/RELEASE/IFC4_3/HTML/lexical/IfcBoilerTypeEnum.htm#7.5.2.4.2-Type-values | https://search.bsdd.buildingsmart.org/uri/buildingsmart/ifc/4.3/class/IfcBoilerNOTDEFINED
IfcObjectDefinition | IfcObject | IfcProduct | IfcElement | IfcDistributionElement | IfcDistributionFlowElement | IfcEnergyConversionDevice | IfcBurner |  | BUR00 | Hořák | A burner is a device that converts fuel into heat through combustion. It includes gas, oil, and wood burners. | Hořák je zařízení, které spalováním přeměňuje palivo na teplo. Zahrnuje plynové, olejové a dřevěné hořáky. | https://standards.buildingsmart.org/IFC/RELEASE/IFC4_3/HTML/lexical/IfcBurner.htm | https://identifier.buildingsmart.org/uri/buildingsmart/ifc/4.3/class/IfcBurner
IfcObjectDefinition | IfcObject | IfcProduct | IfcElement | IfcDistributionElement | IfcDistributionFlowElement | IfcEnergyConversionDevice | IfcBurner | USERDEFINED | BUR02 | Uživatelsky definovaný typ | User-defined burner type. | Uživatelsky definovaný typ hořáku. | https://standards.buildingsmart.org/IFC/RELEASE/IFC4_3/HTML/lexical/IfcBurnerTypeEnum.htm#7.5.2.5.2-Type-values | https://search.bsdd.buildingsmart.org/uri/buildingsmart/ifc/4.3/class/IfcBurnerUSERDEFINED
IfcObjectDefinition | IfcObject | IfcProduct | IfcElement | IfcDistributionElement | IfcDistributionFlowElement | IfcEnergyConversionDevice | IfcBurner | NOTDEFINED | BUR03 | Nedefinovaný typ | Undefined burner type. | Nedefinovaný typ hořáku. | https://standards.buildingsmart.org/IFC/RELEASE/IFC4_3/HTML/lexical/IfcBurnerTypeEnum.htm#7.5.2.5.2-Type-values | https://search.bsdd.buildingsmart.org/uri/buildingsmart/ifc/4.3/class/IfcBurnerNOTDEFINED
IfcObjectDefinition | IfcObject | IfcProduct | IfcElement | IfcDistributionElement | IfcDistributionFlowElement | IfcEnergyConversionDevice | IfcChiller |  | CHI01 | Chiller | A chiller is a device used to remove heat from a liquid via a vapor-compression or absorption refrigeration cycle to cool a fluid, typically water or a mixture of water and glycol. The chilled fluid is then used to cool and dehumidify air in a building. | Chladič je zařízení používané k odstranění tepla z kapaliny prostřednictvím cyklu komprese páry nebo absorpčního chladicího cyklu za účelem chlazení kapaliny, typicky vody nebo směsi vody a glykolu. Chlazená kapalina se pak používá k chlazení a odvlhčování vzduchu v budově. | https://standards.buildingsmart.org/IFC/RELEASE/IFC4_3/HTML/lexical/IfcChiller.htm | https://identifier.buildingsmart.org/uri/buildingsmart/ifc/4.3/class/IfcChiller
IfcObjectDefinition | IfcObject | IfcProduct | IfcElement | IfcDistributionElement | IfcDistributionFlowElement | IfcEnergyConversionDevice | IfcChiller | AIRCOOLED | CHI06 | Vzduchem chlazený | Air cooled chiller. | Vzduchem chlazený chladič. | https://standards.buildingsmart.org/IFC/RELEASE/IFC4_3/HTML/lexical/IfcChillerTypeEnum.htm#7.5.2.6.2-Type-values | https://search.bsdd.buildingsmart.org/uri/buildingsmart/ifc/4.3/class/IfcChillerAIRCOOLED
IfcObjectDefinition | IfcObject | IfcProduct | IfcElement | IfcDistributionElement | IfcDistributionFlowElement | IfcEnergyConversionDevice | IfcChiller | HEATRECOVERY | CHI07 | Heatrecovery | Heat recovery chiller. | Chladič s rekuperací tepla. | https://standards.buildingsmart.org/IFC/RELEASE/IFC4_3/HTML/lexical/IfcChillerTypeEnum.htm#7.5.2.6.2-Type-values | https://search.bsdd.buildingsmart.org/uri/buildingsmart/ifc/4.3/class/IfcChillerHEATRECOVERY
IfcObjectDefinition | IfcObject | IfcProduct | IfcElement | IfcDistributionElement | IfcDistributionFlowElement | IfcEnergyConversionDevice | IfcChiller | WATERCOOLED | CHI08 | Vodou chlazený | Water cooled chiller. | Vodou chlazený chladič. | https://standards.buildingsmart.org/IFC/RELEASE/IFC4_3/HTML/lexical/IfcChillerTypeEnum.htm#7.5.2.6.2-Type-values | https://search.bsdd.buildingsmart.org/uri/buildingsmart/ifc/4.3/class/IfcChillerWATERCOOLED
IfcObjectDefinition | IfcObject | IfcProduct | IfcElement | IfcDistributionElement | IfcDistributionFlowElement | IfcEnergyConversionDevice | IfcChiller | USERDEFINED | CHI09 | Uživatelsky definovaný typ | User-defined chiller type. | Uživatelsky definovaný typ chladiče. | https://standards.buildingsmart.org/IFC/RELEASE/IFC4_3/HTML/lexical/IfcChillerTypeEnum.htm#7.5.2.6.2-Type-values | https://search.bsdd.buildingsmart.org/uri/buildingsmart/ifc/4.3/class/IfcChillerUSERDEFINED
IfcObjectDefinition | IfcObject | IfcProduct | IfcElement | IfcDistributionElement | IfcDistributionFlowElement | IfcEnergyConversionDevice | IfcChiller | NOTDEFINED | CHI10 | Nedefinovaný typ | Undefined chiller type. | Nedefinovaný typ chladiče. | https://standards.buildingsmart.org/IFC/RELEASE/IFC4_3/HTML/lexical/IfcChillerTypeEnum.htm#7.5.2.6.2-Type-values | https://search.bsdd.buildingsmart.org/uri/buildingsmart/ifc/4.3/class/IfcChillerNOTDEFINED
IfcObjectDefinition | IfcObject | IfcProduct | IfcElement | IfcDistributionElement | IfcDistributionFlowElement | IfcEnergyConversionDevice | IfcCoil |  | COI00 | Výměník (cívka) | A coil is a device used to provide heat transfer between non-mixing media. A common example is a cooling coil, which utilizes a finned coil in which circulates chilled water, antifreeze, or refrigerant that is used to remove heat from air moving across the surface of the coil. A coil may be used either for heating or cooling purposes by placing a series of tubes (the coil) carrying a heating or cooling fluid into an airstream. The coil may be constructed from tubes bundled in a serpentine form or from finned tubes that give a extended heat transfer surface. Coils may also be used for non-airflow cases such as embedded in a floor slab. | Cívka je zařízení používané k zajištění přenosu tepla mezi nesměšovacími médii. Běžným příkladem je chladicí spirála, která využívá žebrovanou spirálu, ve které cirkuluje chlazená voda, nemrznoucí směs nebo chladivo, které se používá k odstranění tepla ze vzduchu pohybujícího se po povrchu spirály. Cívka může být použita buď pro účely vytápění nebo chlazení umístěním řady trubek (cívek) nesoucích topnou nebo chladicí kapalinu do proudu vzduchu. Cívka může být zkonstruována z trubek svázaných v hadovitém tvaru nebo z žebrovaných trubek, které poskytují rozšířenou plochu pro přenos tepla. Cívky mohou být také použity pro případy bez proudění vzduchu, jako jsou zapuštěné do podlahové desky. | https://standards.buildingsmart.org/IFC/RELEASE/IFC4_3/HTML/lexical/IfcCoil.htm | https://identifier.buildingsmart.org/uri/buildingsmart/ifc/4.3/class/IfcCoil
IfcObjectDefinition | IfcObject | IfcProduct | IfcElement | IfcDistributionElement | IfcDistributionFlowElement | IfcEnergyConversionDevice | IfcCoil | DXCOOLINGCOIL | COI02 | Dxcoolingcoil | Cooling coil using a refrigerant to cool the air stream directly. | Chladicí spirála využívající chladivo k přímému chlazení proudu vzduchu. | https://standards.buildingsmart.org/IFC/RELEASE/IFC4_3/HTML/lexical/IfcCoilTypeEnum.htm#7.5.2.7.2-Type-values | https://search.bsdd.buildingsmart.org/uri/buildingsmart/ifc/4.3/class/IfcCoilDXCOOLINGCOIL
IfcObjectDefinition | IfcObject | IfcProduct | IfcElement | IfcDistributionElement | IfcDistributionFlowElement | IfcEnergyConversionDevice | IfcCoil | ELECTRICHEATINGCOIL | COI03 | Electricheatingcoil | Heating coil using electricity as a heating source. | Topná spirála využívající jako zdroj vytápění elektřinu. | https://standards.buildingsmart.org/IFC/RELEASE/IFC4_3/HTML/lexical/IfcCoilTypeEnum.htm#7.5.2.7.2-Type-values | https://search.bsdd.buildingsmart.org/uri/buildingsmart/ifc/4.3/class/IfcCoilELECTRICHEATINGCOIL
IfcObjectDefinition | IfcObject | IfcProduct | IfcElement | IfcDistributionElement | IfcDistributionFlowElement | IfcEnergyConversionDevice | IfcCoil | GASHEATINGCOIL | COI04 | Gasheatingcoil | Heating coil using gas as a heating source. | Topný had využívající jako zdroj vytápění plyn. | https://standards.buildingsmart.org/IFC/RELEASE/IFC4_3/HTML/lexical/IfcCoilTypeEnum.htm#7.5.2.7.2-Type-values | https://search.bsdd.buildingsmart.org/uri/buildingsmart/ifc/4.3/class/IfcCoilGASHEATINGCOIL
IfcObjectDefinition | IfcObject | IfcProduct | IfcElement | IfcDistributionElement | IfcDistributionFlowElement | IfcEnergyConversionDevice | IfcCoil | HYDRONICCOIL | COI05 | Hydroniccoil | Cooling or Heating coil that uses a hydronic fluid as a cooling or heating source. | Chladicí nebo ohřívací spirála, která používá jako zdroj chlazení nebo vytápění hydronické kapaliny. | https://standards.buildingsmart.org/IFC/RELEASE/IFC4_3/HTML/lexical/IfcCoilTypeEnum.htm#7.5.2.7.2-Type-values | https://search.bsdd.buildingsmart.org/uri/buildingsmart/ifc/4.3/class/IfcCoilHYDRONICCOIL
IfcObjectDefinition | IfcObject | IfcProduct | IfcElement | IfcDistributionElement | IfcDistributionFlowElement | IfcEnergyConversionDevice | IfcCoil | STEAMHEATINGCOIL | COI06 | Steamheatingcoil | Heating coil using steam as heating source. | Topná spirála využívající páru jako zdroj vytápění. | https://standards.buildingsmart.org/IFC/RELEASE/IFC4_3/HTML/lexical/IfcCoilTypeEnum.htm#7.5.2.7.2-Type-values | https://search.bsdd.buildingsmart.org/uri/buildingsmart/ifc/4.3/class/IfcCoilSTEAMHEATINGCOIL
IfcObjectDefinition | IfcObject | IfcProduct | IfcElement | IfcDistributionElement | IfcDistributionFlowElement | IfcEnergyConversionDevice | IfcCoil | WATERCOOLINGCOIL | COI07 | Watercoolingcoil | Cooling coil using chilled water. HYDRONICCOIL supercedes this enumerator. | Chladicí spirála pomocí chlazené vody. Hydroniccoil nahrazuje tento enumerátor. | https://standards.buildingsmart.org/IFC/RELEASE/IFC4_3/HTML/lexical/IfcCoilTypeEnum.htm#7.5.2.7.2-Type-values | https://search.bsdd.buildingsmart.org/uri/buildingsmart/ifc/4.3/class/IfcCoilWATERCOOLINGCOIL
IfcObjectDefinition | IfcObject | IfcProduct | IfcElement | IfcDistributionElement | IfcDistributionFlowElement | IfcEnergyConversionDevice | IfcCoil | WATERHEATINGCOIL | COI08 | Waterheatingcoil | Heating coil using hot water as a heating source. HYDRONICCOIL supercedes this enumerator. | Topný had využívající jako zdroj vytápění teplou vodu. Hydroniccoil nahrazuje tento enumerátor. | https://standards.buildingsmart.org/IFC/RELEASE/IFC4_3/HTML/lexical/IfcCoilTypeEnum.htm#7.5.2.7.2-Type-values | https://search.bsdd.buildingsmart.org/uri/buildingsmart/ifc/4.3/class/IfcCoilWATERHEATINGCOIL
IfcObjectDefinition | IfcObject | IfcProduct | IfcElement | IfcDistributionElement | IfcDistributionFlowElement | IfcEnergyConversionDevice | IfcCoil | USERDEFINED | COI09 | Uživatelsky definovaný typ | User-defined coil type. | Uživatelsky definovaný typ cívky. | https://standards.buildingsmart.org/IFC/RELEASE/IFC4_3/HTML/lexical/IfcCoilTypeEnum.htm#7.5.2.7.2-Type-values | https://search.bsdd.buildingsmart.org/uri/buildingsmart/ifc/4.3/class/IfcCoilUSERDEFINED
IfcObjectDefinition | IfcObject | IfcProduct | IfcElement | IfcDistributionElement | IfcDistributionFlowElement | IfcEnergyConversionDevice | IfcCoil | NOTDEFINED | COI10 | Nedefinovaný typ | Undefined coil type. | Nedefinovaný typ cívky. | https://standards.buildingsmart.org/IFC/RELEASE/IFC4_3/HTML/lexical/IfcCoilTypeEnum.htm#7.5.2.7.2-Type-values | https://search.bsdd.buildingsmart.org/uri/buildingsmart/ifc/4.3/class/IfcCoilNOTDEFINED
IfcObjectDefinition | IfcObject | IfcProduct | IfcElement | IfcDistributionElement | IfcDistributionFlowElement | IfcEnergyConversionDevice | IfcCondenser |  | CON02 | Kondenzátor | A condenser is a device that is used to dissipate heat, typically by condensing a substance such as a refrigerant from its gaseous to its liquid state. | Kondenzátor je zařízení, které se používá k rozptýlení tepla, typicky kondenzací látky, jako je chladivo, z jeho plynného do kapalného stavu. | https://standards.buildingsmart.org/IFC/RELEASE/IFC4_3/HTML/lexical/IfcCondenser.htm | https://identifier.buildingsmart.org/uri/buildingsmart/ifc/4.3/class/IfcCondenser
IfcObjectDefinition | IfcObject | IfcProduct | IfcElement | IfcDistributionElement | IfcDistributionFlowElement | IfcEnergyConversionDevice | IfcCondenser | AIRCOOLED | CON22 | Vzduchem chlazený | A condenser in which heat is transferred to an air-stream. | Kondenzátor, ve kterém se teplo přenáší do proudu vzduchu. | https://standards.buildingsmart.org/IFC/RELEASE/IFC4_3/HTML/lexical/IfcCondenserTypeEnum.htm#7.5.2.9.2-Type-values | https://search.bsdd.buildingsmart.org/uri/buildingsmart/ifc/4.3/class/IfcCondenserAIRCOOLED
IfcObjectDefinition | IfcObject | IfcProduct | IfcElement | IfcDistributionElement | IfcDistributionFlowElement | IfcEnergyConversionDevice | IfcCondenser | EVAPORATIVECOOLED | CON23 | Evaporativecooled | A condenser that is cooled evaporatively. | Kondenzátor, který je chlazen odpařováním. | https://standards.buildingsmart.org/IFC/RELEASE/IFC4_3/HTML/lexical/IfcCondenserTypeEnum.htm#7.5.2.9.2-Type-values | https://search.bsdd.buildingsmart.org/uri/buildingsmart/ifc/4.3/class/IfcCondenserEVAPORATIVECOOLED
IfcObjectDefinition | IfcObject | IfcProduct | IfcElement | IfcDistributionElement | IfcDistributionFlowElement | IfcEnergyConversionDevice | IfcCondenser | WATERCOOLED | CON24 | Vodou chlazený | Water-cooled condenser with unspecified operation. | Vodou chlazený kondenzátor s nespecifikovaným provozem. | https://standards.buildingsmart.org/IFC/RELEASE/IFC4_3/HTML/lexical/IfcCondenserTypeEnum.htm#7.5.2.9.2-Type-values | https://search.bsdd.buildingsmart.org/uri/buildingsmart/ifc/4.3/class/IfcCondenserWATERCOOLED
IfcObjectDefinition | IfcObject | IfcProduct | IfcElement | IfcDistributionElement | IfcDistributionFlowElement | IfcEnergyConversionDevice | IfcCondenser | WATERCOOLEDBRAZEDPLATE | CON25 | Watercooledbrazedplate | Water-cooled condenser with plates brazed together to form an assembly of separate channels. | Vodou chlazený kondenzátor s deskami připájenými k sobě, aby vytvořily sestavu samostatných kanálů. | https://standards.buildingsmart.org/IFC/RELEASE/IFC4_3/HTML/lexical/IfcCondenserTypeEnum.htm#7.5.2.9.2-Type-values | https://search.bsdd.buildingsmart.org/uri/buildingsmart/ifc/4.3/class/IfcCondenserWATERCOOLEDBRAZEDPLATE
IfcObjectDefinition | IfcObject | IfcProduct | IfcElement | IfcDistributionElement | IfcDistributionFlowElement | IfcEnergyConversionDevice | IfcCondenser | WATERCOOLEDSHELLCOIL | CON26 | Watercooledshellcoil | Water-cooled condenser with cooling water circulated through one or more continuous or assembled coils contained within the shell. | Vodou chlazený kondenzátor s chladicí vodou cirkulující přes jednu nebo více souvislých nebo sestavených spirál obsažených v plášti. | https://standards.buildingsmart.org/IFC/RELEASE/IFC4_3/HTML/lexical/IfcCondenserTypeEnum.htm#7.5.2.9.2-Type-values | https://search.bsdd.buildingsmart.org/uri/buildingsmart/ifc/4.3/class/IfcCondenserWATERCOOLEDSHELLCOIL
IfcObjectDefinition | IfcObject | IfcProduct | IfcElement | IfcDistributionElement | IfcDistributionFlowElement | IfcEnergyConversionDevice | IfcCondenser | WATERCOOLEDSHELLTUBE | CON27 | Watercooledshelltube | Water-cooled condenser with cooling water circulated through one or more tubes contained within the shell. | Vodou chlazený kondenzátor s chladicí vodou cirkulující přes jednu nebo více trubek obsažených v plášti. | https://standards.buildingsmart.org/IFC/RELEASE/IFC4_3/HTML/lexical/IfcCondenserTypeEnum.htm#7.5.2.9.2-Type-values | https://search.bsdd.buildingsmart.org/uri/buildingsmart/ifc/4.3/class/IfcCondenserWATERCOOLEDSHELLTUBE
IfcObjectDefinition | IfcObject | IfcProduct | IfcElement | IfcDistributionElement | IfcDistributionFlowElement | IfcEnergyConversionDevice | IfcCondenser | WATERCOOLEDTUBEINTUBE | CON28 | Watercooledtubeintube | Water-cooled condenser consisting of one or more assemblies of two tubes, one within the other. | Vodou chlazený kondenzátor sestávající z jedné nebo více sestav dvou trubek, jedné v druhé. | https://standards.buildingsmart.org/IFC/RELEASE/IFC4_3/HTML/lexical/IfcCondenserTypeEnum.htm#7.5.2.9.2-Type-values | https://search.bsdd.buildingsmart.org/uri/buildingsmart/ifc/4.3/class/IfcCondenserWATERCOOLEDTUBEINTUBE
IfcObjectDefinition | IfcObject | IfcProduct | IfcElement | IfcDistributionElement | IfcDistributionFlowElement | IfcEnergyConversionDevice | IfcCondenser | USERDEFINED | CON29 | Uživatelsky definovaný typ | User-defined condenser type. | Uživatelsky definovaný typ kondenzátoru. | https://standards.buildingsmart.org/IFC/RELEASE/IFC4_3/HTML/lexical/IfcCondenserTypeEnum.htm#7.5.2.9.2-Type-values | https://search.bsdd.buildingsmart.org/uri/buildingsmart/ifc/4.3/class/IfcCondenserUSERDEFINED
IfcObjectDefinition | IfcObject | IfcProduct | IfcElement | IfcDistributionElement | IfcDistributionFlowElement | IfcEnergyConversionDevice | IfcCondenser | NOTDEFINED | CON30 | Nedefinovaný typ | Undefined condenser type. | Nedefinovaný typ kondenzátoru. | https://standards.buildingsmart.org/IFC/RELEASE/IFC4_3/HTML/lexical/IfcCondenserTypeEnum.htm#7.5.2.9.2-Type-values | https://search.bsdd.buildingsmart.org/uri/buildingsmart/ifc/4.3/class/IfcCondenserNOTDEFINED
IfcObjectDefinition | IfcObject | IfcProduct | IfcElement | IfcDistributionElement | IfcDistributionFlowElement | IfcEnergyConversionDevice | IfcCooledBeam |  | COO00 | Chlazený trám | A cooled beam (or chilled beam) is a device typically used to cool air by circulating a fluid such as chilled water through exposed finned tubes above a space. Typically mounted overhead near or within a ceiling, the cooled beam uses convection to cool the space below it by acting as a heat sink for the naturally rising warm air of the space. Once cooled, the air naturally drops back to the floor where the cycle begins again. | Chlazený paprsek (nebo chlazený paprsek) je zařízení typicky používané k chlazení vzduchu cirkulací tekutiny, jako je chlazená voda, skrz nechráněné žebrované trubky nad prostorem. Ochlazený trám, který je obvykle namontován nad stropem nebo uvnitř stropu, využívá konvekci k chlazení prostoru pod ním tím, že působí jako chladič pro přirozeně stoupající teplý vzduch z prostoru. Po ochlazení vzduch přirozeně klesá zpět na podlahu, kde cyklus znovu začíná. | https://standards.buildingsmart.org/IFC/RELEASE/IFC4_3/HTML/lexical/IfcCooledBeam.htm | https://identifier.buildingsmart.org/uri/buildingsmart/ifc/4.3/class/IfcCooledBeam
IfcObjectDefinition | IfcObject | IfcProduct | IfcElement | IfcDistributionElement | IfcDistributionFlowElement | IfcEnergyConversionDevice | IfcCooledBeam | ACTIVE | COO04 | Active | An active or ventilated cooled beam provides cooling (and heating) but can also function as an air terminal in a ventilation system. | Aktivní nebo ventilovaný chlazený paprsek zajišťuje chlazení (a vytápění), ale může také fungovat jako vzduchový terminál ve ventilačním systému. | https://standards.buildingsmart.org/IFC/RELEASE/IFC4_3/HTML/lexical/IfcCooledBeamTypeEnum.htm#7.5.2.10.2-Type-values | https://search.bsdd.buildingsmart.org/uri/buildingsmart/ifc/4.3/class/IfcCooledBeamACTIVE
IfcObjectDefinition | IfcObject | IfcProduct | IfcElement | IfcDistributionElement | IfcDistributionFlowElement | IfcEnergyConversionDevice | IfcCooledBeam | PASSIVE | COO05 | Passive | A passive or static cooled beam provides cooling (and heating) to a room or zone. | Pasivní nebo statický chlazený paprsek zajišťuje chlazení (a vytápění) místnosti nebo zóny. | https://standards.buildingsmart.org/IFC/RELEASE/IFC4_3/HTML/lexical/IfcCooledBeamTypeEnum.htm#7.5.2.10.2-Type-values | https://search.bsdd.buildingsmart.org/uri/buildingsmart/ifc/4.3/class/IfcCooledBeamPASSIVE
IfcObjectDefinition | IfcObject | IfcProduct | IfcElement | IfcDistributionElement | IfcDistributionFlowElement | IfcEnergyConversionDevice | IfcCooledBeam | USERDEFINED | COO06 | Uživatelsky definovaný typ | User-defined cooled beam type. | Uživatelsky definovaný typ chlazeného paprsku. | https://standards.buildingsmart.org/IFC/RELEASE/IFC4_3/HTML/lexical/IfcCooledBeamTypeEnum.htm#7.5.2.10.2-Type-values | https://search.bsdd.buildingsmart.org/uri/buildingsmart/ifc/4.3/class/IfcCooledBeamUSERDEFINED
IfcObjectDefinition | IfcObject | IfcProduct | IfcElement | IfcDistributionElement | IfcDistributionFlowElement | IfcEnergyConversionDevice | IfcCooledBeam | NOTDEFINED | COO07 | Nedefinovaný typ | Undefined cooled beam type. | Nedefinovaný typ chlazeného nosníku. | https://standards.buildingsmart.org/IFC/RELEASE/IFC4_3/HTML/lexical/IfcCooledBeamTypeEnum.htm#7.5.2.10.2-Type-values | https://search.bsdd.buildingsmart.org/uri/buildingsmart/ifc/4.3/class/IfcCooledBeamNOTDEFINED
IfcObjectDefinition | IfcObject | IfcProduct | IfcElement | IfcDistributionElement | IfcDistributionFlowElement | IfcEnergyConversionDevice | IfcCoolingTower |  | COO01 | Chladicí věž | A cooling tower is a device which rejects heat to ambient air by circulating a fluid such as water through it to reduce its temperature by partial evaporation. | Chladicí věž je zařízení, které odvádí teplo do okolního vzduchu tím, že jím cirkuluje tekutina, jako je voda, aby se její teplota snížila částečným odpařováním. | https://standards.buildingsmart.org/IFC/RELEASE/IFC4_3/HTML/lexical/IfcCoolingTower.htm | https://identifier.buildingsmart.org/uri/buildingsmart/ifc/4.3/class/IfcCoolingTower
IfcObjectDefinition | IfcObject | IfcProduct | IfcElement | IfcDistributionElement | IfcDistributionFlowElement | IfcEnergyConversionDevice | IfcCoolingTower | MECHANICALFORCEDDRAFT | COO08 | Mechanicalforceddraft | Air flow is produced by a mechanical device, typically one or more fans, located on the inlet air side of the cooling tower. | Proud vzduchu je vytvářen mechanickým zařízením, typicky jedním nebo více ventilátory, umístěnými na straně vstupního vzduchu do chladicí věže. | https://standards.buildingsmart.org/IFC/RELEASE/IFC4_3/HTML/lexical/IfcCoolingTowerTypeEnum.htm#7.5.2.11.2-Type-values | https://search.bsdd.buildingsmart.org/uri/buildingsmart/ifc/4.3/class/IfcCoolingTowerMECHANICALFORCEDDRAFT
IfcObjectDefinition | IfcObject | IfcProduct | IfcElement | IfcDistributionElement | IfcDistributionFlowElement | IfcEnergyConversionDevice | IfcCoolingTower | MECHANICALINDUCEDDRAFT | COO09 | Mechanicalinduceddraft | Air flow is produced by a mechanical device, typically one or more fans, located on the air outlet side of the cooling tower. | Proud vzduchu je vytvářen mechanickým zařízením, typicky jedním nebo více ventilátory, umístěnými na straně výstupu vzduchu z chladicí věže. | https://standards.buildingsmart.org/IFC/RELEASE/IFC4_3/HTML/lexical/IfcCoolingTowerTypeEnum.htm#7.5.2.11.2-Type-values | https://search.bsdd.buildingsmart.org/uri/buildingsmart/ifc/4.3/class/IfcCoolingTowerMECHANICALINDUCEDDRAFT
IfcObjectDefinition | IfcObject | IfcProduct | IfcElement | IfcDistributionElement | IfcDistributionFlowElement | IfcEnergyConversionDevice | IfcCoolingTower | NATURALDRAFT | COO10 | Naturaldraft | Air flow is produced naturally. | Proudění vzduchu je vytvářeno přirozeně. | https://standards.buildingsmart.org/IFC/RELEASE/IFC4_3/HTML/lexical/IfcCoolingTowerTypeEnum.htm#7.5.2.11.2-Type-values | https://search.bsdd.buildingsmart.org/uri/buildingsmart/ifc/4.3/class/IfcCoolingTowerNATURALDRAFT
IfcObjectDefinition | IfcObject | IfcProduct | IfcElement | IfcDistributionElement | IfcDistributionFlowElement | IfcEnergyConversionDevice | IfcCoolingTower | USERDEFINED | COO11 | Uživatelsky definovaný typ | User-defined cooling tower type. | Uživatelsky definovaný typ chladicí věže. | https://standards.buildingsmart.org/IFC/RELEASE/IFC4_3/HTML/lexical/IfcCoolingTowerTypeEnum.htm#7.5.2.11.2-Type-values | https://search.bsdd.buildingsmart.org/uri/buildingsmart/ifc/4.3/class/IfcCoolingTowerUSERDEFINED
IfcObjectDefinition | IfcObject | IfcProduct | IfcElement | IfcDistributionElement | IfcDistributionFlowElement | IfcEnergyConversionDevice | IfcCoolingTower | NOTDEFINED | COO12 | Nedefinovaný typ | Undefined cooling tower type. | Nedefinovaný typ chladicí věže. | https://standards.buildingsmart.org/IFC/RELEASE/IFC4_3/HTML/lexical/IfcCoolingTowerTypeEnum.htm#7.5.2.11.2-Type-values | https://search.bsdd.buildingsmart.org/uri/buildingsmart/ifc/4.3/class/IfcCoolingTowerNOTDEFINED
IfcObjectDefinition | IfcObject | IfcProduct | IfcElement | IfcDistributionElement | IfcDistributionFlowElement | IfcEnergyConversionDevice | IfcElectricGenerator |  | ELE01 | Elektrický generátor | An electric generator is an engine that is a machine for converting mechanical energy into electrical energy. | Elektrický generátor je motor, který je strojem pro přeměnu mechanické energie na elektrickou energii. | https://standards.buildingsmart.org/IFC/RELEASE/IFC4_3/HTML/lexical/IfcElectricGenerator.htm | https://identifier.buildingsmart.org/uri/buildingsmart/ifc/4.3/class/IfcElectricGenerator
IfcObjectDefinition | IfcObject | IfcProduct | IfcElement | IfcDistributionElement | IfcDistributionFlowElement | IfcEnergyConversionDevice | IfcElectricGenerator | CHP | ELE20 | Chp | Combined heat and power supply, used not only as a source of electric energy but also as a heating source for the building. It may therefore be not only part of an electrical system but also of a heating system. | Kombinovaný zdroj tepla a elektřiny, sloužící nejen jako zdroj elektrické energie, ale i jako zdroj vytápění objektu. Může tedy být nejen součástí elektrického systému, ale také systému vytápění. | https://standards.buildingsmart.org/IFC/RELEASE/IFC4_3/HTML/lexical/IfcElectricGeneratorTypeEnum.htm#7.4.2.12.2-Type-values | https://search.bsdd.buildingsmart.org/uri/buildingsmart/ifc/4.3/class/IfcElectricGeneratorCHP
IfcObjectDefinition | IfcObject | IfcProduct | IfcElement | IfcDistributionElement | IfcDistributionFlowElement | IfcEnergyConversionDevice | IfcElectricGenerator | ENGINEGENERATOR | ELE21 | Enginegenerator | Electrical generator with a fuel-driven engine, for example a diesel-driven emergency power supply. | Elektrický generátor s motorem poháněným palivem, například nouzový zdroj energie na dieselový pohon. | https://standards.buildingsmart.org/IFC/RELEASE/IFC4_3/HTML/lexical/IfcElectricGeneratorTypeEnum.htm#7.4.2.12.2-Type-values | https://search.bsdd.buildingsmart.org/uri/buildingsmart/ifc/4.3/class/IfcElectricGeneratorENGINEGENERATOR
IfcObjectDefinition | IfcObject | IfcProduct | IfcElement | IfcDistributionElement | IfcDistributionFlowElement | IfcEnergyConversionDevice | IfcElectricGenerator | STANDALONE | ELE22 | Standalone | Electrical generator which does not include its source of kinetic energy, that is, a motor, engine, or turbine are all modeled separately. | Elektrický generátor, který nezahrnuje svůj zdroj kinetické energie, tj. motor, motor nebo turbínu, jsou modelovány samostatně. | https://standards.buildingsmart.org/IFC/RELEASE/IFC4_3/HTML/lexical/IfcElectricGeneratorTypeEnum.htm#7.4.2.12.2-Type-values | https://search.bsdd.buildingsmart.org/uri/buildingsmart/ifc/4.3/class/IfcElectricGeneratorSTANDALONE
IfcObjectDefinition | IfcObject | IfcProduct | IfcElement | IfcDistributionElement | IfcDistributionFlowElement | IfcEnergyConversionDevice | IfcElectricGenerator | USERDEFINED | ELE23 | Uživatelsky definovaný typ | User-defined type. | Uživatelsky definovaný typ. | https://standards.buildingsmart.org/IFC/RELEASE/IFC4_3/HTML/lexical/IfcElectricGeneratorTypeEnum.htm#7.4.2.12.2-Type-values | https://search.bsdd.buildingsmart.org/uri/buildingsmart/ifc/4.3/class/IfcElectricGeneratorUSERDEFINED
IfcObjectDefinition | IfcObject | IfcProduct | IfcElement | IfcDistributionElement | IfcDistributionFlowElement | IfcEnergyConversionDevice | IfcElectricGenerator | NOTDEFINED | ELE24 | Nedefinovaný typ | Undefined type. | Nedefinovaný typ. | https://standards.buildingsmart.org/IFC/RELEASE/IFC4_3/HTML/lexical/IfcElectricGeneratorTypeEnum.htm#7.4.2.12.2-Type-values | https://search.bsdd.buildingsmart.org/uri/buildingsmart/ifc/4.3/class/IfcElectricGeneratorNOTDEFINED
IfcObjectDefinition | IfcObject | IfcProduct | IfcElement | IfcDistributionElement | IfcDistributionFlowElement | IfcEnergyConversionDevice | IfcElectricMotor |  | ELE02 | Elektromotor | An electric motor is an engine that is a machine for converting electrical energy into mechanical energy. | Elektromotor je motor, který je strojem pro přeměnu elektrické energie na mechanickou energii. | https://standards.buildingsmart.org/IFC/RELEASE/IFC4_3/HTML/lexical/IfcElectricMotor.htm | https://identifier.buildingsmart.org/uri/buildingsmart/ifc/4.3/class/IfcElectricMotor
IfcObjectDefinition | IfcObject | IfcProduct | IfcElement | IfcDistributionElement | IfcDistributionFlowElement | IfcEnergyConversionDevice | IfcElectricMotor | DC | ELE25 | Dc | A motor using either generated or rectified Direct Current (DC) power. | Motor využívající buď generovaný nebo usměrněný stejnosměrný proud (Dc). | https://standards.buildingsmart.org/IFC/RELEASE/IFC4_3/HTML/lexical/IfcElectricMotorTypeEnum.htm#7.4.2.13.2-Type-values | https://search.bsdd.buildingsmart.org/uri/buildingsmart/ifc/4.3/class/IfcElectricMotorDC
IfcObjectDefinition | IfcObject | IfcProduct | IfcElement | IfcDistributionElement | IfcDistributionFlowElement | IfcEnergyConversionDevice | IfcElectricMotor | INDUCTION | ELE26 | Induction | An alternating current motor in which the primary winding on one member (usually the stator) is connected to the power source and a secondary winding or a squirrel-cage secondary winding on the other member (usually the rotor) carries the induced current. There is no physical electrical connection to the secondary winding, its current is induced. | Střídavý motor, ve kterém je primární vinutí na jednom členu (obvykle stator) připojeno ke zdroji energie a sekundární vinutí nebo sekundární vinutí nakrátko na druhém členu (obvykle rotoru) přenáší indukovaný proud. K sekundárnímu vinutí není fyzické elektrické připojení, jeho proud je indukován. | https://standards.buildingsmart.org/IFC/RELEASE/IFC4_3/HTML/lexical/IfcElectricMotorTypeEnum.htm#7.4.2.13.2-Type-values | https://search.bsdd.buildingsmart.org/uri/buildingsmart/ifc/4.3/class/IfcElectricMotorINDUCTION
IfcObjectDefinition | IfcObject | IfcProduct | IfcElement | IfcDistributionElement | IfcDistributionFlowElement | IfcEnergyConversionDevice | IfcElectricMotor | POLYPHASE | ELE27 | Polyphase | A two or three-phase induction motor in which the windings, one for each phase, are evenly divided by the same number of electrical degrees. | Dvou nebo třífázový indukční motor, ve kterém jsou vinutí, jedno pro každou fázi, rovnoměrně rozděleno stejným počtem elektrických stupňů. | https://standards.buildingsmart.org/IFC/RELEASE/IFC4_3/HTML/lexical/IfcElectricMotorTypeEnum.htm#7.4.2.13.2-Type-values | https://search.bsdd.buildingsmart.org/uri/buildingsmart/ifc/4.3/class/IfcElectricMotorPOLYPHASE
IfcObjectDefinition | IfcObject | IfcProduct | IfcElement | IfcDistributionElement | IfcDistributionFlowElement | IfcEnergyConversionDevice | IfcElectricMotor | RELUCTANCESYNCHRONOUS | ELE28 | Reluctancesynchronous | A synchronous motor with a special rotor design which directly lines the rotor up with the rotating magnetic field of the stator, allowing for no slip under load. | Synchronní motor se speciální konstrukcí rotoru, která přímo spojuje rotor s točivým magnetickým polem statoru, čímž nedochází k prokluzu při zatížení. | https://standards.buildingsmart.org/IFC/RELEASE/IFC4_3/HTML/lexical/IfcElectricMotorTypeEnum.htm#7.4.2.13.2-Type-values | https://search.bsdd.buildingsmart.org/uri/buildingsmart/ifc/4.3/class/IfcElectricMotorRELUCTANCESYNCHRONOUS
IfcObjectDefinition | IfcObject | IfcProduct | IfcElement | IfcDistributionElement | IfcDistributionFlowElement | IfcEnergyConversionDevice | IfcElectricMotor | SYNCHRONOUS | ELE29 | Synchronous | A motor that operates at a constant speed up to full load. The rotor speed is equal to the speed of the rotating magnetic field of the stator; there is no slip. | Motor, který pracuje konstantní rychlostí až do plného zatížení. Rychlost rotoru se rovná rychlosti rotujícího magnetického pole statoru; není tam žádný skluz. | https://standards.buildingsmart.org/IFC/RELEASE/IFC4_3/HTML/lexical/IfcElectricMotorTypeEnum.htm#7.4.2.13.2-Type-values | https://search.bsdd.buildingsmart.org/uri/buildingsmart/ifc/4.3/class/IfcElectricMotorSYNCHRONOUS
IfcObjectDefinition | IfcObject | IfcProduct | IfcElement | IfcDistributionElement | IfcDistributionFlowElement | IfcEnergyConversionDevice | IfcElectricMotor | USERDEFINED | ELE30 | Uživatelsky definovaný typ | User-defined type. | Uživatelsky definovaný typ. | https://standards.buildingsmart.org/IFC/RELEASE/IFC4_3/HTML/lexical/IfcElectricMotorTypeEnum.htm#7.4.2.13.2-Type-values | https://search.bsdd.buildingsmart.org/uri/buildingsmart/ifc/4.3/class/IfcElectricMotorUSERDEFINED
IfcObjectDefinition | IfcObject | IfcProduct | IfcElement | IfcDistributionElement | IfcDistributionFlowElement | IfcEnergyConversionDevice | IfcElectricMotor | NOTDEFINED | ELE31 | Nedefinovaný typ | Undefined type. | Nedefinovaný typ. | https://standards.buildingsmart.org/IFC/RELEASE/IFC4_3/HTML/lexical/IfcElectricMotorTypeEnum.htm#7.4.2.13.2-Type-values | https://search.bsdd.buildingsmart.org/uri/buildingsmart/ifc/4.3/class/IfcElectricMotorNOTDEFINED
IfcObjectDefinition | IfcObject | IfcProduct | IfcElement | IfcDistributionElement | IfcDistributionFlowElement | IfcEnergyConversionDevice | IfcEngine |  | ENG00 | Motor | An engine is a device that converts fuel into mechanical energy through combustion. | Motor je zařízení, které spalováním přeměňuje palivo na mechanickou energii. | https://standards.buildingsmart.org/IFC/RELEASE/IFC4_3/HTML/lexical/IfcEngine.htm | https://identifier.buildingsmart.org/uri/buildingsmart/ifc/4.3/class/IfcEngine
IfcObjectDefinition | IfcObject | IfcProduct | IfcElement | IfcDistributionElement | IfcDistributionFlowElement | IfcEnergyConversionDevice | IfcEngine | EXTERNALCOMBUSTION | ENG02 | Vnější spalování | Combustion is external. | Spalování je vnější. | https://standards.buildingsmart.org/IFC/RELEASE/IFC4_3/HTML/lexical/IfcEngineTypeEnum.htm#7.5.2.16.2-Type-values | https://search.bsdd.buildingsmart.org/uri/buildingsmart/ifc/4.3/class/IfcEngineEXTERNALCOMBUSTION
IfcObjectDefinition | IfcObject | IfcProduct | IfcElement | IfcDistributionElement | IfcDistributionFlowElement | IfcEnergyConversionDevice | IfcEngine | INTERNALCOMBUSTION | ENG03 | Vnitřní spalování | Combustion is internal. | Spalování je vnitřní. | https://standards.buildingsmart.org/IFC/RELEASE/IFC4_3/HTML/lexical/IfcEngineTypeEnum.htm#7.5.2.16.2-Type-values | https://search.bsdd.buildingsmart.org/uri/buildingsmart/ifc/4.3/class/IfcEngineINTERNALCOMBUSTION
IfcObjectDefinition | IfcObject | IfcProduct | IfcElement | IfcDistributionElement | IfcDistributionFlowElement | IfcEnergyConversionDevice | IfcEngine | USERDEFINED | ENG04 | Uživatelsky definovaný typ | User-defined engine type. | Uživatelsky definovaný typ motoru. | https://standards.buildingsmart.org/IFC/RELEASE/IFC4_3/HTML/lexical/IfcEngineTypeEnum.htm#7.5.2.16.2-Type-values | https://search.bsdd.buildingsmart.org/uri/buildingsmart/ifc/4.3/class/IfcEngineUSERDEFINED
IfcObjectDefinition | IfcObject | IfcProduct | IfcElement | IfcDistributionElement | IfcDistributionFlowElement | IfcEnergyConversionDevice | IfcEngine | NOTDEFINED | ENG05 | Nedefinovaný typ | Undefined engine type. | Nedefinovaný typ motoru. | https://standards.buildingsmart.org/IFC/RELEASE/IFC4_3/HTML/lexical/IfcEngineTypeEnum.htm#7.5.2.16.2-Type-values | https://search.bsdd.buildingsmart.org/uri/buildingsmart/ifc/4.3/class/IfcEngineNOTDEFINED
IfcObjectDefinition | IfcObject | IfcProduct | IfcElement | IfcDistributionElement | IfcDistributionFlowElement | IfcEnergyConversionDevice | IfcEvaporativeCooler |  | EVA00 | Odpařovací chladič | An evaporative cooler is a device that cools air by saturating it with water vapor. | Odpařovací chladič je zařízení, které ochlazuje vzduch jeho nasycením vodní párou. | https://standards.buildingsmart.org/IFC/RELEASE/IFC4_3/HTML/lexical/IfcEvaporativeCooler.htm | https://identifier.buildingsmart.org/uri/buildingsmart/ifc/4.3/class/IfcEvaporativeCooler
IfcObjectDefinition | IfcObject | IfcProduct | IfcElement | IfcDistributionElement | IfcDistributionFlowElement | IfcEnergyConversionDevice | IfcEvaporativeCooler | DIRECTEVAPORATIVEAIRWASHER | EVA04 | Directevaporativeairwasher | Direct evaporative air washer: Cools the air stream by evaporating water dircectly into the air stream using coolers with spray-type air washer consist of a chamber or casing containing spray nozzles, and tank for collecting spray water, and an eliminator section for removing entrained drops of water from the air. | Pračka vzduchu s přímým odpařováním: Ochlazuje proud vzduchu odpařováním vody přímo do proudu vzduchu pomocí chladičů s pračkou vzduchu rozprašovacího typu sestávající z komory nebo krytu obsahujícího rozprašovací trysky a nádrže pro shromažďování postřikové vody a eliminační části pro odstraňování stržených kapek vody ze vzduchu. | https://standards.buildingsmart.org/IFC/RELEASE/IFC4_3/HTML/lexical/IfcEvaporativeCoolerTypeEnum.htm#7.5.2.17.2-Type-values | https://search.bsdd.buildingsmart.org/uri/buildingsmart/ifc/4.3/class/IfcEvaporativeCoolerDIRECTEVAPORATIVEAIRWASHER
IfcObjectDefinition | IfcObject | IfcProduct | IfcElement | IfcDistributionElement | IfcDistributionFlowElement | IfcEnergyConversionDevice | IfcEvaporativeCooler | DIRECTEVAPORATIVEPACKAGEDROTARYAIRCOOLER | EVA05 | Directevaporativepackagedrotaryaircooler | Direct evaporative packaged rotary air cooler: Cools the air stream by evaporating water dircectly into the air stream using coolers that wet and wash the evaporative pad by rotating it through a water bath. | Balený rotační chladič vzduchu s přímým odpařováním: Ochlazuje proud vzduchu odpařováním vody přímo do proudu vzduchu pomocí chladičů, které zvlhčují a omývají odpařovací podložku otáčením ve vodní lázni. | https://standards.buildingsmart.org/IFC/RELEASE/IFC4_3/HTML/lexical/IfcEvaporativeCoolerTypeEnum.htm#7.5.2.17.2-Type-values | https://search.bsdd.buildingsmart.org/uri/buildingsmart/ifc/4.3/class/IfcEvaporativeCoolerDIRECTEVAPORATIVEPACKAGEDROTARYAIRCOOLER
IfcObjectDefinition | IfcObject | IfcProduct | IfcElement | IfcDistributionElement | IfcDistributionFlowElement | IfcEnergyConversionDevice | IfcEvaporativeCooler | DIRECTEVAPORATIVERANDOMMEDIAAIRCOOLER | EVA06 | Directevaporativerandommediaaircooler | Direct evaporative random media air cooler: Cools the air stream by evaporating water dircectly into the air stream using coolers with evaporative pads, usually of aspen wood or plastic fiber/foam. | Chladič vzduchu s přímým odpařováním s náhodným médiem: Chladí proud vzduchu odpařováním vody přímo do proudu vzduchu pomocí chladičů s odpařovacími podložkami, obvykle z osikového dřeva nebo plastových vláken/pěny. | https://standards.buildingsmart.org/IFC/RELEASE/IFC4_3/HTML/lexical/IfcEvaporativeCoolerTypeEnum.htm#7.5.2.17.2-Type-values | https://search.bsdd.buildingsmart.org/uri/buildingsmart/ifc/4.3/class/IfcEvaporativeCoolerDIRECTEVAPORATIVERANDOMMEDIAAIRCOOLER
IfcObjectDefinition | IfcObject | IfcProduct | IfcElement | IfcDistributionElement | IfcDistributionFlowElement | IfcEnergyConversionDevice | IfcEvaporativeCooler | DIRECTEVAPORATIVERIGIDMEDIAAIRCOOLER | EVA07 | Directevaporativerigidmediaaircooler | Direct evaporative rigid media air cooler: Cools the air stream by evaporating water dircectly into the air stream using coolers with sheets of rigid, corrugated material as the wetted surface. | Chladič vzduchu s přímým odpařováním s tuhým médiem: Ochlazuje proud vzduchu odpařováním vody přímo do proudu vzduchu pomocí chladičů s listy tuhého vlnitého materiálu jako smáčeným povrchem. | https://standards.buildingsmart.org/IFC/RELEASE/IFC4_3/HTML/lexical/IfcEvaporativeCoolerTypeEnum.htm#7.5.2.17.2-Type-values | https://search.bsdd.buildingsmart.org/uri/buildingsmart/ifc/4.3/class/IfcEvaporativeCoolerDIRECTEVAPORATIVERIGIDMEDIAAIRCOOLER
IfcObjectDefinition | IfcObject | IfcProduct | IfcElement | IfcDistributionElement | IfcDistributionFlowElement | IfcEnergyConversionDevice | IfcEvaporativeCooler | DIRECTEVAPORATIVESLINGERSPACKAGEDAIRCOOLER | EVA08 | Directevaporativeslingerspackagedaircooler | Direct evaporative slingers packaged air cooler: Cools the air stream by evaporating water dircectly into the air stream using coolers with a water slinger in an evaporative cooling section and a fan section. | Chladič vzduchu s přímým odpařováním: Chladí proud vzduchu odpařováním vody přímo do proudu vzduchu pomocí chladičů s vodním odstřikovačem v části odpařovacího chlazení a ventilátorové části. | https://standards.buildingsmart.org/IFC/RELEASE/IFC4_3/HTML/lexical/IfcEvaporativeCoolerTypeEnum.htm#7.5.2.17.2-Type-values | https://search.bsdd.buildingsmart.org/uri/buildingsmart/ifc/4.3/class/IfcEvaporativeCoolerDIRECTEVAPORATIVESLINGERSPACKAGEDAIRCOOLER
IfcObjectDefinition | IfcObject | IfcProduct | IfcElement | IfcDistributionElement | IfcDistributionFlowElement | IfcEnergyConversionDevice | IfcEvaporativeCooler | INDIRECTDIRECTCOMBINATION | EVA09 | Indirectdirectcombination | Indirect/Direct combination: Cools the air stream by evaporating water indirectly and without adding moisture into the air stream using a two-stage cooler with a first-stage indirect evaporative cooler and second-stage direct evaporative cooler. | Nepřímá/přímá kombinace: Chladí proud vzduchu nepřímým odpařováním vody a bez přidávání vlhkosti do proudu vzduchu pomocí dvoustupňového chladiče s nepřímým odpařovacím chladičem prvního stupně a přímým odpařovacím chladičem druhého stupně. | https://standards.buildingsmart.org/IFC/RELEASE/IFC4_3/HTML/lexical/IfcEvaporativeCoolerTypeEnum.htm#7.5.2.17.2-Type-values | https://search.bsdd.buildingsmart.org/uri/buildingsmart/ifc/4.3/class/IfcEvaporativeCoolerINDIRECTDIRECTCOMBINATION
IfcObjectDefinition | IfcObject | IfcProduct | IfcElement | IfcDistributionElement | IfcDistributionFlowElement | IfcEnergyConversionDevice | IfcEvaporativeCooler | INDIRECTEVAPORATIVECOOLINGTOWERORCOILCOOLER | EVA10 | Indirectevaporativecoolingtowerorcoilcooler | Indirect evaporative cooling tower or coil cooler: Cools the air stream by evaporating water indirectly and without adding moisture into the air stream using a combination of a cooling tower or other evaporative water cooler with a water-to-air heat exchanger coil and water circulating pump. | Nepřímá odpařovací chladicí věž nebo chladič: Chladí proud vzduchu nepřímým odpařováním vody a bez přidávání vlhkosti do proudu vzduchu pomocí kombinace chladicí věže nebo jiného odpařovacího vodního chladiče s výměníkem tepla voda-vzduch a vodním oběhovým čerpadlem. | https://standards.buildingsmart.org/IFC/RELEASE/IFC4_3/HTML/lexical/IfcEvaporativeCoolerTypeEnum.htm#7.5.2.17.2-Type-values | https://search.bsdd.buildingsmart.org/uri/buildingsmart/ifc/4.3/class/IfcEvaporativeCoolerINDIRECTEVAPORATIVECOOLINGTOWERORCOILCOOLER
IfcObjectDefinition | IfcObject | IfcProduct | IfcElement | IfcDistributionElement | IfcDistributionFlowElement | IfcEnergyConversionDevice | IfcEvaporativeCooler | INDIRECTEVAPORATIVEPACKAGEAIRCOOLER | EVA11 | Indirectevaporativepackageaircooler | Indirect evaporative package air cooler: Cools the air stream by evaporating water indirectly and without adding moisture into the air stream. On one side of the heat exchanger, the secondary air stream is cooled by evaporation, while on the other side of heat exchanger, the primary air stream (conditioned air to be supplied to the room) is sensibly cooled by the heat exchanger surfaces. | Nepřímý odpařovací chladič vzduchu: Chladí proud vzduchu nepřímým odpařováním vody a bez přidávání vlhkosti do proudu vzduchu. Na jedné straně výměníku tepla je sekundární proud vzduchu ochlazován odpařováním, zatímco na druhé straně výměníku je primární proud vzduchu (klimatizovaný vzduch přiváděný do místnosti) citlivě ochlazován plochami výměníku. | https://standards.buildingsmart.org/IFC/RELEASE/IFC4_3/HTML/lexical/IfcEvaporativeCoolerTypeEnum.htm#7.5.2.17.2-Type-values | https://search.bsdd.buildingsmart.org/uri/buildingsmart/ifc/4.3/class/IfcEvaporativeCoolerINDIRECTEVAPORATIVEPACKAGEAIRCOOLER
IfcObjectDefinition | IfcObject | IfcProduct | IfcElement | IfcDistributionElement | IfcDistributionFlowElement | IfcEnergyConversionDevice | IfcEvaporativeCooler | INDIRECTEVAPORATIVEWETCOIL | EVA12 | Indirectevaporativewetcoil | Indirect evaporative wet coil: Cools the air stream by evaporating water indirectly and without adding moisture into the air stream. Water is sprayed directly on the tubes of the heat exchanger where latent cooling takes place and the vaporization of the water on the outside of the heat exchanger tubes allows the simultaneous heat and mass transfer which removes heat from the supply air on the tube side. | Nepřímá odpařovací mokrá spirála: Chladí proud vzduchu nepřímým odpařováním vody a bez přidávání vlhkosti do proudu vzduchu. Voda je rozstřikována přímo na trubky výměníku, kde dochází k latentnímu ochlazování a odpařování vody na vnější straně trubek výměníku umožňuje současný přenos tepla a hmoty, který odebírá teplo přiváděnému vzduchu na straně trubek. | https://standards.buildingsmart.org/IFC/RELEASE/IFC4_3/HTML/lexical/IfcEvaporativeCoolerTypeEnum.htm#7.5.2.17.2-Type-values | https://search.bsdd.buildingsmart.org/uri/buildingsmart/ifc/4.3/class/IfcEvaporativeCoolerINDIRECTEVAPORATIVEWETCOIL
IfcObjectDefinition | IfcObject | IfcProduct | IfcElement | IfcDistributionElement | IfcDistributionFlowElement | IfcEnergyConversionDevice | IfcEvaporativeCooler | USERDEFINED | EVA13 | Uživatelsky definovaný typ | User-defined evaporative cooler type. | Uživatelsky definovaný typ odpařovacího chladiče. | https://standards.buildingsmart.org/IFC/RELEASE/IFC4_3/HTML/lexical/IfcEvaporativeCoolerTypeEnum.htm#7.5.2.17.2-Type-values | https://search.bsdd.buildingsmart.org/uri/buildingsmart/ifc/4.3/class/IfcEvaporativeCoolerUSERDEFINED
IfcObjectDefinition | IfcObject | IfcProduct | IfcElement | IfcDistributionElement | IfcDistributionFlowElement | IfcEnergyConversionDevice | IfcEvaporativeCooler | NOTDEFINED | EVA14 | Nedefinovaný typ | Undefined evaporative cooler type. | Nedefinovaný typ odpařovacího chladiče. | https://standards.buildingsmart.org/IFC/RELEASE/IFC4_3/HTML/lexical/IfcEvaporativeCoolerTypeEnum.htm#7.5.2.17.2-Type-values | https://search.bsdd.buildingsmart.org/uri/buildingsmart/ifc/4.3/class/IfcEvaporativeCoolerNOTDEFINED
IfcObjectDefinition | IfcObject | IfcProduct | IfcElement | IfcDistributionElement | IfcDistributionFlowElement | IfcEnergyConversionDevice | IfcEvaporator |  | EVA01 | Vypařovač | An evaporator is a device in which a liquid refrigerent is vaporized and absorbs heat from the surrounding fluid. | Výparník je zařízení, ve kterém se kapalné chladivo odpařuje a absorbuje teplo z okolní tekutiny. | https://standards.buildingsmart.org/IFC/RELEASE/IFC4_3/HTML/lexical/IfcEvaporator.htm | https://identifier.buildingsmart.org/uri/buildingsmart/ifc/4.3/class/IfcEvaporator
IfcObjectDefinition | IfcObject | IfcProduct | IfcElement | IfcDistributionElement | IfcDistributionFlowElement | IfcEnergyConversionDevice | IfcEvaporator | DIRECTEXPANSION | EVA15 | Directexpansion | Direct-expansion evaporator. | Výparník s přímou expanzí. | https://standards.buildingsmart.org/IFC/RELEASE/IFC4_3/HTML/lexical/IfcEvaporatorTypeEnum.htm#7.5.2.18.2-Type-values | https://search.bsdd.buildingsmart.org/uri/buildingsmart/ifc/4.3/class/IfcEvaporatorDIRECTEXPANSION
IfcObjectDefinition | IfcObject | IfcProduct | IfcElement | IfcDistributionElement | IfcDistributionFlowElement | IfcEnergyConversionDevice | IfcEvaporator | DIRECTEXPANSIONBRAZEDPLATE | EVA16 | Directexpansionbrazedplate | Direct-expansion evaporator where a refrigerant evaporates inside plates brazed or welded together to make up an assembly of separate channels. | Výparník s přímou expanzí, kde se chladivo odpařuje uvnitř desek pájených nebo svařených dohromady, aby se vytvořila sestava samostatných kanálů. | https://standards.buildingsmart.org/IFC/RELEASE/IFC4_3/HTML/lexical/IfcEvaporatorTypeEnum.htm#7.5.2.18.2-Type-values | https://search.bsdd.buildingsmart.org/uri/buildingsmart/ifc/4.3/class/IfcEvaporatorDIRECTEXPANSIONBRAZEDPLATE
IfcObjectDefinition | IfcObject | IfcProduct | IfcElement | IfcDistributionElement | IfcDistributionFlowElement | IfcEnergyConversionDevice | IfcEvaporator | DIRECTEXPANSIONSHELLANDTUBE | EVA17 | Directexpansionshellandtube | Direct-expansion evaporator where a refrigerant evaporates inside a series of baffles that channel the fluid throughout the shell side. | Výparník s přímou expanzí, kde se chladivo odpařuje uvnitř řady přepážek, které vedou tekutinu po straně pláště. | https://standards.buildingsmart.org/IFC/RELEASE/IFC4_3/HTML/lexical/IfcEvaporatorTypeEnum.htm#7.5.2.18.2-Type-values | https://search.bsdd.buildingsmart.org/uri/buildingsmart/ifc/4.3/class/IfcEvaporatorDIRECTEXPANSIONSHELLANDTUBE
IfcObjectDefinition | IfcObject | IfcProduct | IfcElement | IfcDistributionElement | IfcDistributionFlowElement | IfcEnergyConversionDevice | IfcEvaporator | DIRECTEXPANSIONTUBEINTUBE | EVA18 | Directexpansiontubeintube | Direct-expansion evaporator where a refrigerant evaporates inside one or more pairs of coaxial tubes. | Výparník s přímou expanzí, kde se chladivo odpařuje uvnitř jednoho nebo více párů koaxiálních trubek. | https://standards.buildingsmart.org/IFC/RELEASE/IFC4_3/HTML/lexical/IfcEvaporatorTypeEnum.htm#7.5.2.18.2-Type-values | https://search.bsdd.buildingsmart.org/uri/buildingsmart/ifc/4.3/class/IfcEvaporatorDIRECTEXPANSIONTUBEINTUBE
IfcObjectDefinition | IfcObject | IfcProduct | IfcElement | IfcDistributionElement | IfcDistributionFlowElement | IfcEnergyConversionDevice | IfcEvaporator | FLOODEDSHELLANDTUBE | EVA19 | Floodedshellandtube | Evaporator in which refrigerant evaporates outside tubes. | Výparník, ve kterém se chladivo odpařuje mimo trubky. | https://standards.buildingsmart.org/IFC/RELEASE/IFC4_3/HTML/lexical/IfcEvaporatorTypeEnum.htm#7.5.2.18.2-Type-values | https://search.bsdd.buildingsmart.org/uri/buildingsmart/ifc/4.3/class/IfcEvaporatorFLOODEDSHELLANDTUBE
IfcObjectDefinition | IfcObject | IfcProduct | IfcElement | IfcDistributionElement | IfcDistributionFlowElement | IfcEnergyConversionDevice | IfcEvaporator | SHELLANDCOIL | EVA20 | Shellandcoil | Evaporator in which refrigerant evaporates inside a simple coiled tube immersed in the fluid to be cooled. | Výparník, ve kterém se chladivo odpařuje uvnitř jednoduché stočené trubice ponořené do kapaliny, která má být ochlazována. | https://standards.buildingsmart.org/IFC/RELEASE/IFC4_3/HTML/lexical/IfcEvaporatorTypeEnum.htm#7.5.2.18.2-Type-values | https://search.bsdd.buildingsmart.org/uri/buildingsmart/ifc/4.3/class/IfcEvaporatorSHELLANDCOIL
IfcObjectDefinition | IfcObject | IfcProduct | IfcElement | IfcDistributionElement | IfcDistributionFlowElement | IfcEnergyConversionDevice | IfcEvaporator | USERDEFINED | EVA21 | Uživatelsky definovaný typ | User-defined evaporator type. | Uživatelsky definovaný typ výparníku. | https://standards.buildingsmart.org/IFC/RELEASE/IFC4_3/HTML/lexical/IfcEvaporatorTypeEnum.htm#7.5.2.18.2-Type-values | https://search.bsdd.buildingsmart.org/uri/buildingsmart/ifc/4.3/class/IfcEvaporatorUSERDEFINED
IfcObjectDefinition | IfcObject | IfcProduct | IfcElement | IfcDistributionElement | IfcDistributionFlowElement | IfcEnergyConversionDevice | IfcEvaporator | NOTDEFINED | EVA22 | Nedefinovaný typ | Undefined evaporator type. | Nedefinovaný typ výparníku. | https://standards.buildingsmart.org/IFC/RELEASE/IFC4_3/HTML/lexical/IfcEvaporatorTypeEnum.htm#7.5.2.18.2-Type-values | https://search.bsdd.buildingsmart.org/uri/buildingsmart/ifc/4.3/class/IfcEvaporatorNOTDEFINED
IfcObjectDefinition | IfcObject | IfcProduct | IfcElement | IfcDistributionElement | IfcDistributionFlowElement | IfcEnergyConversionDevice | IfcHeatExchanger |  | HEA00 | Výměník tepla | A heat exchanger is a device used to provide heat transfer between non-mixing media such as plate and shell and tube heat exchangers. IfcHeatExchanger is commonly used on water-side distribution systems to recover energy from a liquid to another liquid (typically water-based), whereas IfcAirToAirHeatRecovery is commonly used on air-side distribution systems to recover energy from a gas to a gas (usually air). | Tepelný výměník je zařízení používané k zajištění přenosu tepla mezi nesměšovacími médii, jako jsou deskové a plášťové a trubkové výměníky tepla. Výměník tepla se běžně používá v distribučních systémech na straně vody k rekuperaci energie z kapaliny do jiné kapaliny (obvykle na bázi vody), zatímco Rekuperace vzduch–vzduch se běžně používá v distribučních systémech na straně vzduchu k rekuperaci energie z plynu na plyn (obvykle vzduch). | https://standards.buildingsmart.org/IFC/RELEASE/IFC4_3/HTML/lexical/IfcHeatExchanger.htm | https://identifier.buildingsmart.org/uri/buildingsmart/ifc/4.3/class/IfcHeatExchanger
IfcObjectDefinition | IfcObject | IfcProduct | IfcElement | IfcDistributionElement | IfcDistributionFlowElement | IfcEnergyConversionDevice | IfcHeatExchanger | PLATE | HEA02 | Deskový | Plate heat exchanger. | Deskový výměník tepla. | https://standards.buildingsmart.org/IFC/RELEASE/IFC4_3/HTML/lexical/IfcHeatExchangerTypeEnum.htm#7.5.2.22.2-Type-values | https://search.bsdd.buildingsmart.org/uri/buildingsmart/ifc/4.3/class/IfcHeatExchangerPLATE
IfcObjectDefinition | IfcObject | IfcProduct | IfcElement | IfcDistributionElement | IfcDistributionFlowElement | IfcEnergyConversionDevice | IfcHeatExchanger | SHELLANDTUBE | HEA03 | Plošný a trubkový | Shell and Tube heat exchanger. | Plášťový a trubkový výměník tepla. | https://standards.buildingsmart.org/IFC/RELEASE/IFC4_3/HTML/lexical/IfcHeatExchangerTypeEnum.htm#7.5.2.22.2-Type-values | https://search.bsdd.buildingsmart.org/uri/buildingsmart/ifc/4.3/class/IfcHeatExchangerSHELLANDTUBE
IfcObjectDefinition | IfcObject | IfcProduct | IfcElement | IfcDistributionElement | IfcDistributionFlowElement | IfcEnergyConversionDevice | IfcHeatExchanger | TURNOUTHEATING | HEA04 | Turnoutheating | A device used to remove snow from railways. E.g. electric heating device, gas heater | Zařízení sloužící k odstraňování sněhu ze železničních tratí. Např. elektrické topné zařízení, plynový ohřívač | https://standards.buildingsmart.org/IFC/RELEASE/IFC4_3/HTML/lexical/IfcHeatExchangerTypeEnum.htm#7.5.2.22.2-Type-values | https://search.bsdd.buildingsmart.org/uri/buildingsmart/ifc/4.3/class/IfcHeatExchangerTURNOUTHEATING
IfcObjectDefinition | IfcObject | IfcProduct | IfcElement | IfcDistributionElement | IfcDistributionFlowElement | IfcEnergyConversionDevice | IfcHeatExchanger | USERDEFINED | HEA05 | Uživatelsky definovaný typ | User-defined heat exchanger type. | Uživatelsky definovaný typ výměníku tepla. | https://standards.buildingsmart.org/IFC/RELEASE/IFC4_3/HTML/lexical/IfcHeatExchangerTypeEnum.htm#7.5.2.22.2-Type-values | https://search.bsdd.buildingsmart.org/uri/buildingsmart/ifc/4.3/class/IfcHeatExchangerUSERDEFINED
IfcObjectDefinition | IfcObject | IfcProduct | IfcElement | IfcDistributionElement | IfcDistributionFlowElement | IfcEnergyConversionDevice | IfcHeatExchanger | NOTDEFINED | HEA06 | Nedefinovaný typ | Undefined heat exchanger type. | Nedefinovaný typ výměníku tepla. | https://standards.buildingsmart.org/IFC/RELEASE/IFC4_3/HTML/lexical/IfcHeatExchangerTypeEnum.htm#7.5.2.22.2-Type-values | https://search.bsdd.buildingsmart.org/uri/buildingsmart/ifc/4.3/class/IfcHeatExchangerNOTDEFINED
IfcObjectDefinition | IfcObject | IfcProduct | IfcElement | IfcDistributionElement | IfcDistributionFlowElement | IfcEnergyConversionDevice | IfcHumidifier |  | HUM00 | Zvlhčovač | A humidifier is a device that adds moisture into the air. | Zvlhčovač je zařízení, které dodává do vzduchu vlhkost. | https://standards.buildingsmart.org/IFC/RELEASE/IFC4_3/HTML/lexical/IfcHumidifier.htm | https://identifier.buildingsmart.org/uri/buildingsmart/ifc/4.3/class/IfcHumidifier
IfcObjectDefinition | IfcObject | IfcProduct | IfcElement | IfcDistributionElement | IfcDistributionFlowElement | IfcEnergyConversionDevice | IfcHumidifier | ADIABATICAIRWASHER | HUM02 | Adiabaticairwasher | Water vapor is added into the airstream through adiabatic evaporation using an air washing element. | Vodní pára je přidávána do proudu vzduchu adiabatickým odpařováním pomocí prvku pro praní vzduchu. | https://standards.buildingsmart.org/IFC/RELEASE/IFC4_3/HTML/lexical/IfcHumidifierTypeEnum.htm#7.5.2.23.2-Type-values | https://search.bsdd.buildingsmart.org/uri/buildingsmart/ifc/4.3/class/IfcHumidifierADIABATICAIRWASHER
IfcObjectDefinition | IfcObject | IfcProduct | IfcElement | IfcDistributionElement | IfcDistributionFlowElement | IfcEnergyConversionDevice | IfcHumidifier | ADIABATICATOMIZING | HUM03 | Adiabaticatomizing | Water vapor is added into the airstream through adiabatic evaporation using an atomizing element. | Vodní pára se do proudu vzduchu přidává adiabatickým odpařováním pomocí atomizačního prvku. | https://standards.buildingsmart.org/IFC/RELEASE/IFC4_3/HTML/lexical/IfcHumidifierTypeEnum.htm#7.5.2.23.2-Type-values | https://search.bsdd.buildingsmart.org/uri/buildingsmart/ifc/4.3/class/IfcHumidifierADIABATICATOMIZING
IfcObjectDefinition | IfcObject | IfcProduct | IfcElement | IfcDistributionElement | IfcDistributionFlowElement | IfcEnergyConversionDevice | IfcHumidifier | ADIABATICCOMPRESSEDAIRNOZZLE | HUM04 | Adiabaticcompressedairnozzle | Water vapor is added into the airstream through adiabatic evaporation using a compressed air nozzle. | Vodní pára se přidává do proudu vzduchu adiabatickým odpařováním pomocí trysky stlačeného vzduchu. | https://standards.buildingsmart.org/IFC/RELEASE/IFC4_3/HTML/lexical/IfcHumidifierTypeEnum.htm#7.5.2.23.2-Type-values | https://search.bsdd.buildingsmart.org/uri/buildingsmart/ifc/4.3/class/IfcHumidifierADIABATICCOMPRESSEDAIRNOZZLE
IfcObjectDefinition | IfcObject | IfcProduct | IfcElement | IfcDistributionElement | IfcDistributionFlowElement | IfcEnergyConversionDevice | IfcHumidifier | ADIABATICPAN | HUM05 | Adiabaticpan | Water vapor is added into the airstream through adiabatic evaporation using a pan. | Vodní pára se přidává do proudu vzduchu adiabatickým odpařováním pomocí pánve. | https://standards.buildingsmart.org/IFC/RELEASE/IFC4_3/HTML/lexical/IfcHumidifierTypeEnum.htm#7.5.2.23.2-Type-values | https://search.bsdd.buildingsmart.org/uri/buildingsmart/ifc/4.3/class/IfcHumidifierADIABATICPAN
IfcObjectDefinition | IfcObject | IfcProduct | IfcElement | IfcDistributionElement | IfcDistributionFlowElement | IfcEnergyConversionDevice | IfcHumidifier | ADIABATICRIGIDMEDIA | HUM06 | Adiabaticrigidmedia | Water vapor is added into the airstream through adiabatic evaporation using a rigid media. | Vodní pára se přidává do proudu vzduchu adiabatickým odpařováním pomocí tuhého média. | https://standards.buildingsmart.org/IFC/RELEASE/IFC4_3/HTML/lexical/IfcHumidifierTypeEnum.htm#7.5.2.23.2-Type-values | https://search.bsdd.buildingsmart.org/uri/buildingsmart/ifc/4.3/class/IfcHumidifierADIABATICRIGIDMEDIA
IfcObjectDefinition | IfcObject | IfcProduct | IfcElement | IfcDistributionElement | IfcDistributionFlowElement | IfcEnergyConversionDevice | IfcHumidifier | ADIABATICULTRASONIC | HUM07 | Adiabaticultrasonic | Water vapor is added into the airstream through adiabatic evaporation using an ultrasonic element. | Vodní pára se přidává do proudu vzduchu adiabatickým odpařováním pomocí ultrazvukového prvku. | https://standards.buildingsmart.org/IFC/RELEASE/IFC4_3/HTML/lexical/IfcHumidifierTypeEnum.htm#7.5.2.23.2-Type-values | https://search.bsdd.buildingsmart.org/uri/buildingsmart/ifc/4.3/class/IfcHumidifierADIABATICULTRASONIC
IfcObjectDefinition | IfcObject | IfcProduct | IfcElement | IfcDistributionElement | IfcDistributionFlowElement | IfcEnergyConversionDevice | IfcHumidifier | ADIABATICWETTEDELEMENT | HUM08 | Adiabaticwettedelement | Water vapor is added into the airstream through adiabatic evaporation using a wetted element. | Vodní pára se přidává do proudu vzduchu adiabatickým odpařováním pomocí smáčeného prvku. | https://standards.buildingsmart.org/IFC/RELEASE/IFC4_3/HTML/lexical/IfcHumidifierTypeEnum.htm#7.5.2.23.2-Type-values | https://search.bsdd.buildingsmart.org/uri/buildingsmart/ifc/4.3/class/IfcHumidifierADIABATICWETTEDELEMENT
IfcObjectDefinition | IfcObject | IfcProduct | IfcElement | IfcDistributionElement | IfcDistributionFlowElement | IfcEnergyConversionDevice | IfcHumidifier | ASSISTEDBUTANE | HUM09 | Assistedbutane | Water vapor is added into the airstream through water heated evaporation using a butane heater. | Vodní pára se přidává do proudu vzduchu odpařováním zahřátým vodou pomocí butanového ohřívače. | https://standards.buildingsmart.org/IFC/RELEASE/IFC4_3/HTML/lexical/IfcHumidifierTypeEnum.htm#7.5.2.23.2-Type-values | https://search.bsdd.buildingsmart.org/uri/buildingsmart/ifc/4.3/class/IfcHumidifierASSISTEDBUTANE
IfcObjectDefinition | IfcObject | IfcProduct | IfcElement | IfcDistributionElement | IfcDistributionFlowElement | IfcEnergyConversionDevice | IfcHumidifier | ASSISTEDELECTRIC | HUM10 | Assistedelectric | Water vapor is added into the airstream through water heated evaporation using an electric heater. | Vodní pára se přidává do proudu vzduchu odpařováním ohřátým vodou pomocí elektrického ohřívače. | https://standards.buildingsmart.org/IFC/RELEASE/IFC4_3/HTML/lexical/IfcHumidifierTypeEnum.htm#7.5.2.23.2-Type-values | https://search.bsdd.buildingsmart.org/uri/buildingsmart/ifc/4.3/class/IfcHumidifierASSISTEDELECTRIC
IfcObjectDefinition | IfcObject | IfcProduct | IfcElement | IfcDistributionElement | IfcDistributionFlowElement | IfcEnergyConversionDevice | IfcHumidifier | ASSISTEDNATURALGAS | HUM11 | Assistednaturalgas | Water vapor is added into the airstream through water heated evaporation using a natural gas heater. | Vodní pára se přidává do proudu vzduchu odpařováním ohřátým vodou pomocí ohřívače zemního plynu. | https://standards.buildingsmart.org/IFC/RELEASE/IFC4_3/HTML/lexical/IfcHumidifierTypeEnum.htm#7.5.2.23.2-Type-values | https://search.bsdd.buildingsmart.org/uri/buildingsmart/ifc/4.3/class/IfcHumidifierASSISTEDNATURALGAS
IfcObjectDefinition | IfcObject | IfcProduct | IfcElement | IfcDistributionElement | IfcDistributionFlowElement | IfcEnergyConversionDevice | IfcHumidifier | ASSISTEDPROPANE | HUM12 | Assistedpropane | Water vapor is added into the airstream through water heated evaporation using a propane heater. | Vodní pára se přidává do proudu vzduchu odpařováním zahřátým vodou pomocí propanového ohřívače. | https://standards.buildingsmart.org/IFC/RELEASE/IFC4_3/HTML/lexical/IfcHumidifierTypeEnum.htm#7.5.2.23.2-Type-values | https://search.bsdd.buildingsmart.org/uri/buildingsmart/ifc/4.3/class/IfcHumidifierASSISTEDPROPANE
IfcObjectDefinition | IfcObject | IfcProduct | IfcElement | IfcDistributionElement | IfcDistributionFlowElement | IfcEnergyConversionDevice | IfcHumidifier | ASSISTEDSTEAM | HUM13 | Assistedsteam | Water vapor is added into the airstream through water heated evaporation using a steam heater. | Vodní pára se přidává do proudu vzduchu odpařováním ohřátým vodou pomocí ohřívače páry. | https://standards.buildingsmart.org/IFC/RELEASE/IFC4_3/HTML/lexical/IfcHumidifierTypeEnum.htm#7.5.2.23.2-Type-values | https://search.bsdd.buildingsmart.org/uri/buildingsmart/ifc/4.3/class/IfcHumidifierASSISTEDSTEAM
IfcObjectDefinition | IfcObject | IfcProduct | IfcElement | IfcDistributionElement | IfcDistributionFlowElement | IfcEnergyConversionDevice | IfcHumidifier | STEAMINJECTION | HUM14 | Steaminjection | Water vapor is added into the airstream through direct steam injection. | Vodní pára se přidává do proudu vzduchu přímým vstřikováním páry. | https://standards.buildingsmart.org/IFC/RELEASE/IFC4_3/HTML/lexical/IfcHumidifierTypeEnum.htm#7.5.2.23.2-Type-values | https://search.bsdd.buildingsmart.org/uri/buildingsmart/ifc/4.3/class/IfcHumidifierSTEAMINJECTION
IfcObjectDefinition | IfcObject | IfcProduct | IfcElement | IfcDistributionElement | IfcDistributionFlowElement | IfcEnergyConversionDevice | IfcHumidifier | USERDEFINED | HUM15 | Uživatelsky definovaný typ | User-defined humidifier type. | Uživatelsky definovaný typ zvlhčovače. | https://standards.buildingsmart.org/IFC/RELEASE/IFC4_3/HTML/lexical/IfcHumidifierTypeEnum.htm#7.5.2.23.2-Type-values | https://search.bsdd.buildingsmart.org/uri/buildingsmart/ifc/4.3/class/IfcHumidifierUSERDEFINED
IfcObjectDefinition | IfcObject | IfcProduct | IfcElement | IfcDistributionElement | IfcDistributionFlowElement | IfcEnergyConversionDevice | IfcHumidifier | NOTDEFINED | HUM16 | Nedefinovaný typ | Undefined humidifier type. | Nedefinovaný typ zvlhčovače. | https://standards.buildingsmart.org/IFC/RELEASE/IFC4_3/HTML/lexical/IfcHumidifierTypeEnum.htm#7.5.2.23.2-Type-values | https://search.bsdd.buildingsmart.org/uri/buildingsmart/ifc/4.3/class/IfcHumidifierNOTDEFINED
IfcObjectDefinition | IfcObject | IfcProduct | IfcElement | IfcDistributionElement | IfcDistributionFlowElement | IfcEnergyConversionDevice | IfcMotorConnection |  | MOT00 | Připojení motoru | A motor connection provides the means for connecting a motor as the driving device to the driven device. | Spojení motoru poskytuje prostředky pro připojení motoru jako hnacího zařízení k poháněnému zařízení. | https://standards.buildingsmart.org/IFC/RELEASE/IFC4_3/HTML/lexical/IfcMotorConnection.htm | https://identifier.buildingsmart.org/uri/buildingsmart/ifc/4.3/class/IfcMotorConnection
IfcObjectDefinition | IfcObject | IfcProduct | IfcElement | IfcDistributionElement | IfcDistributionFlowElement | IfcEnergyConversionDevice | IfcMotorConnection | BELTDRIVE | MOT02 | Beltdrive | An indirect connection made through the medium of a shaped, flexible continuous loop. | Nepřímé spojení vytvořené prostřednictvím tvarované, flexibilní spojité smyčky. | https://standards.buildingsmart.org/IFC/RELEASE/IFC4_3/HTML/lexical/IfcMotorConnectionTypeEnum.htm#7.4.2.19.2-Type-values | https://search.bsdd.buildingsmart.org/uri/buildingsmart/ifc/4.3/class/IfcMotorConnectionBELTDRIVE
IfcObjectDefinition | IfcObject | IfcProduct | IfcElement | IfcDistributionElement | IfcDistributionFlowElement | IfcEnergyConversionDevice | IfcMotorConnection | COUPLING | MOT03 | Coupling | An indirect connection made through the medium of the viscosity of a fluid. | Nepřímé spojení vytvořené prostřednictvím média viskozity tekutiny. | https://standards.buildingsmart.org/IFC/RELEASE/IFC4_3/HTML/lexical/IfcMotorConnectionTypeEnum.htm#7.4.2.19.2-Type-values | https://search.bsdd.buildingsmart.org/uri/buildingsmart/ifc/4.3/class/IfcMotorConnectionCOUPLING
IfcObjectDefinition | IfcObject | IfcProduct | IfcElement | IfcDistributionElement | IfcDistributionFlowElement | IfcEnergyConversionDevice | IfcMotorConnection | DIRECTDRIVE | MOT04 | Directdrive | A direct, physical connection made between the motor and the driven device. | Přímé fyzické spojení mezi motorem a poháněným zařízením. | https://standards.buildingsmart.org/IFC/RELEASE/IFC4_3/HTML/lexical/IfcMotorConnectionTypeEnum.htm#7.4.2.19.2-Type-values | https://search.bsdd.buildingsmart.org/uri/buildingsmart/ifc/4.3/class/IfcMotorConnectionDIRECTDRIVE
IfcObjectDefinition | IfcObject | IfcProduct | IfcElement | IfcDistributionElement | IfcDistributionFlowElement | IfcEnergyConversionDevice | IfcMotorConnection | USERDEFINED | MOT05 | Uživatelsky definovaný typ | User-defined type. | Uživatelsky definovaný typ. | https://standards.buildingsmart.org/IFC/RELEASE/IFC4_3/HTML/lexical/IfcMotorConnectionTypeEnum.htm#7.4.2.19.2-Type-values | https://search.bsdd.buildingsmart.org/uri/buildingsmart/ifc/4.3/class/IfcMotorConnectionUSERDEFINED
IfcObjectDefinition | IfcObject | IfcProduct | IfcElement | IfcDistributionElement | IfcDistributionFlowElement | IfcEnergyConversionDevice | IfcMotorConnection | NOTDEFINED | MOT06 | Nedefinovaný typ | Undefined type. | Nedefinovaný typ. | https://standards.buildingsmart.org/IFC/RELEASE/IFC4_3/HTML/lexical/IfcMotorConnectionTypeEnum.htm#7.4.2.19.2-Type-values | https://search.bsdd.buildingsmart.org/uri/buildingsmart/ifc/4.3/class/IfcMotorConnectionNOTDEFINED
IfcObjectDefinition | IfcObject | IfcProduct | IfcElement | IfcDistributionElement | IfcDistributionFlowElement | IfcEnergyConversionDevice | IfcSolarDevice |  | SOL00 | Solární zařízení | A solar device converts solar radiation into other energy such as electric current or thermal energy. | Solární zařízení přeměňuje sluneční záření na jinou energii, jako je elektrický proud nebo tepelná energie. | https://standards.buildingsmart.org/IFC/RELEASE/IFC4_3/HTML/lexical/IfcSolarDevice.htm | https://identifier.buildingsmart.org/uri/buildingsmart/ifc/4.3/class/IfcSolarDevice
IfcObjectDefinition | IfcObject | IfcProduct | IfcElement | IfcDistributionElement | IfcDistributionFlowElement | IfcEnergyConversionDevice | IfcSolarDevice | SOLARCOLLECTOR | SOL02 | Solarcollector | A device that converts solar radiation into thermal energy (heating water, etc.). | Zařízení, které přeměňuje sluneční záření na tepelnou energii (ohřev vody apod.). | https://standards.buildingsmart.org/IFC/RELEASE/IFC4_3/HTML/lexical/IfcSolarDeviceTypeEnum.htm#7.4.2.23.2-Type-values | https://search.bsdd.buildingsmart.org/uri/buildingsmart/ifc/4.3/class/IfcSolarDeviceSOLARCOLLECTOR
IfcObjectDefinition | IfcObject | IfcProduct | IfcElement | IfcDistributionElement | IfcDistributionFlowElement | IfcEnergyConversionDevice | IfcSolarDevice | SOLARPANEL | SOL03 | Solarpanel | A device that converts solar radiation into electric current. | Zařízení, které přeměňuje sluneční záření na elektrický proud. | https://standards.buildingsmart.org/IFC/RELEASE/IFC4_3/HTML/lexical/IfcSolarDeviceTypeEnum.htm#7.4.2.23.2-Type-values | https://search.bsdd.buildingsmart.org/uri/buildingsmart/ifc/4.3/class/IfcSolarDeviceSOLARPANEL
IfcObjectDefinition | IfcObject | IfcProduct | IfcElement | IfcDistributionElement | IfcDistributionFlowElement | IfcEnergyConversionDevice | IfcSolarDevice | USERDEFINED | SOL04 | Uživatelsky definovaný typ | User-defined type. | Uživatelsky definovaný typ. | https://standards.buildingsmart.org/IFC/RELEASE/IFC4_3/HTML/lexical/IfcSolarDeviceTypeEnum.htm#7.4.2.23.2-Type-values | https://search.bsdd.buildingsmart.org/uri/buildingsmart/ifc/4.3/class/IfcSolarDeviceUSERDEFINED
IfcObjectDefinition | IfcObject | IfcProduct | IfcElement | IfcDistributionElement | IfcDistributionFlowElement | IfcEnergyConversionDevice | IfcSolarDevice | NOTDEFINED | SOL05 | Nedefinovaný typ | Undefined type. | Nedefinovaný typ. | https://standards.buildingsmart.org/IFC/RELEASE/IFC4_3/HTML/lexical/IfcSolarDeviceTypeEnum.htm#7.4.2.23.2-Type-values | https://search.bsdd.buildingsmart.org/uri/buildingsmart/ifc/4.3/class/IfcSolarDeviceNOTDEFINED
IfcObjectDefinition | IfcObject | IfcProduct | IfcElement | IfcDistributionElement | IfcDistributionFlowElement | IfcEnergyConversionDevice | IfcTransformer |  | TRA01 | Transformátor | A transformer is an inductive stationary device that transfers electrical energy from one circuit to another. IfcTransformer is used to transform electric power; conversion of electric signals for other purposes is handled at other entities: IfcController converts arbitrary signals, IfcAudioVisualAppliance converts signals for audio or video streams, and IfcCommunicationsAppliance converts signals for data or other communications usage. | Transformátor je indukční stacionární zařízení, které přenáší elektrickou energii z jednoho obvodu do druhého. Transformátor se používá k transformaci elektrické energie; konverze elektrických signálů pro jiné účely je řešena u jiných subjektů: Řadič převádí libovolné signály, Audiovizuální přístroj převádí signály pro audio nebo video streamy a Komunikační přístroj převádí signály pro datové nebo jiné komunikační použití. | https://standards.buildingsmart.org/IFC/RELEASE/IFC4_3/HTML/lexical/IfcTransformer.htm | https://identifier.buildingsmart.org/uri/buildingsmart/ifc/4.3/class/IfcTransformer
IfcObjectDefinition | IfcObject | IfcProduct | IfcElement | IfcDistributionElement | IfcDistributionFlowElement | IfcEnergyConversionDevice | IfcTransformer | CHOPPER | TRA18 | Měnič (chopper) | A chopper is an electronic power DC convertor without an intermediate AC link giving a variable output voltage by varying the periods of conduction and non-conduction in an adjustable ratio. | Přerušovač je elektronický výkonový stejnosměrný měnič bez mezičlánku střídavého proudu, který poskytuje proměnné výstupní napětí změnou period vedení a nevedení v nastavitelném poměru. | https://standards.buildingsmart.org/IFC/RELEASE/IFC4_3/HTML/lexical/IfcTransformerTypeEnum.htm#7.4.2.25.2-Type-values | https://search.bsdd.buildingsmart.org/uri/buildingsmart/ifc/4.3/class/IfcTransformerCHOPPER
IfcObjectDefinition | IfcObject | IfcProduct | IfcElement | IfcDistributionElement | IfcDistributionFlowElement | IfcEnergyConversionDevice | IfcTransformer | COMBINED | TRA19 | Kombinovaný | A transformer that changes different quantities between circuits. | Transformátor, který mění různé veličiny mezi obvody. | https://standards.buildingsmart.org/IFC/RELEASE/IFC4_3/HTML/lexical/IfcTransformerTypeEnum.htm#7.4.2.25.2-Type-values | https://search.bsdd.buildingsmart.org/uri/buildingsmart/ifc/4.3/class/IfcTransformerCOMBINED
IfcObjectDefinition | IfcObject | IfcProduct | IfcElement | IfcDistributionElement | IfcDistributionFlowElement | IfcEnergyConversionDevice | IfcTransformer | CURRENT | TRA20 | Proud | A transformer that changes the current between circuits. | Transformátor, který mění proud mezi obvody. | https://standards.buildingsmart.org/IFC/RELEASE/IFC4_3/HTML/lexical/IfcTransformerTypeEnum.htm#7.4.2.25.2-Type-values | https://search.bsdd.buildingsmart.org/uri/buildingsmart/ifc/4.3/class/IfcTransformerCURRENT
IfcObjectDefinition | IfcObject | IfcProduct | IfcElement | IfcDistributionElement | IfcDistributionFlowElement | IfcEnergyConversionDevice | IfcTransformer | FREQUENCY | TRA21 | Kmitočet | A transformer that changes the frequency between circuits. | Transformátor, který mění frekvenci mezi obvody. | https://standards.buildingsmart.org/IFC/RELEASE/IFC4_3/HTML/lexical/IfcTransformerTypeEnum.htm#7.4.2.25.2-Type-values | https://search.bsdd.buildingsmart.org/uri/buildingsmart/ifc/4.3/class/IfcTransformerFREQUENCY
IfcObjectDefinition | IfcObject | IfcProduct | IfcElement | IfcDistributionElement | IfcDistributionFlowElement | IfcEnergyConversionDevice | IfcTransformer | INVERTER | TRA22 | Měnič | A transformer that converts from direct current (DC) to alternating current (AC). | Transformátor, který převádí stejnosměrný proud (Dc) na střídavý proud (AC). | https://standards.buildingsmart.org/IFC/RELEASE/IFC4_3/HTML/lexical/IfcTransformerTypeEnum.htm#7.4.2.25.2-Type-values | https://search.bsdd.buildingsmart.org/uri/buildingsmart/ifc/4.3/class/IfcTransformerINVERTER
IfcObjectDefinition | IfcObject | IfcProduct | IfcElement | IfcDistributionElement | IfcDistributionFlowElement | IfcEnergyConversionDevice | IfcTransformer | RECTIFIER | TRA23 | Usměrňovač | A transformer that converts from alternating current (AC) to direct current (DC). | Transformátor, který převádí střídavý proud (AC) na stejnosměrný proud (Dc). | https://standards.buildingsmart.org/IFC/RELEASE/IFC4_3/HTML/lexical/IfcTransformerTypeEnum.htm#7.4.2.25.2-Type-values | https://search.bsdd.buildingsmart.org/uri/buildingsmart/ifc/4.3/class/IfcTransformerRECTIFIER
IfcObjectDefinition | IfcObject | IfcProduct | IfcElement | IfcDistributionElement | IfcDistributionFlowElement | IfcEnergyConversionDevice | IfcTransformer | VOLTAGE | TRA24 | Napětí | A transformer that changes the voltage between circuits. | Transformátor, který mění napětí mezi obvody. | https://standards.buildingsmart.org/IFC/RELEASE/IFC4_3/HTML/lexical/IfcTransformerTypeEnum.htm#7.4.2.25.2-Type-values | https://search.bsdd.buildingsmart.org/uri/buildingsmart/ifc/4.3/class/IfcTransformerVOLTAGE
IfcObjectDefinition | IfcObject | IfcProduct | IfcElement | IfcDistributionElement | IfcDistributionFlowElement | IfcEnergyConversionDevice | IfcTransformer | USERDEFINED | TRA25 | Uživatelsky definovaný typ | User-defined type. | Uživatelsky definovaný typ. | https://standards.buildingsmart.org/IFC/RELEASE/IFC4_3/HTML/lexical/IfcTransformerTypeEnum.htm#7.4.2.25.2-Type-values | https://search.bsdd.buildingsmart.org/uri/buildingsmart/ifc/4.3/class/IfcTransformerUSERDEFINED
IfcObjectDefinition | IfcObject | IfcProduct | IfcElement | IfcDistributionElement | IfcDistributionFlowElement | IfcEnergyConversionDevice | IfcTransformer | NOTDEFINED | TRA26 | Nedefinovaný typ | Undefined type. | Nedefinovaný typ. | https://standards.buildingsmart.org/IFC/RELEASE/IFC4_3/HTML/lexical/IfcTransformerTypeEnum.htm#7.4.2.25.2-Type-values | https://search.bsdd.buildingsmart.org/uri/buildingsmart/ifc/4.3/class/IfcTransformerNOTDEFINED
IfcObjectDefinition | IfcObject | IfcProduct | IfcElement | IfcDistributionElement | IfcDistributionFlowElement | IfcEnergyConversionDevice | IfcTubeBundle |  | TUB00 | Svazek trubek | A tube bundle is a device consisting of tubes and bundles of tubes used for heat transfer and contained typically within other energy conversion devices, such as a chiller or coil. | Svazek trubek je zařízení sestávající z trubek a svazků trubek používaných pro přenos tepla a obsažených typicky v jiných zařízeních pro přeměnu energie, jako je chladič nebo cívka. | https://standards.buildingsmart.org/IFC/RELEASE/IFC4_3/HTML/lexical/IfcTubeBundle.htm | https://identifier.buildingsmart.org/uri/buildingsmart/ifc/4.3/class/IfcTubeBundle
IfcObjectDefinition | IfcObject | IfcProduct | IfcElement | IfcDistributionElement | IfcDistributionFlowElement | IfcEnergyConversionDevice | IfcTubeBundle | FINNED | TUB02 | Finned | Finned tube bundle type. | Typ svazku žebrovaných trubek. | https://standards.buildingsmart.org/IFC/RELEASE/IFC4_3/HTML/lexical/IfcTubeBundleTypeEnum.htm#7.5.2.30.2-Type-values | https://search.bsdd.buildingsmart.org/uri/buildingsmart/ifc/4.3/class/IfcTubeBundleFINNED
IfcObjectDefinition | IfcObject | IfcProduct | IfcElement | IfcDistributionElement | IfcDistributionFlowElement | IfcEnergyConversionDevice | IfcTubeBundle | USERDEFINED | TUB03 | Uživatelsky definovaný typ | User-defined tube bundle type. | Uživatelsky definovaný typ svazku trubek. | https://standards.buildingsmart.org/IFC/RELEASE/IFC4_3/HTML/lexical/IfcTubeBundleTypeEnum.htm#7.5.2.30.2-Type-values | https://search.bsdd.buildingsmart.org/uri/buildingsmart/ifc/4.3/class/IfcTubeBundleUSERDEFINED
IfcObjectDefinition | IfcObject | IfcProduct | IfcElement | IfcDistributionElement | IfcDistributionFlowElement | IfcEnergyConversionDevice | IfcTubeBundle | NOTDEFINED | TUB04 | Nedefinovaný typ | Undefined tube bundle type. | Nedefinovaný typ svazku trubek. | https://standards.buildingsmart.org/IFC/RELEASE/IFC4_3/HTML/lexical/IfcTubeBundleTypeEnum.htm#7.5.2.30.2-Type-values | https://search.bsdd.buildingsmart.org/uri/buildingsmart/ifc/4.3/class/IfcTubeBundleNOTDEFINED
IfcObjectDefinition | IfcObject | IfcProduct | IfcElement | IfcDistributionElement | IfcDistributionFlowElement | IfcEnergyConversionDevice | IfcUnitaryEquipment |  | UNI01 | Jednotkové zařízení | Unitary equipment typically combine a number of components into a single product, such as air handlers, pre-packaged rooftop air-conditioning units, heat pumps, and split systems. | Jednotná zařízení obvykle kombinují řadu komponent do jednoho produktu, jako jsou vzduchotechnické jednotky, předem zabalené střešní klimatizační jednotky, tepelná čerpadla a split systémy. | https://standards.buildingsmart.org/IFC/RELEASE/IFC4_3/HTML/lexical/IfcUnitaryEquipment.htm | https://identifier.buildingsmart.org/uri/buildingsmart/ifc/4.3/class/IfcUnitaryEquipment
IfcObjectDefinition | IfcObject | IfcProduct | IfcElement | IfcDistributionElement | IfcDistributionFlowElement | IfcEnergyConversionDevice | IfcUnitaryEquipment | AIRCONDITIONINGUNIT | UNI16 | Airconditioningunit | A unitary packaged air-conditioning unit typically used in residential or light commercial applications. | Jednotně zabalená klimatizační jednotka obvykle používaná v obytných nebo lehkých komerčních aplikacích. | https://standards.buildingsmart.org/IFC/RELEASE/IFC4_3/HTML/lexical/IfcUnitaryEquipmentTypeEnum.htm#7.5.2.31.2-Type-values | https://search.bsdd.buildingsmart.org/uri/buildingsmart/ifc/4.3/class/IfcUnitaryEquipmentAIRCONDITIONINGUNIT
IfcObjectDefinition | IfcObject | IfcProduct | IfcElement | IfcDistributionElement | IfcDistributionFlowElement | IfcEnergyConversionDevice | IfcUnitaryEquipment | AIRHANDLER | UNI17 | Airhandler | A unitary air handling unit typically containing a fan, economizer, and coils. | Jednotná vzduchotechnická jednotka obvykle obsahující ventilátor, ekonomizér a spirály. | https://standards.buildingsmart.org/IFC/RELEASE/IFC4_3/HTML/lexical/IfcUnitaryEquipmentTypeEnum.htm#7.5.2.31.2-Type-values | https://search.bsdd.buildingsmart.org/uri/buildingsmart/ifc/4.3/class/IfcUnitaryEquipmentAIRHANDLER
IfcObjectDefinition | IfcObject | IfcProduct | IfcElement | IfcDistributionElement | IfcDistributionFlowElement | IfcEnergyConversionDevice | IfcUnitaryEquipment | DEHUMIDIFIER | UNI18 | Dehumidifier | A unitary packaged dehumidification unit. Note: units supporting multiple modes (dehumidification, cooling, and/or heating) should use AIRCONDITIONINGUNIT. | Jednotně zabalená odvlhčovací jednotka. Poznámka: Jednotky podporující více režimů (odvlhčování, chlazení a/nebo vytápění) by měly používat JEDNOTKU KLIMATIZACE. | https://standards.buildingsmart.org/IFC/RELEASE/IFC4_3/HTML/lexical/IfcUnitaryEquipmentTypeEnum.htm#7.5.2.31.2-Type-values | https://search.bsdd.buildingsmart.org/uri/buildingsmart/ifc/4.3/class/IfcUnitaryEquipmentDEHUMIDIFIER
IfcObjectDefinition | IfcObject | IfcProduct | IfcElement | IfcDistributionElement | IfcDistributionFlowElement | IfcEnergyConversionDevice | IfcUnitaryEquipment | ROOFTOPUNIT | UNI19 | Rooftopunit | A packaged assembly that is either field-erected or manufactured atop the roof of a large residential or commercial building and acts as a unitary component. | Zabalená sestava, která je buď postavena na místě nebo vyrobena na střeše velké obytné nebo komerční budovy a funguje jako jednotná součást. | https://standards.buildingsmart.org/IFC/RELEASE/IFC4_3/HTML/lexical/IfcUnitaryEquipmentTypeEnum.htm#7.5.2.31.2-Type-values | https://search.bsdd.buildingsmart.org/uri/buildingsmart/ifc/4.3/class/IfcUnitaryEquipmentROOFTOPUNIT
IfcObjectDefinition | IfcObject | IfcProduct | IfcElement | IfcDistributionElement | IfcDistributionFlowElement | IfcEnergyConversionDevice | IfcUnitaryEquipment | SPLITSYSTEM | UNI20 | Splitsystem | A system which separates the compressor from the evaporator, but acts as a unitary component typically within residential or light commercial applications. | Systém, který odděluje kompresor od výparníku, ale působí jako jednotná součást typicky v obytných nebo lehkých komerčních aplikacích. | https://standards.buildingsmart.org/IFC/RELEASE/IFC4_3/HTML/lexical/IfcUnitaryEquipmentTypeEnum.htm#7.5.2.31.2-Type-values | https://search.bsdd.buildingsmart.org/uri/buildingsmart/ifc/4.3/class/IfcUnitaryEquipmentSPLITSYSTEM
IfcObjectDefinition | IfcObject | IfcProduct | IfcElement | IfcDistributionElement | IfcDistributionFlowElement | IfcEnergyConversionDevice | IfcUnitaryEquipment | USERDEFINED | UNI21 | Uživatelsky definovaný typ | User-defined unitary equipment type. | Uživatelsky definovaný jednotný typ zařízení. | https://standards.buildingsmart.org/IFC/RELEASE/IFC4_3/HTML/lexical/IfcUnitaryEquipmentTypeEnum.htm#7.5.2.31.2-Type-values | https://search.bsdd.buildingsmart.org/uri/buildingsmart/ifc/4.3/class/IfcUnitaryEquipmentUSERDEFINED
IfcObjectDefinition | IfcObject | IfcProduct | IfcElement | IfcDistributionElement | IfcDistributionFlowElement | IfcEnergyConversionDevice | IfcUnitaryEquipment | NOTDEFINED | UNI22 | Nedefinovaný typ | Undefined unitary equipment type. | Nedefinovaný jednotný typ zařízení. | https://standards.buildingsmart.org/IFC/RELEASE/IFC4_3/HTML/lexical/IfcUnitaryEquipmentTypeEnum.htm#7.5.2.31.2-Type-values | https://search.bsdd.buildingsmart.org/uri/buildingsmart/ifc/4.3/class/IfcUnitaryEquipmentNOTDEFINED
IfcObjectDefinition | IfcObject | IfcProduct | IfcElement | IfcDistributionElement | IfcDistributionFlowElement | IfcFlowController |  |  | FLO01 | Řídicí prvek potrubí/vedení | The distribution flow element IfcFlowController defines the occurrence of elements of a distribution system that are used to regulate flow through a distribution system. Examples include dampers, valves, switches, and relays. Its type is defined by IfcFlowControllerType or subtypes. | Prvek distribučního toku Řídicí prvek potrubí/vedení (IfcFlowController) definuje výskyt prvků distribučního systému, které se používají k regulaci průtoku distribučním systémem. Příklady zahrnují tlumiče, ventily, spínače a relé. Jeho typ je definován IfcFlowControllerType nebo podtypy. | https://standards.buildingsmart.org/IFC/RELEASE/IFC4_3/HTML/lexical/IfcFlowController.htm | https://identifier.buildingsmart.org/uri/buildingsmart/ifc/4.3/class/IfcFlowController
IfcObjectDefinition | IfcObject | IfcProduct | IfcElement | IfcDistributionElement | IfcDistributionFlowElement | IfcFlowController | IfcAirTerminalBox |  | AIR01 | Vzduchová směšovací skříň | An air terminal box typically participates in an HVAC duct distribution system and is used to control or modulate the amount of air delivered to its downstream ductwork. An air terminal box type is often referred to as an "air flow regulator". | Vzduchová svorkovnice se obvykle účastní distribučního systému Hvac potrubí a používá se k řízení nebo modulaci množství vzduchu dodávaného do jeho následného potrubí. Typ vzduchové svorkovnice je často označován jako "regulátor průtoku vzduchu". | https://standards.buildingsmart.org/IFC/RELEASE/IFC4_3/HTML/lexical/IfcAirTerminalBox.htm | https://identifier.buildingsmart.org/uri/buildingsmart/ifc/4.3/class/IfcAirTerminalBox
IfcObjectDefinition | IfcObject | IfcProduct | IfcElement | IfcDistributionElement | IfcDistributionFlowElement | IfcFlowController | IfcAirTerminalBox | CONSTANTFLOW | AIR17 | Constantflow | Terminal box does not include a means to reset the volume automatically to an outside signal such as thermostat. | Svorkovnice neobsahuje prostředky pro automatické resetování hlasitosti na vnější signál, jako je termostat. | https://standards.buildingsmart.org/IFC/RELEASE/IFC4_3/HTML/lexical/IfcAirTerminalBoxTypeEnum.htm#7.5.2.1.2-Type-values | https://search.bsdd.buildingsmart.org/uri/buildingsmart/ifc/4.3/class/IfcAirTerminalBoxCONSTANTFLOW
IfcObjectDefinition | IfcObject | IfcProduct | IfcElement | IfcDistributionElement | IfcDistributionFlowElement | IfcFlowController | IfcAirTerminalBox | VARIABLEFLOWPRESSUREDEPENDANT | AIR18 | Variableflowpressuredependant | Terminal box includes a means to reset the volume automatically to a different control point in response to an outside signal such as thermostat: air-flow rate depends on supply pressure. | Svorkovnice obsahuje prostředky pro automatické resetování objemu na jiný řídicí bod v reakci na vnější signál, jako je termostat: průtok vzduchu závisí na tlaku přiváděného vzduchu. | https://standards.buildingsmart.org/IFC/RELEASE/IFC4_3/HTML/lexical/IfcAirTerminalBoxTypeEnum.htm#7.5.2.1.2-Type-values | https://search.bsdd.buildingsmart.org/uri/buildingsmart/ifc/4.3/class/IfcAirTerminalBoxVARIABLEFLOWPRESSUREDEPENDANT
IfcObjectDefinition | IfcObject | IfcProduct | IfcElement | IfcDistributionElement | IfcDistributionFlowElement | IfcFlowController | IfcAirTerminalBox | VARIABLEFLOWPRESSUREINDEPENDANT | AIR19 | Variableflowpressureindependant | Terminal box includes a means to reset the volume automatically to a different control point in response to an outside signal such as thermostat: air-flow rate is independent of supply pressure. | Svorkovnice obsahuje prostředky pro automatické resetování objemu na jiný řídicí bod v reakci na vnější signál, jako je termostat: průtok vzduchu je nezávislý na tlaku přiváděného vzduchu. | https://standards.buildingsmart.org/IFC/RELEASE/IFC4_3/HTML/lexical/IfcAirTerminalBoxTypeEnum.htm#7.5.2.1.2-Type-values | https://search.bsdd.buildingsmart.org/uri/buildingsmart/ifc/4.3/class/IfcAirTerminalBoxVARIABLEFLOWPRESSUREINDEPENDANT
IfcObjectDefinition | IfcObject | IfcProduct | IfcElement | IfcDistributionElement | IfcDistributionFlowElement | IfcFlowController | IfcAirTerminalBox | USERDEFINED | AIR20 | Uživatelsky definovaný typ | User-defined terminal box. | Uživatelsky definovaná svorkovnice. | https://standards.buildingsmart.org/IFC/RELEASE/IFC4_3/HTML/lexical/IfcAirTerminalBoxTypeEnum.htm#7.5.2.1.2-Type-values | https://search.bsdd.buildingsmart.org/uri/buildingsmart/ifc/4.3/class/IfcAirTerminalBoxUSERDEFINED
IfcObjectDefinition | IfcObject | IfcProduct | IfcElement | IfcDistributionElement | IfcDistributionFlowElement | IfcFlowController | IfcAirTerminalBox | NOTDEFINED | AIR21 | Nedefinovaný typ | Undefined terminal box. | Nedefinovaná svorkovnice. | https://standards.buildingsmart.org/IFC/RELEASE/IFC4_3/HTML/lexical/IfcAirTerminalBoxTypeEnum.htm#7.5.2.1.2-Type-values | https://search.bsdd.buildingsmart.org/uri/buildingsmart/ifc/4.3/class/IfcAirTerminalBoxNOTDEFINED
IfcObjectDefinition | IfcObject | IfcProduct | IfcElement | IfcDistributionElement | IfcDistributionFlowElement | IfcFlowController | IfcDamper |  | DAM00 | Klapka | A damper typically participates in an HVAC duct distribution system and is used to control or modulate the flow of air. | Klapka se obvykle podílí na rozvodu potrubí Hvac a používá se k řízení nebo modulaci proudění vzduchu. | https://standards.buildingsmart.org/IFC/RELEASE/IFC4_3/HTML/lexical/IfcDamper.htm | https://identifier.buildingsmart.org/uri/buildingsmart/ifc/4.3/class/IfcDamper
IfcObjectDefinition | IfcObject | IfcProduct | IfcElement | IfcDistributionElement | IfcDistributionFlowElement | IfcFlowController | IfcDamper | BACKDRAFTDAMPER | DAM02 | Backdraftdamper | Damper used for purposes of manually balancing pressure differences. Commonly operated by mechanical adjustment. | Klapka používaná pro účely ručního vyrovnávání tlakových rozdílů. Běžně se ovládá mechanickým nastavením. | https://standards.buildingsmart.org/IFC/RELEASE/IFC4_3/HTML/lexical/IfcDamperTypeEnum.htm#7.5.2.12.2-Type-values | https://search.bsdd.buildingsmart.org/uri/buildingsmart/ifc/4.3/class/IfcDamperBACKDRAFTDAMPER
IfcObjectDefinition | IfcObject | IfcProduct | IfcElement | IfcDistributionElement | IfcDistributionFlowElement | IfcFlowController | IfcDamper | BALANCINGDAMPER | DAM03 | Balancingdamper | Backdraft damper used to restrict the movement of air in one direction. Commonly operated by mechanical spring. | Zpětná klapka sloužící k omezení pohybu vzduchu v jednom směru. Běžně ovládané mechanickou pružinou. | https://standards.buildingsmart.org/IFC/RELEASE/IFC4_3/HTML/lexical/IfcDamperTypeEnum.htm#7.5.2.12.2-Type-values | https://search.bsdd.buildingsmart.org/uri/buildingsmart/ifc/4.3/class/IfcDamperBALANCINGDAMPER
IfcObjectDefinition | IfcObject | IfcProduct | IfcElement | IfcDistributionElement | IfcDistributionFlowElement | IfcFlowController | IfcDamper | BLASTDAMPER | DAM04 | Blastdamper | Blast damper used to prevent protect occupants and equipment against overpressures resultant of an explosion. Commonly operated by mechanical spring. | Výbušná klapka sloužící k zamezení ochrany osob a zařízení před přetlaky v důsledku výbuchu. Běžně ovládané mechanickou pružinou. | https://standards.buildingsmart.org/IFC/RELEASE/IFC4_3/HTML/lexical/IfcDamperTypeEnum.htm#7.5.2.12.2-Type-values | https://search.bsdd.buildingsmart.org/uri/buildingsmart/ifc/4.3/class/IfcDamperBLASTDAMPER
IfcObjectDefinition | IfcObject | IfcProduct | IfcElement | IfcDistributionElement | IfcDistributionFlowElement | IfcFlowController | IfcDamper | CONTROLDAMPER | DAM05 | Controldamper | Control damper used to modulate the flow of air by adjusting the position of the blades. Commonly operated by an actuator of a building automation system. | Regulační klapka sloužící k modulaci proudění vzduchu úpravou polohy lopatek. Běžně ovládaný akčním členem systému automatizace budov. | https://standards.buildingsmart.org/IFC/RELEASE/IFC4_3/HTML/lexical/IfcDamperTypeEnum.htm#7.5.2.12.2-Type-values | https://search.bsdd.buildingsmart.org/uri/buildingsmart/ifc/4.3/class/IfcDamperCONTROLDAMPER
IfcObjectDefinition | IfcObject | IfcProduct | IfcElement | IfcDistributionElement | IfcDistributionFlowElement | IfcFlowController | IfcDamper | FIREDAMPER | DAM06 | Firedamper | Fire damper used to prevent the spread of fire for a specified duration. Commonly operated by fusable link that melts above a certain temperature. | Požární klapka sloužící k zabránění šíření požáru po stanovenou dobu. Běžně provozováno tavným článkem, který taje nad určitou teplotou. | https://standards.buildingsmart.org/IFC/RELEASE/IFC4_3/HTML/lexical/IfcDamperTypeEnum.htm#7.5.2.12.2-Type-values | https://search.bsdd.buildingsmart.org/uri/buildingsmart/ifc/4.3/class/IfcDamperFIREDAMPER
IfcObjectDefinition | IfcObject | IfcProduct | IfcElement | IfcDistributionElement | IfcDistributionFlowElement | IfcFlowController | IfcDamper | FIRESMOKEDAMPER | DAM07 | Firesmokedamper | Combination fire and smoke damper used to prevent the spread of fire and smoke. Commonly operated by a fusable link and a smoke detector. | Kombinovaná požární a kouřová klapka sloužící k zamezení šíření ohně a kouře. Běžně se ovládá tavnou pojistkou a detektorem kouře. | https://standards.buildingsmart.org/IFC/RELEASE/IFC4_3/HTML/lexical/IfcDamperTypeEnum.htm#7.5.2.12.2-Type-values | https://search.bsdd.buildingsmart.org/uri/buildingsmart/ifc/4.3/class/IfcDamperFIRESMOKEDAMPER
IfcObjectDefinition | IfcObject | IfcProduct | IfcElement | IfcDistributionElement | IfcDistributionFlowElement | IfcFlowController | IfcDamper | FUMEHOODEXHAUST | DAM08 | Fumehoodexhaust | Fume hood exhaust damper. Commonly operated by actuator. | Tlumič výfuku digestoře. Běžně ovládané akčním členem. | https://standards.buildingsmart.org/IFC/RELEASE/IFC4_3/HTML/lexical/IfcDamperTypeEnum.htm#7.5.2.12.2-Type-values | https://search.bsdd.buildingsmart.org/uri/buildingsmart/ifc/4.3/class/IfcDamperFUMEHOODEXHAUST
IfcObjectDefinition | IfcObject | IfcProduct | IfcElement | IfcDistributionElement | IfcDistributionFlowElement | IfcFlowController | IfcDamper | GRAVITYDAMPER | DAM09 | Gravitydamper | Gravity damper closes from the force of gravity. Commonly operated by gravitational weight. | Gravitační tlumič se zavře působením gravitační síly. Běžně ovládané gravitační váhou. | https://standards.buildingsmart.org/IFC/RELEASE/IFC4_3/HTML/lexical/IfcDamperTypeEnum.htm#7.5.2.12.2-Type-values | https://search.bsdd.buildingsmart.org/uri/buildingsmart/ifc/4.3/class/IfcDamperGRAVITYDAMPER
IfcObjectDefinition | IfcObject | IfcProduct | IfcElement | IfcDistributionElement | IfcDistributionFlowElement | IfcFlowController | IfcDamper | GRAVITYRELIEFDAMPER | DAM10 | Gravityreliefdamper | Gravity-relief damper used to allow air to move upon a buildup of enough pressure to overcome the gravitational force exerted upon the damper blades. Commonly operated by gravitational weight. | Gravitační tlumič používaný k umožnění pohybu vzduchu při nahromadění dostatečného tlaku k překonání gravitační síly působící na lopatky tlumiče. Běžně ovládané gravitační váhou. | https://standards.buildingsmart.org/IFC/RELEASE/IFC4_3/HTML/lexical/IfcDamperTypeEnum.htm#7.5.2.12.2-Type-values | https://search.bsdd.buildingsmart.org/uri/buildingsmart/ifc/4.3/class/IfcDamperGRAVITYRELIEFDAMPER
IfcObjectDefinition | IfcObject | IfcProduct | IfcElement | IfcDistributionElement | IfcDistributionFlowElement | IfcFlowController | IfcDamper | RELIEFDAMPER | DAM11 | Reliefdamper | Relief damper used to allow air to move upon a buildup of a specified pressure differential. Commonly operated by mechanical spring. | Odlehčovací tlumič používaný k umožnění pohybu vzduchu při nahromadění specifikovaného tlakového rozdílu. Běžně ovládané mechanickou pružinou. | https://standards.buildingsmart.org/IFC/RELEASE/IFC4_3/HTML/lexical/IfcDamperTypeEnum.htm#7.5.2.12.2-Type-values | https://search.bsdd.buildingsmart.org/uri/buildingsmart/ifc/4.3/class/IfcDamperRELIEFDAMPER
IfcObjectDefinition | IfcObject | IfcProduct | IfcElement | IfcDistributionElement | IfcDistributionFlowElement | IfcFlowController | IfcDamper | SMOKEDAMPER | DAM12 | Smokedamper | Smoke damper used to prevent the spread of smoke. Commonly operated by a smoke detector of a building automation system. | Kouřová klapka sloužící k zamezení šíření kouře. Běžně ovládaný detektorem kouře systému automatizace budov. | https://standards.buildingsmart.org/IFC/RELEASE/IFC4_3/HTML/lexical/IfcDamperTypeEnum.htm#7.5.2.12.2-Type-values | https://search.bsdd.buildingsmart.org/uri/buildingsmart/ifc/4.3/class/IfcDamperSMOKEDAMPER
IfcObjectDefinition | IfcObject | IfcProduct | IfcElement | IfcDistributionElement | IfcDistributionFlowElement | IfcFlowController | IfcDamper | USERDEFINED | DAM13 | Uživatelsky definovaný typ | User-defined damper. | Uživatelsky definovaný tlumič. | https://standards.buildingsmart.org/IFC/RELEASE/IFC4_3/HTML/lexical/IfcDamperTypeEnum.htm#7.5.2.12.2-Type-values | https://search.bsdd.buildingsmart.org/uri/buildingsmart/ifc/4.3/class/IfcDamperUSERDEFINED
IfcObjectDefinition | IfcObject | IfcProduct | IfcElement | IfcDistributionElement | IfcDistributionFlowElement | IfcFlowController | IfcDamper | NOTDEFINED | DAM14 | Nedefinovaný typ | Undefined damper. | Nedefinovaný tlumič. | https://standards.buildingsmart.org/IFC/RELEASE/IFC4_3/HTML/lexical/IfcDamperTypeEnum.htm#7.5.2.12.2-Type-values | https://search.bsdd.buildingsmart.org/uri/buildingsmart/ifc/4.3/class/IfcDamperNOTDEFINED
IfcObjectDefinition | IfcObject | IfcProduct | IfcElement | IfcDistributionElement | IfcDistributionFlowElement | IfcFlowController | IfcDistributionBoard |  | DIS06 | Rozváděč | A distribution board is a flow controller in which instances of electrical or communication devices are brought together at a single place for a particular purpose. A distribution provides a housing for connected distribution elements so that they can be viewed, operated or acted upon from a single place. Each connected item may have its own geometric representation and location. | Distribuční deska je regulátor toku, ve kterém jsou instance elektrických nebo komunikačních zařízení shromážděny na jednom místě pro konkrétní účel. Rozvod poskytuje pouzdro pro připojené rozvodné prvky, takže je lze sledovat, ovládat nebo ovládat z jednoho místa. Každá připojená položka může mít své vlastní geometrické znázornění a umístění. | https://standards.buildingsmart.org/IFC/RELEASE/IFC4_3/HTML/lexical/IfcDistributionBoard.htm | https://identifier.buildingsmart.org/uri/buildingsmart/ifc/4.3/class/IfcDistributionBoard
IfcObjectDefinition | IfcObject | IfcProduct | IfcElement | IfcDistributionElement | IfcDistributionFlowElement | IfcFlowController | IfcDistributionBoard | CONSUMERUNIT | DIS25 | Odběrná jednotka | A distribution point on the incoming electrical supply, typically in domestic premises, at which protective devices are located. | Distribuční místo na přívodu elektrické energie, obvykle v obytných prostorách, ve kterém jsou umístěna ochranná zařízení. | https://standards.buildingsmart.org/IFC/RELEASE/IFC4_3/HTML/lexical/IfcDistributionBoardTypeEnum.htm#7.4.2.7.2-Type-values | https://search.bsdd.buildingsmart.org/uri/buildingsmart/ifc/4.3/class/IfcDistributionBoardCONSUMERUNIT
IfcObjectDefinition | IfcObject | IfcProduct | IfcElement | IfcDistributionElement | IfcDistributionFlowElement | IfcFlowController | IfcDistributionBoard | DISPATCHINGBOARD | DIS26 | Dispatchingový panel | A distribution point at which voice and data communication signals are managed between communication devices. | Distribuční bod, ve kterém jsou spravovány signály hlasové a datové komunikace mezi komunikačními zařízeními. | https://standards.buildingsmart.org/IFC/RELEASE/IFC4_3/HTML/lexical/IfcDistributionBoardTypeEnum.htm#7.4.2.7.2-Type-values | https://search.bsdd.buildingsmart.org/uri/buildingsmart/ifc/4.3/class/IfcDistributionBoardDISPATCHINGBOARD
IfcObjectDefinition | IfcObject | IfcProduct | IfcElement | IfcDistributionElement | IfcDistributionFlowElement | IfcFlowController | IfcDistributionBoard | DISTRIBUTIONBOARD | DIS27 | Rozváděč | A distribution point at which connections are made for distribution of electrical circuits usually through protective devices. | Rozvodné místo, na kterém se provádějí přípojky pro rozvod elektrických obvodů obvykle přes ochranná zařízení. | https://standards.buildingsmart.org/IFC/RELEASE/IFC4_3/HTML/lexical/IfcDistributionBoardTypeEnum.htm#7.4.2.7.2-Type-values | https://search.bsdd.buildingsmart.org/uri/buildingsmart/ifc/4.3/class/IfcDistributionBoardDISTRIBUTIONBOARD
IfcObjectDefinition | IfcObject | IfcProduct | IfcElement | IfcDistributionElement | IfcDistributionFlowElement | IfcFlowController | IfcDistributionBoard | DISTRIBUTIONFRAME | DIS28 | Rozvodný rám | A distribution frame is used to interconnect and manage wiring between active equipment and subscriber. It might be composed of multiple distribution boards and other components. | Rozvodný rám se používá k propojení a správě kabeláže mezi aktivním zařízením a účastníkem. Může se skládat z více rozvaděčů a dalších komponent. | https://standards.buildingsmart.org/IFC/RELEASE/IFC4_3/HTML/lexical/IfcDistributionBoardTypeEnum.htm#7.4.2.7.2-Type-values | https://search.bsdd.buildingsmart.org/uri/buildingsmart/ifc/4.3/class/IfcDistributionBoardDISTRIBUTIONFRAME
IfcObjectDefinition | IfcObject | IfcProduct | IfcElement | IfcDistributionElement | IfcDistributionFlowElement | IfcFlowController | IfcDistributionBoard | MOTORCONTROLCENTRE | DIS29 | Řídicí centrum motoru | A distribution point at which starting and control devices for major plant items are located. | Distribuční bod, ve kterém jsou umístěna spouštěcí a řídicí zařízení pro hlavní položky závodu. | https://standards.buildingsmart.org/IFC/RELEASE/IFC4_3/HTML/lexical/IfcDistributionBoardTypeEnum.htm#7.4.2.7.2-Type-values | https://search.bsdd.buildingsmart.org/uri/buildingsmart/ifc/4.3/class/IfcDistributionBoardMOTORCONTROLCENTRE
IfcObjectDefinition | IfcObject | IfcProduct | IfcElement | IfcDistributionElement | IfcDistributionFlowElement | IfcFlowController | IfcDistributionBoard | SWITCHBOARD | DIS30 | Rozvodná deska | A distribution point at which switching devices are located. | Distribuční bod, ve kterém jsou umístěna spínací zařízení. | https://standards.buildingsmart.org/IFC/RELEASE/IFC4_3/HTML/lexical/IfcDistributionBoardTypeEnum.htm#7.4.2.7.2-Type-values | https://search.bsdd.buildingsmart.org/uri/buildingsmart/ifc/4.3/class/IfcDistributionBoardSWITCHBOARD
IfcObjectDefinition | IfcObject | IfcProduct | IfcElement | IfcDistributionElement | IfcDistributionFlowElement | IfcFlowController | IfcDistributionBoard | USERDEFINED | DIS31 | Uživatelsky definovaný typ | User-defined type | Uživatelsky definovaný typ | https://standards.buildingsmart.org/IFC/RELEASE/IFC4_3/HTML/lexical/IfcDistributionBoardTypeEnum.htm#7.4.2.7.2-Type-values | https://search.bsdd.buildingsmart.org/uri/buildingsmart/ifc/4.3/class/IfcDistributionBoardUSERDEFINED
IfcObjectDefinition | IfcObject | IfcProduct | IfcElement | IfcDistributionElement | IfcDistributionFlowElement | IfcFlowController | IfcDistributionBoard | NOTDEFINED | DIS32 | Nedefinovaný typ | Undefined type. | Nedefinovaný typ. | https://standards.buildingsmart.org/IFC/RELEASE/IFC4_3/HTML/lexical/IfcDistributionBoardTypeEnum.htm#7.4.2.7.2-Type-values | https://search.bsdd.buildingsmart.org/uri/buildingsmart/ifc/4.3/class/IfcDistributionBoardNOTDEFINED
IfcObjectDefinition | IfcObject | IfcProduct | IfcElement | IfcDistributionElement | IfcDistributionFlowElement | IfcFlowController | IfcElectricDistributionBoard |  | ELE03 | Elektrorozváděč | A distribution board is a flow controller in which instances of electrical devices are brought together at a single place for a particular purpose. A distribution provides a housing for connected electrical distribution elements so that they can be viewed, operated or acted upon from a single place. Each connected item may have its own geometric representation and location. | Distribuční deska je regulátor toku, ve kterém jsou instance elektrických zařízení shromážděny na jednom místě pro konkrétní účel. Rozvod poskytuje pouzdro pro připojené elektrické rozvodné prvky, takže je lze sledovat, ovládat nebo ovládat z jednoho místa. Každá připojená položka může mít své vlastní geometrické znázornění a umístění. | https://standards.buildingsmart.org/IFC/RELEASE/IFC4_3/HTML/lexical/IfcElectricDistributionBoard.htm | https://identifier.buildingsmart.org/uri/buildingsmart/ifc/4.3/class/IfcElectricDistributionBoard
IfcObjectDefinition | IfcObject | IfcProduct | IfcElement | IfcDistributionElement | IfcDistributionFlowElement | IfcFlowController | IfcElectricDistributionBoard | CONSUMERUNIT | ELE32 | Odběrná jednotka | A distribution point on the incoming electrical supply, typically in domestic premises, at which protective devices are located. | Distribuční místo na přívodu elektrické energie, obvykle v obytných prostorách, ve kterém jsou umístěna ochranná zařízení. | https://standards.buildingsmart.org/IFC/RELEASE/IFC4_3/HTML/lexical/IfcElectricDistributionBoardTypeEnum.htm#7.4.2.9.2-Type-values | https://search.bsdd.buildingsmart.org/uri/buildingsmart/ifc/4.3/class/IfcElectricDistributionBoardCONSUMERUNIT
IfcObjectDefinition | IfcObject | IfcProduct | IfcElement | IfcDistributionElement | IfcDistributionFlowElement | IfcFlowController | IfcElectricDistributionBoard | DISTRIBUTIONBOARD | ELE33 | Rozváděč | A distribution point at which connections are made for distribution of electrical circuits usually through protective devices. | Rozvodné místo, na kterém se provádějí přípojky pro rozvod elektrických obvodů obvykle přes ochranná zařízení. | https://standards.buildingsmart.org/IFC/RELEASE/IFC4_3/HTML/lexical/IfcElectricDistributionBoardTypeEnum.htm#7.4.2.9.2-Type-values | https://search.bsdd.buildingsmart.org/uri/buildingsmart/ifc/4.3/class/IfcElectricDistributionBoardDISTRIBUTIONBOARD
IfcObjectDefinition | IfcObject | IfcProduct | IfcElement | IfcDistributionElement | IfcDistributionFlowElement | IfcFlowController | IfcElectricDistributionBoard | MOTORCONTROLCENTRE | ELE34 | Řídicí centrum motoru | A distribution point at which starting and control devices for major plant items are located. | Distribuční bod, ve kterém jsou umístěna spouštěcí a řídicí zařízení pro hlavní položky závodu. | https://standards.buildingsmart.org/IFC/RELEASE/IFC4_3/HTML/lexical/IfcElectricDistributionBoardTypeEnum.htm#7.4.2.9.2-Type-values | https://search.bsdd.buildingsmart.org/uri/buildingsmart/ifc/4.3/class/IfcElectricDistributionBoardMOTORCONTROLCENTRE
IfcObjectDefinition | IfcObject | IfcProduct | IfcElement | IfcDistributionElement | IfcDistributionFlowElement | IfcFlowController | IfcElectricDistributionBoard | SWITCHBOARD | ELE35 | Rozvodná deska | A distribution point at which switching devices are located. | Distribuční bod, ve kterém jsou umístěna spínací zařízení. | https://standards.buildingsmart.org/IFC/RELEASE/IFC4_3/HTML/lexical/IfcElectricDistributionBoardTypeEnum.htm#7.4.2.9.2-Type-values | https://search.bsdd.buildingsmart.org/uri/buildingsmart/ifc/4.3/class/IfcElectricDistributionBoardSWITCHBOARD
IfcObjectDefinition | IfcObject | IfcProduct | IfcElement | IfcDistributionElement | IfcDistributionFlowElement | IfcFlowController | IfcElectricDistributionBoard | USERDEFINED | ELE36 | Uživatelsky definovaný typ | User-defined type. | Uživatelsky definovaný typ. | https://standards.buildingsmart.org/IFC/RELEASE/IFC4_3/HTML/lexical/IfcElectricDistributionBoardTypeEnum.htm#7.4.2.9.2-Type-values | https://search.bsdd.buildingsmart.org/uri/buildingsmart/ifc/4.3/class/IfcElectricDistributionBoardUSERDEFINED
IfcObjectDefinition | IfcObject | IfcProduct | IfcElement | IfcDistributionElement | IfcDistributionFlowElement | IfcFlowController | IfcElectricDistributionBoard | NOTDEFINED | ELE37 | Nedefinovaný typ | Undefined type. | Nedefinovaný typ. | https://standards.buildingsmart.org/IFC/RELEASE/IFC4_3/HTML/lexical/IfcElectricDistributionBoardTypeEnum.htm#7.4.2.9.2-Type-values | https://search.bsdd.buildingsmart.org/uri/buildingsmart/ifc/4.3/class/IfcElectricDistributionBoardNOTDEFINED
IfcObjectDefinition | IfcObject | IfcProduct | IfcElement | IfcDistributionElement | IfcDistributionFlowElement | IfcFlowController | IfcElectricTimeControl |  | ELE04 | Časové řízení (elektro) | An electric time control is a device that applies control to the provision or flow of electrical energy over time. | Elektrické časové řízení je zařízení, které aplikuje řízení na poskytování nebo tok elektrické energie v průběhu času. | https://standards.buildingsmart.org/IFC/RELEASE/IFC4_3/HTML/lexical/IfcElectricTimeControl.htm | https://identifier.buildingsmart.org/uri/buildingsmart/ifc/4.3/class/IfcElectricTimeControl
IfcObjectDefinition | IfcObject | IfcProduct | IfcElement | IfcDistributionElement | IfcDistributionFlowElement | IfcFlowController | IfcElectricTimeControl | RELAY | ELE38 | Relé | Electromagnetically operated contactor for making or breaking a control circuit. | Elektromagneticky ovládaný stykač pro sepnutí nebo vypnutí ovládacího obvodu. | https://standards.buildingsmart.org/IFC/RELEASE/IFC4_3/HTML/lexical/IfcElectricTimeControlTypeEnum.htm#7.4.2.14.2-Type-values | https://search.bsdd.buildingsmart.org/uri/buildingsmart/ifc/4.3/class/IfcElectricTimeControlRELAY
IfcObjectDefinition | IfcObject | IfcProduct | IfcElement | IfcDistributionElement | IfcDistributionFlowElement | IfcFlowController | IfcElectricTimeControl | TIMECLOCK | ELE39 | Časový spínač | A control that causes action to occur at set times. | Ovládací prvek, který způsobí, že v nastavených časech dojde k akci. | https://standards.buildingsmart.org/IFC/RELEASE/IFC4_3/HTML/lexical/IfcElectricTimeControlTypeEnum.htm#7.4.2.14.2-Type-values | https://search.bsdd.buildingsmart.org/uri/buildingsmart/ifc/4.3/class/IfcElectricTimeControlTIMECLOCK
IfcObjectDefinition | IfcObject | IfcProduct | IfcElement | IfcDistributionElement | IfcDistributionFlowElement | IfcFlowController | IfcElectricTimeControl | TIMEDELAY | ELE40 | Časové zpoždění | A control that causes action to occur following a set duration. | Ovládací prvek, který způsobí, že po nastavené době trvání dojde k akci. | https://standards.buildingsmart.org/IFC/RELEASE/IFC4_3/HTML/lexical/IfcElectricTimeControlTypeEnum.htm#7.4.2.14.2-Type-values | https://search.bsdd.buildingsmart.org/uri/buildingsmart/ifc/4.3/class/IfcElectricTimeControlTIMEDELAY
IfcObjectDefinition | IfcObject | IfcProduct | IfcElement | IfcDistributionElement | IfcDistributionFlowElement | IfcFlowController | IfcElectricTimeControl | USERDEFINED | ELE41 | Uživatelsky definovaný typ | User-defined type. | Uživatelsky definovaný typ. | https://standards.buildingsmart.org/IFC/RELEASE/IFC4_3/HTML/lexical/IfcElectricTimeControlTypeEnum.htm#7.4.2.14.2-Type-values | https://search.bsdd.buildingsmart.org/uri/buildingsmart/ifc/4.3/class/IfcElectricTimeControlUSERDEFINED
IfcObjectDefinition | IfcObject | IfcProduct | IfcElement | IfcDistributionElement | IfcDistributionFlowElement | IfcFlowController | IfcElectricTimeControl | NOTDEFINED | ELE42 | Nedefinovaný typ | Undefined type. | Nedefinovaný typ. | https://standards.buildingsmart.org/IFC/RELEASE/IFC4_3/HTML/lexical/IfcElectricTimeControlTypeEnum.htm#7.4.2.14.2-Type-values | https://search.bsdd.buildingsmart.org/uri/buildingsmart/ifc/4.3/class/IfcElectricTimeControlNOTDEFINED
IfcObjectDefinition | IfcObject | IfcProduct | IfcElement | IfcDistributionElement | IfcDistributionFlowElement | IfcFlowController | IfcFlowMeter |  | FLO02 | Průtokoměr | A flow meter is a device that is used to measure the flow rate in a system. | Průtokoměr je zařízení, které se používá k měření průtoku v systému. | https://standards.buildingsmart.org/IFC/RELEASE/IFC4_3/HTML/lexical/IfcFlowMeter.htm | https://identifier.buildingsmart.org/uri/buildingsmart/ifc/4.3/class/IfcFlowMeter
IfcObjectDefinition | IfcObject | IfcProduct | IfcElement | IfcDistributionElement | IfcDistributionFlowElement | IfcFlowController | IfcFlowMeter | ENERGYMETER | FLO30 | Elektroměr | An electric meter or energy meter is a device that measures the amount of electrical energy supplied to or produced by a residence, business or machine. | Elektroměr nebo měřič energie je zařízení, které měří množství elektrické energie dodané nebo vyrobené rezidencí, obchodem nebo strojem. | https://standards.buildingsmart.org/IFC/RELEASE/IFC4_3/HTML/lexical/IfcFlowMeterTypeEnum.htm#7.5.2.21.2-Type-values | https://search.bsdd.buildingsmart.org/uri/buildingsmart/ifc/4.3/class/IfcFlowMeterENERGYMETER
IfcObjectDefinition | IfcObject | IfcProduct | IfcElement | IfcDistributionElement | IfcDistributionFlowElement | IfcFlowController | IfcFlowMeter | GASMETER | FLO31 | Plynoměr | A device that measures the quantity of a gas or fuel. | Zařízení, které měří množství plynu nebo paliva. | https://standards.buildingsmart.org/IFC/RELEASE/IFC4_3/HTML/lexical/IfcFlowMeterTypeEnum.htm#7.5.2.21.2-Type-values | https://search.bsdd.buildingsmart.org/uri/buildingsmart/ifc/4.3/class/IfcFlowMeterGASMETER
IfcObjectDefinition | IfcObject | IfcProduct | IfcElement | IfcDistributionElement | IfcDistributionFlowElement | IfcFlowController | IfcFlowMeter | OILMETER | FLO32 | Olejoměr | A device that measures the quantity of oil. | Zařízení, které měří množství oleje. | https://standards.buildingsmart.org/IFC/RELEASE/IFC4_3/HTML/lexical/IfcFlowMeterTypeEnum.htm#7.5.2.21.2-Type-values | https://search.bsdd.buildingsmart.org/uri/buildingsmart/ifc/4.3/class/IfcFlowMeterOILMETER
IfcObjectDefinition | IfcObject | IfcProduct | IfcElement | IfcDistributionElement | IfcDistributionFlowElement | IfcFlowController | IfcFlowMeter | WATERMETER | FLO33 | Vodoměr | A device that measures the quantity of water. | Zařízení, které měří množství vody. | https://standards.buildingsmart.org/IFC/RELEASE/IFC4_3/HTML/lexical/IfcFlowMeterTypeEnum.htm#7.5.2.21.2-Type-values | https://search.bsdd.buildingsmart.org/uri/buildingsmart/ifc/4.3/class/IfcFlowMeterWATERMETER
IfcObjectDefinition | IfcObject | IfcProduct | IfcElement | IfcDistributionElement | IfcDistributionFlowElement | IfcFlowController | IfcFlowMeter | USERDEFINED | FLO34 | Uživatelsky definovaný typ | User-defined meter type | Uživatelsky definovaný typ měřiče | https://standards.buildingsmart.org/IFC/RELEASE/IFC4_3/HTML/lexical/IfcFlowMeterTypeEnum.htm#7.5.2.21.2-Type-values | https://search.bsdd.buildingsmart.org/uri/buildingsmart/ifc/4.3/class/IfcFlowMeterUSERDEFINED
IfcObjectDefinition | IfcObject | IfcProduct | IfcElement | IfcDistributionElement | IfcDistributionFlowElement | IfcFlowController | IfcFlowMeter | NOTDEFINED | FLO35 | Nedefinovaný typ | Undefined meter type | Nedefinovaný typ měřiče | https://standards.buildingsmart.org/IFC/RELEASE/IFC4_3/HTML/lexical/IfcFlowMeterTypeEnum.htm#7.5.2.21.2-Type-values | https://search.bsdd.buildingsmart.org/uri/buildingsmart/ifc/4.3/class/IfcFlowMeterNOTDEFINED
IfcObjectDefinition | IfcObject | IfcProduct | IfcElement | IfcDistributionElement | IfcDistributionFlowElement | IfcFlowController | IfcProtectiveDevice |  | PRO06 | Ochranné zařízení | A protective device breaks an electrical circuit when a stated electric current that passes through it is exceeded. A protective device provides protection against electrical current only (not as a general protective device). It may be used to represent the complete set of elements including both the tripping unit and the breaking unit that provide the protection. This may be particularly useful at earlier stages of design where the approach to breaking the electrical supply may be determined but the method of tripping may not. Alternatively, this entity may be used to specifically represent the breaking unit alone (in which case the tripping unit will also be specifically identified). This entity is specific to dedicated protective devices and excludes electrical outlets that may have circuit protection. | Ochranné zařízení přeruší elektrický obvod při překročení stanoveného elektrického proudu, který jím prochází. Ochranné zařízení poskytuje ochranu pouze před elektrickým proudem (nikoli jako obecné ochranné zařízení). Může být použit k reprezentaci kompletní sady prvků včetně vypínací jednotky a vypínací jednotky, které poskytují ochranu. To může být zvláště užitečné v dřívějších fázích návrhu, kde může být určen přístup k přerušení elektrického napájení, ale nemusí být určen způsob vypnutí. Alternativně může být tato entita použita ke specifickému znázornění samotné vypínací jednotky (v tomto případě bude také specificky identifikována vypínací jednotka). Tato entita je specifická pro vyhrazená ochranná zařízení a nezahrnuje elektrické zásuvky, které mohou mít ochranu obvodu. | https://standards.buildingsmart.org/IFC/RELEASE/IFC4_3/HTML/lexical/IfcProtectiveDevice.htm | https://identifier.buildingsmart.org/uri/buildingsmart/ifc/4.3/class/IfcProtectiveDevice
IfcObjectDefinition | IfcObject | IfcProduct | IfcElement | IfcDistributionElement | IfcDistributionFlowElement | IfcFlowController | IfcProtectiveDevice | ANTI_ARCING_DEVICE | PRO33 | Ochrana proti oblouku | An anti-arcing device is an equipment that prevents electric arc. | Zařízení proti oblouku je zařízení, které zabraňuje vzniku elektrického oblouku. | https://standards.buildingsmart.org/IFC/RELEASE/IFC4_3/HTML/lexical/IfcProtectiveDeviceTypeEnum.htm#7.4.2.22.2-Type-values | https://search.bsdd.buildingsmart.org/uri/buildingsmart/ifc/4.3/class/IfcProtectiveDeviceANTI_ARCING_DEVICE
IfcObjectDefinition | IfcObject | IfcProduct | IfcElement | IfcDistributionElement | IfcDistributionFlowElement | IfcFlowController | IfcProtectiveDevice | CIRCUITBREAKER | PRO34 | Jistič | A mechanical switching device capable of making, carrying, and breaking currents under normal circuit conditions and also making, carrying for a specified time and breaking, current under specified abnormal circuit conditions such as those of short circuit. | Mechanické spínací zařízení schopné vytvářet, přenášet a vypínat proudy za normálních podmínek obvodu a také vytvářet, vést po stanovenou dobu a vypínat, proud za specifikovaných abnormálních podmínek obvodu, jako je zkrat. | https://standards.buildingsmart.org/IFC/RELEASE/IFC4_3/HTML/lexical/IfcProtectiveDeviceTypeEnum.htm#7.4.2.22.2-Type-values | https://search.bsdd.buildingsmart.org/uri/buildingsmart/ifc/4.3/class/IfcProtectiveDeviceCIRCUITBREAKER
IfcObjectDefinition | IfcObject | IfcProduct | IfcElement | IfcDistributionElement | IfcDistributionFlowElement | IfcFlowController | IfcProtectiveDevice | EARTHINGSWITCH | PRO35 | Zemní vypínač | A safety device used to open or close a circuit when there is no current. Used to isolate a part of a circuit, a machine, a part of an overhead line or an underground line so that maintenance can be safely conducted. | Bezpečnostní zařízení používané k otevření nebo uzavření obvodu, když není žádný proud. Používá se k izolaci části okruhu, stroje, části nadzemního vedení nebo podzemního vedení tak, aby mohla být bezpečně prováděna údržba. | https://standards.buildingsmart.org/IFC/RELEASE/IFC4_3/HTML/lexical/IfcProtectiveDeviceTypeEnum.htm#7.4.2.22.2-Type-values | https://search.bsdd.buildingsmart.org/uri/buildingsmart/ifc/4.3/class/IfcProtectiveDeviceEARTHINGSWITCH
IfcObjectDefinition | IfcObject | IfcProduct | IfcElement | IfcDistributionElement | IfcDistributionFlowElement | IfcFlowController | IfcProtectiveDevice | EARTHLEAKAGECIRCUITBREAKER | PRO36 | Jistič zbytkového proudu | A device that opens, closes, or isolates a circuit and has short circuit protection but no overload protection. It attempts to break the circuit when there is a leakage of current from phase to earth, by measuring voltage on the earth conductor. | Zařízení, které otevírá, zavírá nebo izoluje obvod a má ochranu proti zkratu, ale žádnou ochranu proti přetížení. Pokouší se přerušit obvod, když dojde k úniku proudu z fáze do země, měřením napětí na zemním vodiči. | https://standards.buildingsmart.org/IFC/RELEASE/IFC4_3/HTML/lexical/IfcProtectiveDeviceTypeEnum.htm#7.4.2.22.2-Type-values | https://search.bsdd.buildingsmart.org/uri/buildingsmart/ifc/4.3/class/IfcProtectiveDeviceEARTHLEAKAGECIRCUITBREAKER
IfcObjectDefinition | IfcObject | IfcProduct | IfcElement | IfcDistributionElement | IfcDistributionFlowElement | IfcFlowController | IfcProtectiveDevice | FUSEDISCONNECTOR | PRO37 | Pojistkový odpojovač | A device that will electrically open the circuit after a period of prolonged, abnormal current flow. | Zařízení, které elektricky otevře obvod po delší době abnormálního toku proudu. | https://standards.buildingsmart.org/IFC/RELEASE/IFC4_3/HTML/lexical/IfcProtectiveDeviceTypeEnum.htm#7.4.2.22.2-Type-values | https://search.bsdd.buildingsmart.org/uri/buildingsmart/ifc/4.3/class/IfcProtectiveDeviceFUSEDISCONNECTOR
IfcObjectDefinition | IfcObject | IfcProduct | IfcElement | IfcDistributionElement | IfcDistributionFlowElement | IfcFlowController | IfcProtectiveDevice | RESIDUALCURRENTCIRCUITBREAKER | PRO38 | Jistič zbytkového proudu | A device that opens, closes, or isolates a circuit and has short circuit and overload protection. It attempts to break the circuit when there is a difference in current between any two phases. May also be referred to as 'Ground Fault Interupter (GFI)' or 'Ground Fault Circuit Interuptor (GFCI)' | Zařízení, které otevírá, zavírá nebo izoluje obvod a má ochranu proti zkratu a přetížení. Pokouší se přerušit obvod, když existuje rozdíl v proudu mezi libovolnými dvěma fázemi. Může být také označován jako „přerušovač zemní poruchy (GFI)“ nebo „přerušovač zemního okruhu (GFCI)“ | https://standards.buildingsmart.org/IFC/RELEASE/IFC4_3/HTML/lexical/IfcProtectiveDeviceTypeEnum.htm#7.4.2.22.2-Type-values | https://search.bsdd.buildingsmart.org/uri/buildingsmart/ifc/4.3/class/IfcProtectiveDeviceRESIDUALCURRENTCIRCUITBREAKER
IfcObjectDefinition | IfcObject | IfcProduct | IfcElement | IfcDistributionElement | IfcDistributionFlowElement | IfcFlowController | IfcProtectiveDevice | RESIDUALCURRENTSWITCH | PRO39 | Spínač zbytkového proudu | A device that opens, closes or isolates a circuit and has no short circuit or overload protection. May also be identified as a 'ground fault switch'. | Zařízení, které otevírá, uzavírá nebo izoluje obvod a nemá ochranu proti zkratu nebo přetížení. Může být také identifikován jako „spínač zemního spojení“. | https://standards.buildingsmart.org/IFC/RELEASE/IFC4_3/HTML/lexical/IfcProtectiveDeviceTypeEnum.htm#7.4.2.22.2-Type-values | https://search.bsdd.buildingsmart.org/uri/buildingsmart/ifc/4.3/class/IfcProtectiveDeviceRESIDUALCURRENTSWITCH
IfcObjectDefinition | IfcObject | IfcProduct | IfcElement | IfcDistributionElement | IfcDistributionFlowElement | IfcFlowController | IfcProtectiveDevice | SPARKGAP | PRO40 | Jiskřiště | A spark gap is a device used to connect a circuit to earth in the event of a fault in live circuits. | Jiskřiště je zařízení používané k připojení obvodu k zemi v případě poruchy v obvodech pod napětím. | https://standards.buildingsmart.org/IFC/RELEASE/IFC4_3/HTML/lexical/IfcProtectiveDeviceTypeEnum.htm#7.4.2.22.2-Type-values | https://search.bsdd.buildingsmart.org/uri/buildingsmart/ifc/4.3/class/IfcProtectiveDeviceSPARKGAP
IfcObjectDefinition | IfcObject | IfcProduct | IfcElement | IfcDistributionElement | IfcDistributionFlowElement | IfcFlowController | IfcProtectiveDevice | VARISTOR | PRO41 | Varistor | A high voltage surge protection device. | Zařízení na ochranu před přepětím vysokého napětí. | https://standards.buildingsmart.org/IFC/RELEASE/IFC4_3/HTML/lexical/IfcProtectiveDeviceTypeEnum.htm#7.4.2.22.2-Type-values | https://search.bsdd.buildingsmart.org/uri/buildingsmart/ifc/4.3/class/IfcProtectiveDeviceVARISTOR
IfcObjectDefinition | IfcObject | IfcProduct | IfcElement | IfcDistributionElement | IfcDistributionFlowElement | IfcFlowController | IfcProtectiveDevice | VOLTAGELIMITER | PRO42 | Omezení napětí | a voltage limiter is an equipment that prevents the over voltage. | omezovač napětí je zařízení, které zabraňuje přepětí. | https://standards.buildingsmart.org/IFC/RELEASE/IFC4_3/HTML/lexical/IfcProtectiveDeviceTypeEnum.htm#7.4.2.22.2-Type-values | https://search.bsdd.buildingsmart.org/uri/buildingsmart/ifc/4.3/class/IfcProtectiveDeviceVOLTAGELIMITER
IfcObjectDefinition | IfcObject | IfcProduct | IfcElement | IfcDistributionElement | IfcDistributionFlowElement | IfcFlowController | IfcProtectiveDevice | USERDEFINED | PRO43 | Uživatelsky definovaný typ | User-defined type. | Uživatelsky definovaný typ. | https://standards.buildingsmart.org/IFC/RELEASE/IFC4_3/HTML/lexical/IfcProtectiveDeviceTypeEnum.htm#7.4.2.22.2-Type-values | https://search.bsdd.buildingsmart.org/uri/buildingsmart/ifc/4.3/class/IfcProtectiveDeviceUSERDEFINED
IfcObjectDefinition | IfcObject | IfcProduct | IfcElement | IfcDistributionElement | IfcDistributionFlowElement | IfcFlowController | IfcProtectiveDevice | NOTDEFINED | PRO44 | Nedefinovaný typ | Undefined type. | Nedefinovaný typ. | https://standards.buildingsmart.org/IFC/RELEASE/IFC4_3/HTML/lexical/IfcProtectiveDeviceTypeEnum.htm#7.4.2.22.2-Type-values | https://search.bsdd.buildingsmart.org/uri/buildingsmart/ifc/4.3/class/IfcProtectiveDeviceNOTDEFINED
IfcObjectDefinition | IfcObject | IfcProduct | IfcElement | IfcDistributionElement | IfcDistributionFlowElement | IfcFlowController | IfcSwitchingDevice |  | SWI00 | Spínací přístroj | A switch is used in a cable distribution system (electrical circuit) to control or modulate the flow of electricity. Switches include those used for electrical power, communications, audio-visual, or other distribution system types as determined by the available ports. | Spínač se používá v kabelovém distribučním systému (elektrickém okruhu) k ovládání nebo modulaci toku elektřiny. Přepínače zahrnují ty, které se používají pro elektrické napájení, komunikaci, audio-vizuální nebo jiné typy distribučních systémů, jak je určeno dostupnými porty. | https://standards.buildingsmart.org/IFC/RELEASE/IFC4_3/HTML/lexical/IfcSwitchingDevice.htm | https://identifier.buildingsmart.org/uri/buildingsmart/ifc/4.3/class/IfcSwitchingDevice
IfcObjectDefinition | IfcObject | IfcProduct | IfcElement | IfcDistributionElement | IfcDistributionFlowElement | IfcFlowController | IfcSwitchingDevice | CONTACTOR | SWI02 | Kontaktor | An electrical device used to control the flow of power in a circuit on or off. | Elektrické zařízení používané k řízení toku energie v obvodu zapínání nebo vypínání. | https://standards.buildingsmart.org/IFC/RELEASE/IFC4_3/HTML/lexical/IfcSwitchingDeviceTypeEnum.htm#7.4.2.24.2-Type-values | https://search.bsdd.buildingsmart.org/uri/buildingsmart/ifc/4.3/class/IfcSwitchingDeviceCONTACTOR
IfcObjectDefinition | IfcObject | IfcProduct | IfcElement | IfcDistributionElement | IfcDistributionFlowElement | IfcFlowController | IfcSwitchingDevice | DIMMERSWITCH | SWI03 | Stmívač | A dimmer switch has variable positions, and may adjust electrical power or other setting (according to the switched port type). | Spínač stmívače má variabilní polohy a může upravit elektrický výkon nebo jiné nastavení (podle typu spínaného portu). | https://standards.buildingsmart.org/IFC/RELEASE/IFC4_3/HTML/lexical/IfcSwitchingDeviceTypeEnum.htm#7.4.2.24.2-Type-values | https://search.bsdd.buildingsmart.org/uri/buildingsmart/ifc/4.3/class/IfcSwitchingDeviceDIMMERSWITCH
IfcObjectDefinition | IfcObject | IfcProduct | IfcElement | IfcDistributionElement | IfcDistributionFlowElement | IfcFlowController | IfcSwitchingDevice | EMERGENCYSTOP | SWI04 | Nouzové zastavení | An emergency stop device acts to remove as quickly as possible any danger that may have arisen unexpectedly. | Zařízení nouzového zastavení slouží k co nejrychlejšímu odstranění jakéhokoli nebezpečí, které mohlo neočekávaně nastat. | https://standards.buildingsmart.org/IFC/RELEASE/IFC4_3/HTML/lexical/IfcSwitchingDeviceTypeEnum.htm#7.4.2.24.2-Type-values | https://search.bsdd.buildingsmart.org/uri/buildingsmart/ifc/4.3/class/IfcSwitchingDeviceEMERGENCYSTOP
IfcObjectDefinition | IfcObject | IfcProduct | IfcElement | IfcDistributionElement | IfcDistributionFlowElement | IfcFlowController | IfcSwitchingDevice | KEYPAD | SWI05 | Klávesnice | A set of buttons or switches, each potentially applicable to a different device. | Sada tlačítek nebo přepínačů, z nichž každý je potenciálně použitelný pro jiné zařízení. | https://standards.buildingsmart.org/IFC/RELEASE/IFC4_3/HTML/lexical/IfcSwitchingDeviceTypeEnum.htm#7.4.2.24.2-Type-values | https://search.bsdd.buildingsmart.org/uri/buildingsmart/ifc/4.3/class/IfcSwitchingDeviceKEYPAD
IfcObjectDefinition | IfcObject | IfcProduct | IfcElement | IfcDistributionElement | IfcDistributionFlowElement | IfcFlowController | IfcSwitchingDevice | MOMENTARYSWITCH | SWI06 | Krátkodobý spínač | A momentary switch has no position, and may trigger some action to occur. | Okamžitý spínač nemá žádnou polohu a může spustit nějakou akci. | https://standards.buildingsmart.org/IFC/RELEASE/IFC4_3/HTML/lexical/IfcSwitchingDeviceTypeEnum.htm#7.4.2.24.2-Type-values | https://search.bsdd.buildingsmart.org/uri/buildingsmart/ifc/4.3/class/IfcSwitchingDeviceMOMENTARYSWITCH
IfcObjectDefinition | IfcObject | IfcProduct | IfcElement | IfcDistributionElement | IfcDistributionFlowElement | IfcFlowController | IfcSwitchingDevice | RELAY | SWI07 | Relé | A device designed to produce sudden predetermined changes in one or more electric output circuits, when certain conditions are fulfilled in the electric input circuits controlling the device. Note: definition from IEC 60050 151-13-31. | Zařízení určené k vytváření náhlých předem určených změn v jednom nebo více elektrických výstupních obvodech, když jsou splněny určité podmínky v elektrických vstupních obvodech ovládajících zařízení. Poznámka: definice z IEC 60050 151-13-31. | https://standards.buildingsmart.org/IFC/RELEASE/IFC4_3/HTML/lexical/IfcSwitchingDeviceTypeEnum.htm#7.4.2.24.2-Type-values | https://search.bsdd.buildingsmart.org/uri/buildingsmart/ifc/4.3/class/IfcSwitchingDeviceRELAY
IfcObjectDefinition | IfcObject | IfcProduct | IfcElement | IfcDistributionElement | IfcDistributionFlowElement | IfcFlowController | IfcSwitchingDevice | SELECTORSWITCH | SWI08 | Výběrový přepínač | A selector switch has multiple positions, and may change the source or level of power or other setting (according to the switched port type). | Přepínač má více poloh a může měnit zdroj nebo úroveň napájení nebo jiné nastavení (podle typu přepínaného portu). | https://standards.buildingsmart.org/IFC/RELEASE/IFC4_3/HTML/lexical/IfcSwitchingDeviceTypeEnum.htm#7.4.2.24.2-Type-values | https://search.bsdd.buildingsmart.org/uri/buildingsmart/ifc/4.3/class/IfcSwitchingDeviceSELECTORSWITCH
IfcObjectDefinition | IfcObject | IfcProduct | IfcElement | IfcDistributionElement | IfcDistributionFlowElement | IfcFlowController | IfcSwitchingDevice | STARTER | SWI09 | Spouštěč | A starter is a switch which in the closed position controls the application of power to an electrical device. | Startér je spínač, který v zavřené poloze řídí přivádění energie do elektrického zařízení. | https://standards.buildingsmart.org/IFC/RELEASE/IFC4_3/HTML/lexical/IfcSwitchingDeviceTypeEnum.htm#7.4.2.24.2-Type-values | https://search.bsdd.buildingsmart.org/uri/buildingsmart/ifc/4.3/class/IfcSwitchingDeviceSTARTER
IfcObjectDefinition | IfcObject | IfcProduct | IfcElement | IfcDistributionElement | IfcDistributionFlowElement | IfcFlowController | IfcSwitchingDevice | START_AND_STOP_EQUIPMENT | SWI10 | Zařízení start–stop | A switch for alternatively closing and opening one or more electric circuits. | Spínač pro střídavé zapínání a vypínání jednoho nebo více elektrických obvodů. | https://standards.buildingsmart.org/IFC/RELEASE/IFC4_3/HTML/lexical/IfcSwitchingDeviceTypeEnum.htm#7.4.2.24.2-Type-values | https://search.bsdd.buildingsmart.org/uri/buildingsmart/ifc/4.3/class/IfcSwitchingDeviceSTART_AND_STOP_EQUIPMENT
IfcObjectDefinition | IfcObject | IfcProduct | IfcElement | IfcDistributionElement | IfcDistributionFlowElement | IfcFlowController | IfcSwitchingDevice | SWITCHDISCONNECTOR | SWI11 | Spínací odpojovač | A switch disconnector is a switch which in the open position satisfies the isolating requirements specified for a disconnector. | Odpínač je spínač, který v rozpojené poloze splňuje požadavky na odpojení stanovené pro odpojovač. | https://standards.buildingsmart.org/IFC/RELEASE/IFC4_3/HTML/lexical/IfcSwitchingDeviceTypeEnum.htm#7.4.2.24.2-Type-values | https://search.bsdd.buildingsmart.org/uri/buildingsmart/ifc/4.3/class/IfcSwitchingDeviceSWITCHDISCONNECTOR
IfcObjectDefinition | IfcObject | IfcProduct | IfcElement | IfcDistributionElement | IfcDistributionFlowElement | IfcFlowController | IfcSwitchingDevice | TOGGLESWITCH | SWI12 | Přepínač | A toggle switch has two positions, and may enable or isolate electrical power or other setting (according to the switched port type). | Přepínač má dvě polohy a může povolit nebo izolovat elektrické napájení nebo jiné nastavení (podle typu přepínaného portu). | https://standards.buildingsmart.org/IFC/RELEASE/IFC4_3/HTML/lexical/IfcSwitchingDeviceTypeEnum.htm#7.4.2.24.2-Type-values | https://search.bsdd.buildingsmart.org/uri/buildingsmart/ifc/4.3/class/IfcSwitchingDeviceTOGGLESWITCH
IfcObjectDefinition | IfcObject | IfcProduct | IfcElement | IfcDistributionElement | IfcDistributionFlowElement | IfcFlowController | IfcSwitchingDevice | USERDEFINED | SWI13 | Uživatelsky definovaný typ | User-defined type. | Uživatelsky definovaný typ. | https://standards.buildingsmart.org/IFC/RELEASE/IFC4_3/HTML/lexical/IfcSwitchingDeviceTypeEnum.htm#7.4.2.24.2-Type-values | https://search.bsdd.buildingsmart.org/uri/buildingsmart/ifc/4.3/class/IfcSwitchingDeviceUSERDEFINED
IfcObjectDefinition | IfcObject | IfcProduct | IfcElement | IfcDistributionElement | IfcDistributionFlowElement | IfcFlowController | IfcSwitchingDevice | NOTDEFINED | SWI14 | Nedefinovaný typ | Undefined type. | Nedefinovaný typ. | https://standards.buildingsmart.org/IFC/RELEASE/IFC4_3/HTML/lexical/IfcSwitchingDeviceTypeEnum.htm#7.4.2.24.2-Type-values | https://search.bsdd.buildingsmart.org/uri/buildingsmart/ifc/4.3/class/IfcSwitchingDeviceNOTDEFINED
IfcObjectDefinition | IfcObject | IfcProduct | IfcElement | IfcDistributionElement | IfcDistributionFlowElement | IfcFlowController | IfcValve |  | VAL00 | Armatura (ventil) | A valve is used in a building services piping distribution system to control or modulate the flow of the fluid. | Ventil se používá v potrubních rozvodech budov pro řízení nebo modulaci toku tekutiny. | https://standards.buildingsmart.org/IFC/RELEASE/IFC4_3/HTML/lexical/IfcValve.htm | https://identifier.buildingsmart.org/uri/buildingsmart/ifc/4.3/class/IfcValve
IfcObjectDefinition | IfcObject | IfcProduct | IfcElement | IfcDistributionElement | IfcDistributionFlowElement | IfcFlowController | IfcValve | AIRRELEASE | VAL02 | Odpouštění vzduchu | Valve used to release air from a pipe or fitting. | Ventil používaný k vypouštění vzduchu z potrubí nebo armatury. | https://standards.buildingsmart.org/IFC/RELEASE/IFC4_3/HTML/lexical/IfcValveTypeEnum.htm#7.5.2.32.2-Type-values | https://search.bsdd.buildingsmart.org/uri/buildingsmart/ifc/4.3/class/IfcValveAIRRELEASE
IfcObjectDefinition | IfcObject | IfcProduct | IfcElement | IfcDistributionElement | IfcDistributionFlowElement | IfcFlowController | IfcValve | ANTIVACUUM | VAL03 | Protivakuové | Valve that opens to admit air if the pressure falls below atmospheric pressure. | Ventil, který se otevře, aby vpustil vzduch, pokud tlak klesne pod atmosférický tlak. | https://standards.buildingsmart.org/IFC/RELEASE/IFC4_3/HTML/lexical/IfcValveTypeEnum.htm#7.5.2.32.2-Type-values | https://search.bsdd.buildingsmart.org/uri/buildingsmart/ifc/4.3/class/IfcValveANTIVACUUM
IfcObjectDefinition | IfcObject | IfcProduct | IfcElement | IfcDistributionElement | IfcDistributionFlowElement | IfcFlowController | IfcValve | CHANGEOVER | VAL04 | Přepnutí | Valve that enables flow to be switched between pipelines (3 or 4 port). | Ventil, který umožňuje přepínání průtoku mezi potrubími (3 nebo 4 porty). | https://standards.buildingsmart.org/IFC/RELEASE/IFC4_3/HTML/lexical/IfcValveTypeEnum.htm#7.5.2.32.2-Type-values | https://search.bsdd.buildingsmart.org/uri/buildingsmart/ifc/4.3/class/IfcValveCHANGEOVER
IfcObjectDefinition | IfcObject | IfcProduct | IfcElement | IfcDistributionElement | IfcDistributionFlowElement | IfcFlowController | IfcValve | CHECK | VAL05 | Kontrolní | Valve that permits water to flow in one direction only and is enclosed when there is no flow (2 port). | Ventil, který umožňuje vodě proudit pouze jedním směrem a je uzavřen, když neproudí (2 porty). | https://standards.buildingsmart.org/IFC/RELEASE/IFC4_3/HTML/lexical/IfcValveTypeEnum.htm#7.5.2.32.2-Type-values | https://search.bsdd.buildingsmart.org/uri/buildingsmart/ifc/4.3/class/IfcValveCHECK
IfcObjectDefinition | IfcObject | IfcProduct | IfcElement | IfcDistributionElement | IfcDistributionFlowElement | IfcFlowController | IfcValve | COMMISSIONING | VAL06 | Uvádění do provozu | Valve used to facilitate commissioning of a system (2 port). | Ventil používaný k usnadnění uvedení systému do provozu (2 porty). | https://standards.buildingsmart.org/IFC/RELEASE/IFC4_3/HTML/lexical/IfcValveTypeEnum.htm#7.5.2.32.2-Type-values | https://search.bsdd.buildingsmart.org/uri/buildingsmart/ifc/4.3/class/IfcValveCOMMISSIONING
IfcObjectDefinition | IfcObject | IfcProduct | IfcElement | IfcDistributionElement | IfcDistributionFlowElement | IfcFlowController | IfcValve | DIVERTING | VAL07 | Převáděcí | Valve that enables flow to be diverted from one branch of a pipeline to another (3 port). | Ventil, který umožňuje odklonění průtoku z jedné větve potrubí do druhé (3 porty). | https://standards.buildingsmart.org/IFC/RELEASE/IFC4_3/HTML/lexical/IfcValveTypeEnum.htm#7.5.2.32.2-Type-values | https://search.bsdd.buildingsmart.org/uri/buildingsmart/ifc/4.3/class/IfcValveDIVERTING
IfcObjectDefinition | IfcObject | IfcProduct | IfcElement | IfcDistributionElement | IfcDistributionFlowElement | IfcFlowController | IfcValve | DOUBLECHECK | VAL08 | Dvojité uzavírání | An assembly that incorporates two valves used to prevent backflow. | Sestava, která obsahuje dva ventily používané k zamezení zpětného toku. | https://standards.buildingsmart.org/IFC/RELEASE/IFC4_3/HTML/lexical/IfcValveTypeEnum.htm#7.5.2.32.2-Type-values | https://search.bsdd.buildingsmart.org/uri/buildingsmart/ifc/4.3/class/IfcValveDOUBLECHECK
IfcObjectDefinition | IfcObject | IfcProduct | IfcElement | IfcDistributionElement | IfcDistributionFlowElement | IfcFlowController | IfcValve | DOUBLEREGULATING | VAL09 | Dvojité regulační | Valve used to facilitate regulation of fluid flow in a system. | Ventil používaný k usnadnění regulace průtoku kapaliny v systému. | https://standards.buildingsmart.org/IFC/RELEASE/IFC4_3/HTML/lexical/IfcValveTypeEnum.htm#7.5.2.32.2-Type-values | https://search.bsdd.buildingsmart.org/uri/buildingsmart/ifc/4.3/class/IfcValveDOUBLEREGULATING
IfcObjectDefinition | IfcObject | IfcProduct | IfcElement | IfcDistributionElement | IfcDistributionFlowElement | IfcFlowController | IfcValve | DRAWOFFCOCK | VAL10 | Odpouštěcí kohout | A valve used to remove fluid from a piping system. | Ventil používaný k odstranění kapaliny z potrubního systému. | https://standards.buildingsmart.org/IFC/RELEASE/IFC4_3/HTML/lexical/IfcValveTypeEnum.htm#7.5.2.32.2-Type-values | https://search.bsdd.buildingsmart.org/uri/buildingsmart/ifc/4.3/class/IfcValveDRAWOFFCOCK
IfcObjectDefinition | IfcObject | IfcProduct | IfcElement | IfcDistributionElement | IfcDistributionFlowElement | IfcFlowController | IfcValve | FAUCET | VAL11 | Kohoutek | Faucet valve typically used as a flow discharge. | Kohoutkový ventil se obvykle používá jako vypouštěcí ventil. | https://standards.buildingsmart.org/IFC/RELEASE/IFC4_3/HTML/lexical/IfcValveTypeEnum.htm#7.5.2.32.2-Type-values | https://search.bsdd.buildingsmart.org/uri/buildingsmart/ifc/4.3/class/IfcValveFAUCET
IfcObjectDefinition | IfcObject | IfcProduct | IfcElement | IfcDistributionElement | IfcDistributionFlowElement | IfcFlowController | IfcValve | FLUSHING | VAL12 | Splachovací | Valve that flushes a predetermined quantity of water to cleanse a toilet, urinal, etc. | Ventil, který propláchne předem stanovené množství vody k vyčištění toalety, pisoáru atd. | https://standards.buildingsmart.org/IFC/RELEASE/IFC4_3/HTML/lexical/IfcValveTypeEnum.htm#7.5.2.32.2-Type-values | https://search.bsdd.buildingsmart.org/uri/buildingsmart/ifc/4.3/class/IfcValveFLUSHING
IfcObjectDefinition | IfcObject | IfcProduct | IfcElement | IfcDistributionElement | IfcDistributionFlowElement | IfcFlowController | IfcValve | GASCOCK | VAL13 | Plynový kohout | Valve that is used for controlling the flow of gas. | Ventil, který se používá pro řízení průtoku plynu. | https://standards.buildingsmart.org/IFC/RELEASE/IFC4_3/HTML/lexical/IfcValveTypeEnum.htm#7.5.2.32.2-Type-values | https://search.bsdd.buildingsmart.org/uri/buildingsmart/ifc/4.3/class/IfcValveGASCOCK
IfcObjectDefinition | IfcObject | IfcProduct | IfcElement | IfcDistributionElement | IfcDistributionFlowElement | IfcFlowController | IfcValve | GASTAP | VAL14 | Plynový kohout | Gas tap typically used for venting or discharging gas from a system. | Plynový kohout obvykle používaný pro odvětrání nebo vypuštění plynu ze systému. | https://standards.buildingsmart.org/IFC/RELEASE/IFC4_3/HTML/lexical/IfcValveTypeEnum.htm#7.5.2.32.2-Type-values | https://search.bsdd.buildingsmart.org/uri/buildingsmart/ifc/4.3/class/IfcValveGASTAP
IfcObjectDefinition | IfcObject | IfcProduct | IfcElement | IfcDistributionElement | IfcDistributionFlowElement | IfcFlowController | IfcValve | ISOLATING | VAL15 | Izolační | Valve that closes off flow in a pipeline. | Ventil, který uzavírá průtok v potrubí. | https://standards.buildingsmart.org/IFC/RELEASE/IFC4_3/HTML/lexical/IfcValveTypeEnum.htm#7.5.2.32.2-Type-values | https://search.bsdd.buildingsmart.org/uri/buildingsmart/ifc/4.3/class/IfcValveISOLATING
IfcObjectDefinition | IfcObject | IfcProduct | IfcElement | IfcDistributionElement | IfcDistributionFlowElement | IfcFlowController | IfcValve | MIXING | VAL16 | Míchání | Valve that enables flow from two branches of a pipeline to be mixed together (3 port). | Ventil, který umožňuje smíchání průtoku ze dvou větví potrubí (3 porty). | https://standards.buildingsmart.org/IFC/RELEASE/IFC4_3/HTML/lexical/IfcValveTypeEnum.htm#7.5.2.32.2-Type-values | https://search.bsdd.buildingsmart.org/uri/buildingsmart/ifc/4.3/class/IfcValveMIXING
IfcObjectDefinition | IfcObject | IfcProduct | IfcElement | IfcDistributionElement | IfcDistributionFlowElement | IfcFlowController | IfcValve | PRESSUREREDUCING | VAL17 | Redukce tlaku | Valve that reduces the pressure of a fluid immediately downstream of its position in a pipeline to a preselected value or by a predetermined ratio. | Ventil, který snižuje tlak tekutiny bezprostředně za její polohou v potrubí na předem zvolenou hodnotu nebo o předem stanovený poměr. | https://standards.buildingsmart.org/IFC/RELEASE/IFC4_3/HTML/lexical/IfcValveTypeEnum.htm#7.5.2.32.2-Type-values | https://search.bsdd.buildingsmart.org/uri/buildingsmart/ifc/4.3/class/IfcValvePRESSUREREDUCING
IfcObjectDefinition | IfcObject | IfcProduct | IfcElement | IfcDistributionElement | IfcDistributionFlowElement | IfcFlowController | IfcValve | PRESSURERELIEF | VAL18 | Přetlakový ventil | Spring or weight loaded valve that automatically discharges to a safe place fluid that has built up to excessive pressure in pipes or fittings. | Pružinový nebo závažím zatížený ventil, který automaticky vypouští na bezpečné místo kapalinu, která v potrubí nebo armaturách vytvořila nadměrný tlak. | https://standards.buildingsmart.org/IFC/RELEASE/IFC4_3/HTML/lexical/IfcValveTypeEnum.htm#7.5.2.32.2-Type-values | https://search.bsdd.buildingsmart.org/uri/buildingsmart/ifc/4.3/class/IfcValvePRESSURERELIEF
IfcObjectDefinition | IfcObject | IfcProduct | IfcElement | IfcDistributionElement | IfcDistributionFlowElement | IfcFlowController | IfcValve | REGULATING | VAL19 | Regulační | Valve used to facilitate regulation of fluid flow in a system. | Ventil používaný k usnadnění regulace průtoku kapaliny v systému. | https://standards.buildingsmart.org/IFC/RELEASE/IFC4_3/HTML/lexical/IfcValveTypeEnum.htm#7.5.2.32.2-Type-values | https://search.bsdd.buildingsmart.org/uri/buildingsmart/ifc/4.3/class/IfcValveREGULATING
IfcObjectDefinition | IfcObject | IfcProduct | IfcElement | IfcDistributionElement | IfcDistributionFlowElement | IfcFlowController | IfcValve | SAFETYCUTOFF | VAL20 | Bezpečnostní odpojení | Valve that closes under the action of a safety mechanism such as a drop weight, solenoid etc. | Ventil, který se zavírá působením bezpečnostního mechanismu, jako je závaží, solenoid atd. | https://standards.buildingsmart.org/IFC/RELEASE/IFC4_3/HTML/lexical/IfcValveTypeEnum.htm#7.5.2.32.2-Type-values | https://search.bsdd.buildingsmart.org/uri/buildingsmart/ifc/4.3/class/IfcValveSAFETYCUTOFF
IfcObjectDefinition | IfcObject | IfcProduct | IfcElement | IfcDistributionElement | IfcDistributionFlowElement | IfcFlowController | IfcValve | STEAMTRAP | VAL21 | Odvzdušňovač páry | Valve that restricts flow of steam while allowing condensate to pass through. | Ventil, který omezuje průtok páry a zároveň umožňuje průchod kondenzátu. | https://standards.buildingsmart.org/IFC/RELEASE/IFC4_3/HTML/lexical/IfcValveTypeEnum.htm#7.5.2.32.2-Type-values | https://search.bsdd.buildingsmart.org/uri/buildingsmart/ifc/4.3/class/IfcValveSTEAMTRAP
IfcObjectDefinition | IfcObject | IfcProduct | IfcElement | IfcDistributionElement | IfcDistributionFlowElement | IfcFlowController | IfcValve | STOPCOCK | VAL22 | Uzavírací kohout | An isolating valve used on a domestic water service. | Uzavírací ventil používaný na domácí vodárně. | https://standards.buildingsmart.org/IFC/RELEASE/IFC4_3/HTML/lexical/IfcValveTypeEnum.htm#7.5.2.32.2-Type-values | https://search.bsdd.buildingsmart.org/uri/buildingsmart/ifc/4.3/class/IfcValveSTOPCOCK
IfcObjectDefinition | IfcObject | IfcProduct | IfcElement | IfcDistributionElement | IfcDistributionFlowElement | IfcFlowController | IfcValve | USERDEFINED | VAL23 | Uživatelsky definovaný typ | User-defined valve type. | Uživatelsky definovaný typ ventilu. | https://standards.buildingsmart.org/IFC/RELEASE/IFC4_3/HTML/lexical/IfcValveTypeEnum.htm#7.5.2.32.2-Type-values | https://search.bsdd.buildingsmart.org/uri/buildingsmart/ifc/4.3/class/IfcValveUSERDEFINED
IfcObjectDefinition | IfcObject | IfcProduct | IfcElement | IfcDistributionElement | IfcDistributionFlowElement | IfcFlowController | IfcValve | NOTDEFINED | VAL24 | Nedefinovaný typ | Undefined valve type. | Nedefinovaný typ ventilu. | https://standards.buildingsmart.org/IFC/RELEASE/IFC4_3/HTML/lexical/IfcValveTypeEnum.htm#7.5.2.32.2-Type-values | https://search.bsdd.buildingsmart.org/uri/buildingsmart/ifc/4.3/class/IfcValveNOTDEFINED
IfcObjectDefinition | IfcObject | IfcProduct | IfcElement | IfcDistributionElement | IfcDistributionFlowElement | IfcFlowFitting |  |  | FLO03 | Tvarovka | The distribution flow element IfcFlowFitting defines the occurrence of a junction or transition in a flow distribution system, such as an elbow or tee. Its type is defined by IfcFlowFittingType or its subtypes. | Prvek distribučního toku Tvarovka (IfcFlowFitting) definuje výskyt křižovatky nebo přechodu v systému distribuce toku, jako je koleno nebo T-kus. Jeho typ je definován IfcFlowFittingType nebo jeho podtypy. | https://standards.buildingsmart.org/IFC/RELEASE/IFC4_3/HTML/lexical/IfcFlowFitting.htm | https://identifier.buildingsmart.org/uri/buildingsmart/ifc/4.3/class/IfcFlowFitting
IfcObjectDefinition | IfcObject | IfcProduct | IfcElement | IfcDistributionElement | IfcDistributionFlowElement | IfcFlowFitting | IfcCableCarrierFitting |  | CAB00 | Tvarovka kabelového žlabu | A cable carrier fitting is a fitting that is placed at junction or transition in a cable carrier system. | Tvarovka kabelového nosiče je tvarovka, která je umístěna na křižovatce nebo přechodu v systému kabelových nosičů. | https://standards.buildingsmart.org/IFC/RELEASE/IFC4_3/HTML/lexical/IfcCableCarrierFitting.htm | https://identifier.buildingsmart.org/uri/buildingsmart/ifc/4.3/class/IfcCableCarrierFitting
IfcObjectDefinition | IfcObject | IfcProduct | IfcElement | IfcDistributionElement | IfcDistributionFlowElement | IfcFlowFitting | IfcCableCarrierFitting | BEND | CAB08 | Ohyb | A fitting that changes the route of the cable carrier. | Tvarovka, která mění trasu kabelového nosiče. | https://standards.buildingsmart.org/IFC/RELEASE/IFC4_3/HTML/lexical/IfcCableCarrierFittingTypeEnum.htm#7.4.2.2.2-Type-values | https://search.bsdd.buildingsmart.org/uri/buildingsmart/ifc/4.3/class/IfcCableCarrierFittingBEND
IfcObjectDefinition | IfcObject | IfcProduct | IfcElement | IfcDistributionElement | IfcDistributionFlowElement | IfcFlowFitting | IfcCableCarrierFitting | CONNECTOR | CAB09 | Konektor | Connector fitting, typically used to join two ports together within a flow distribution system (e.g., a coupling used to join two duct segments). IFC4.3.0.0-CHANGE New enumeration | Konektorová armatura, obvykle používaná ke spojení dvou portů dohromady v rámci systému distribuce toku (např. spojka používaná ke spojení dvou segmentů potrubí). IFC4.3.0.0-CHANGE Nový výčet | https://standards.buildingsmart.org/IFC/RELEASE/IFC4_3/HTML/lexical/IfcCableCarrierFittingTypeEnum.htm#7.4.2.2.2-Type-values | https://search.bsdd.buildingsmart.org/uri/buildingsmart/ifc/4.3/class/IfcCableCarrierFittingCONNECTOR
IfcObjectDefinition | IfcObject | IfcProduct | IfcElement | IfcDistributionElement | IfcDistributionFlowElement | IfcFlowFitting | IfcCableCarrierFitting | CROSS | CAB10 | Kříž / křížení | A fitting at which two branches are taken from the main route of the cable carrier simultaneously. IFC4.3.0.0-DEPRECATION Use JUNCTION instead. | Tvarovka, u které se současně odebírají dvě odbočky z hlavní trasy kabelového nosiče. IFC4.3.0.0-DEPRECATION Místo toho použijte Obočí / spojení. | https://standards.buildingsmart.org/IFC/RELEASE/IFC4_3/HTML/lexical/IfcCableCarrierFittingTypeEnum.htm#7.4.2.2.2-Type-values | https://search.bsdd.buildingsmart.org/uri/buildingsmart/ifc/4.3/class/IfcCableCarrierFittingCROSS
IfcObjectDefinition | IfcObject | IfcProduct | IfcElement | IfcDistributionElement | IfcDistributionFlowElement | IfcFlowFitting | IfcCableCarrierFitting | JUNCTION | CAB11 | Obočí / spojení | A fitting with typically more than two ports used to redistribute flow among the ports and/or to change the direction of flow between connected elements (e.g, tee, cross, wye, etc.). IFC4.3.0.0-CHANGE New enumeration | Tvarovka s typicky více než dvěma porty používaná k redistribuci toku mezi porty a/nebo ke změně směru toku mezi připojenými prvky (např. T-kus, kříž, vidlice, atd.). IFC4.3.0.0-CHANGE Nový výčet | https://standards.buildingsmart.org/IFC/RELEASE/IFC4_3/HTML/lexical/IfcCableCarrierFittingTypeEnum.htm#7.4.2.2.2-Type-values | https://search.bsdd.buildingsmart.org/uri/buildingsmart/ifc/4.3/class/IfcCableCarrierFittingJUNCTION
IfcObjectDefinition | IfcObject | IfcProduct | IfcElement | IfcDistributionElement | IfcDistributionFlowElement | IfcFlowFitting | IfcCableCarrierFitting | REDUCER | CAB12 | Redukce | A fitting that changes the physical size of the main route of the cable carrier. IFC4.3.0.0-DEPRECATION Use TRANSITION instead. | Tvarovka, která mění fyzickou velikost hlavní trasy kabelového nosiče. IFC4.3.0.0-DEPRECATION Místo toho použijte PŘECHOD. | https://standards.buildingsmart.org/IFC/RELEASE/IFC4_3/HTML/lexical/IfcCableCarrierFittingTypeEnum.htm#7.4.2.2.2-Type-values | https://search.bsdd.buildingsmart.org/uri/buildingsmart/ifc/4.3/class/IfcCableCarrierFittingREDUCER
IfcObjectDefinition | IfcObject | IfcProduct | IfcElement | IfcDistributionElement | IfcDistributionFlowElement | IfcFlowFitting | IfcCableCarrierFitting | TEE | CAB13 | T-kus | A fitting at which a branch is taken from the main route of the cable carrier. IFC4.3.0.0-DEPRECATION Use JUNCTION instead. | Tvarovka, u které se odebírá odbočka z hlavní trasy kabelového nosiče. IFC4.3.0.0-DEPRECATION Místo toho použijte Obočí / spojení. | https://standards.buildingsmart.org/IFC/RELEASE/IFC4_3/HTML/lexical/IfcCableCarrierFittingTypeEnum.htm#7.4.2.2.2-Type-values | https://search.bsdd.buildingsmart.org/uri/buildingsmart/ifc/4.3/class/IfcCableCarrierFittingTEE
IfcObjectDefinition | IfcObject | IfcProduct | IfcElement | IfcDistributionElement | IfcDistributionFlowElement | IfcFlowFitting | IfcCableCarrierFitting | TRANSITION | CAB14 | Přechod | A fitting with typically two ports having different shapes or sizes. Can also be used to change the direction of flow between connected elements. IFC4.3.0.0-CHANGE New enumeration | Tvarovka s typicky dvěma porty, které mají různé tvary nebo velikosti. Lze také použít ke změně směru proudění mezi připojenými prvky. IFC4.3.0.0-CHANGE Nový výčet | https://standards.buildingsmart.org/IFC/RELEASE/IFC4_3/HTML/lexical/IfcCableCarrierFittingTypeEnum.htm#7.4.2.2.2-Type-values | https://search.bsdd.buildingsmart.org/uri/buildingsmart/ifc/4.3/class/IfcCableCarrierFittingTRANSITION
IfcObjectDefinition | IfcObject | IfcProduct | IfcElement | IfcDistributionElement | IfcDistributionFlowElement | IfcFlowFitting | IfcCableCarrierFitting | USERDEFINED | CAB15 | Uživatelsky definovaný typ | User-defined type. | Uživatelsky definovaný typ. | https://standards.buildingsmart.org/IFC/RELEASE/IFC4_3/HTML/lexical/IfcCableCarrierFittingTypeEnum.htm#7.4.2.2.2-Type-values | https://search.bsdd.buildingsmart.org/uri/buildingsmart/ifc/4.3/class/IfcCableCarrierFittingUSERDEFINED
IfcObjectDefinition | IfcObject | IfcProduct | IfcElement | IfcDistributionElement | IfcDistributionFlowElement | IfcFlowFitting | IfcCableCarrierFitting | NOTDEFINED | CAB16 | Nedefinovaný typ | Undefined type. | Nedefinovaný typ. | https://standards.buildingsmart.org/IFC/RELEASE/IFC4_3/HTML/lexical/IfcCableCarrierFittingTypeEnum.htm#7.4.2.2.2-Type-values | https://search.bsdd.buildingsmart.org/uri/buildingsmart/ifc/4.3/class/IfcCableCarrierFittingNOTDEFINED
IfcObjectDefinition | IfcObject | IfcProduct | IfcElement | IfcDistributionElement | IfcDistributionFlowElement | IfcFlowFitting | IfcCableFitting |  | CAB01 | Tvarovka kabelu | A cable fitting is a fitting that is placed at a junction, transition or termination in a cable system. | Kabelová tvarovka je tvarovka, která je umístěna na křižovatce, přechodu nebo ukončení v kabelovém systému. | https://standards.buildingsmart.org/IFC/RELEASE/IFC4_3/HTML/lexical/IfcCableFitting.htm | https://identifier.buildingsmart.org/uri/buildingsmart/ifc/4.3/class/IfcCableFitting
IfcObjectDefinition | IfcObject | IfcProduct | IfcElement | IfcDistributionElement | IfcDistributionFlowElement | IfcFlowFitting | IfcCableFitting | CONNECTOR | CAB17 | Konektor | A fitting that joins two cable segments of the same connector type (though potentially different gender). | Tvarovka, která spojuje dva kabelové segmenty stejného typu konektoru (i když potenciálně odlišného pohlaví). | https://standards.buildingsmart.org/IFC/RELEASE/IFC4_3/HTML/lexical/IfcCableFittingTypeEnum.htm#7.4.2.4.2-Type-values | https://search.bsdd.buildingsmart.org/uri/buildingsmart/ifc/4.3/class/IfcCableFittingCONNECTOR
IfcObjectDefinition | IfcObject | IfcProduct | IfcElement | IfcDistributionElement | IfcDistributionFlowElement | IfcFlowFitting | IfcCableFitting | ENTRY | CAB18 | Entry | A fitting that begins a cable segment at a non-electrical element such as a grounding clamp attached to a pipe. | Tvarovka, která začíná segmentem kabelu na neelektrickém prvku, jako je zemnící svorka připojená k potrubí. | https://standards.buildingsmart.org/IFC/RELEASE/IFC4_3/HTML/lexical/IfcCableFittingTypeEnum.htm#7.4.2.4.2-Type-values | https://search.bsdd.buildingsmart.org/uri/buildingsmart/ifc/4.3/class/IfcCableFittingENTRY
IfcObjectDefinition | IfcObject | IfcProduct | IfcElement | IfcDistributionElement | IfcDistributionFlowElement | IfcFlowFitting | IfcCableFitting | EXIT | CAB19 | Exit | A fitting that ends a cable segment at a non-electrical element such as a grounding clamp attached to a pipe or to the ground. | Tvarovka, která ukončuje kabelový segment na neelektrickém prvku, jako je zemnící svorka připojená k potrubí nebo k zemi. | https://standards.buildingsmart.org/IFC/RELEASE/IFC4_3/HTML/lexical/IfcCableFittingTypeEnum.htm#7.4.2.4.2-Type-values | https://search.bsdd.buildingsmart.org/uri/buildingsmart/ifc/4.3/class/IfcCableFittingEXIT
IfcObjectDefinition | IfcObject | IfcProduct | IfcElement | IfcDistributionElement | IfcDistributionFlowElement | IfcFlowFitting | IfcCableFitting | FANOUT | CAB20 | Fanout | A fan out is a special cable fitting that provides a safe transition from multi-fiber cable units to individual fibers. | Fan out je speciální kabelová tvarovka, která poskytuje bezpečný přechod z vícevláknových kabelových jednotek na jednotlivá vlákna. | https://standards.buildingsmart.org/IFC/RELEASE/IFC4_3/HTML/lexical/IfcCableFittingTypeEnum.htm#7.4.2.4.2-Type-values | https://search.bsdd.buildingsmart.org/uri/buildingsmart/ifc/4.3/class/IfcCableFittingFANOUT
IfcObjectDefinition | IfcObject | IfcProduct | IfcElement | IfcDistributionElement | IfcDistributionFlowElement | IfcFlowFitting | IfcCableFitting | JUNCTION | CAB21 | Obočí / spojení | A fitting that joins three or more segments of arbitrary connector types for signal splitting or multiplexing. | Tvarovka, která spojuje tři nebo více segmentů libovolných typů konektorů pro rozdělování nebo multiplexování signálu. | https://standards.buildingsmart.org/IFC/RELEASE/IFC4_3/HTML/lexical/IfcCableFittingTypeEnum.htm#7.4.2.4.2-Type-values | https://search.bsdd.buildingsmart.org/uri/buildingsmart/ifc/4.3/class/IfcCableFittingJUNCTION
IfcObjectDefinition | IfcObject | IfcProduct | IfcElement | IfcDistributionElement | IfcDistributionFlowElement | IfcFlowFitting | IfcCableFitting | TRANSITION | CAB22 | Přechod | A fitting that joins two cable segments of different connector types. | Tvarovka, která spojuje dva kabelové segmenty různých typů konektorů. | https://standards.buildingsmart.org/IFC/RELEASE/IFC4_3/HTML/lexical/IfcCableFittingTypeEnum.htm#7.4.2.4.2-Type-values | https://search.bsdd.buildingsmart.org/uri/buildingsmart/ifc/4.3/class/IfcCableFittingTRANSITION
IfcObjectDefinition | IfcObject | IfcProduct | IfcElement | IfcDistributionElement | IfcDistributionFlowElement | IfcFlowFitting | IfcCableFitting | USERDEFINED | CAB23 | Uživatelsky definovaný typ | User-defined type. | Uživatelsky definovaný typ. | https://standards.buildingsmart.org/IFC/RELEASE/IFC4_3/HTML/lexical/IfcCableFittingTypeEnum.htm#7.4.2.4.2-Type-values | https://search.bsdd.buildingsmart.org/uri/buildingsmart/ifc/4.3/class/IfcCableFittingUSERDEFINED
IfcObjectDefinition | IfcObject | IfcProduct | IfcElement | IfcDistributionElement | IfcDistributionFlowElement | IfcFlowFitting | IfcCableFitting | NOTDEFINED | CAB24 | Nedefinovaný typ | Undefined type. | Nedefinovaný typ. | https://standards.buildingsmart.org/IFC/RELEASE/IFC4_3/HTML/lexical/IfcCableFittingTypeEnum.htm#7.4.2.4.2-Type-values | https://search.bsdd.buildingsmart.org/uri/buildingsmart/ifc/4.3/class/IfcCableFittingNOTDEFINED
IfcObjectDefinition | IfcObject | IfcProduct | IfcElement | IfcDistributionElement | IfcDistributionFlowElement | IfcFlowFitting | IfcDuctFitting |  | DUC00 | Tvarovka potrubí (VZT) | A duct fitting is a junction or transition in a ducted flow distribution system or used to connect duct segments, resulting in changes in flow characteristics to the fluid such as direction and flow rate. | Potrubní armatura je spoj nebo přechod v potrubním distribučním systému nebo se používá ke spojení segmentů potrubí, což vede ke změnám charakteristik proudění tekutiny, jako je směr a průtok. | https://standards.buildingsmart.org/IFC/RELEASE/IFC4_3/HTML/lexical/IfcDuctFitting.htm | https://identifier.buildingsmart.org/uri/buildingsmart/ifc/4.3/class/IfcDuctFitting
IfcObjectDefinition | IfcObject | IfcProduct | IfcElement | IfcDistributionElement | IfcDistributionFlowElement | IfcFlowFitting | IfcDuctFitting | BEND | DUC06 | Ohyb | A fitting with typically two ports used to change the direction of flow between connected elements. | Armatura s typicky dvěma porty používaná ke změně směru proudění mezi připojenými prvky. | https://standards.buildingsmart.org/IFC/RELEASE/IFC4_3/HTML/lexical/IfcDuctFittingTypeEnum.htm#7.5.2.13.2-Type-values | https://search.bsdd.buildingsmart.org/uri/buildingsmart/ifc/4.3/class/IfcDuctFittingBEND
IfcObjectDefinition | IfcObject | IfcProduct | IfcElement | IfcDistributionElement | IfcDistributionFlowElement | IfcFlowFitting | IfcDuctFitting | CONNECTOR | DUC07 | Konektor | Connector fitting, typically used to join two ports together within a flow distribution system (e.g., a coupling used to join two duct segments). | Konektorová armatura, obvykle používaná ke spojení dvou portů dohromady v rámci systému distribuce toku (např. spojka používaná ke spojení dvou segmentů potrubí). | https://standards.buildingsmart.org/IFC/RELEASE/IFC4_3/HTML/lexical/IfcDuctFittingTypeEnum.htm#7.5.2.13.2-Type-values | https://search.bsdd.buildingsmart.org/uri/buildingsmart/ifc/4.3/class/IfcDuctFittingCONNECTOR
IfcObjectDefinition | IfcObject | IfcProduct | IfcElement | IfcDistributionElement | IfcDistributionFlowElement | IfcFlowFitting | IfcDuctFitting | ENTRY | DUC08 | Entry | Entry fitting, typically unconnected at one port and connected to a flow distribution system at the other (e.g., an outside air duct system intake opening). | Vstupní armatura, typicky nepřipojená na jednom portu a připojená k systému distribuce průtoku na druhém (např. vstupní otvor systému venkovního vzduchového potrubí). | https://standards.buildingsmart.org/IFC/RELEASE/IFC4_3/HTML/lexical/IfcDuctFittingTypeEnum.htm#7.5.2.13.2-Type-values | https://search.bsdd.buildingsmart.org/uri/buildingsmart/ifc/4.3/class/IfcDuctFittingENTRY
IfcObjectDefinition | IfcObject | IfcProduct | IfcElement | IfcDistributionElement | IfcDistributionFlowElement | IfcFlowFitting | IfcDuctFitting | EXIT | DUC09 | Exit | Exit fitting, typically unconnected at one port and connected to a flow distribution system at the other (e.g., an exhaust air discharge opening). | Výstupní armatura, obvykle nepřipojená na jednom portu a připojená k systému distribuce průtoku na druhém (např. výstupní otvor odpadního vzduchu). | https://standards.buildingsmart.org/IFC/RELEASE/IFC4_3/HTML/lexical/IfcDuctFittingTypeEnum.htm#7.5.2.13.2-Type-values | https://search.bsdd.buildingsmart.org/uri/buildingsmart/ifc/4.3/class/IfcDuctFittingEXIT
IfcObjectDefinition | IfcObject | IfcProduct | IfcElement | IfcDistributionElement | IfcDistributionFlowElement | IfcFlowFitting | IfcDuctFitting | JUNCTION | DUC10 | Obočí / spojení | A fitting with typically more than two ports used to redistribute flow among the ports and/or to change the direction of flow between connected elements (e.g, tee, cross, wye, etc.). | Tvarovka s typicky více než dvěma porty používaná k redistribuci toku mezi porty a/nebo ke změně směru toku mezi připojenými prvky (např. T-kus, kříž, vidlice, atd.). | https://standards.buildingsmart.org/IFC/RELEASE/IFC4_3/HTML/lexical/IfcDuctFittingTypeEnum.htm#7.5.2.13.2-Type-values | https://search.bsdd.buildingsmart.org/uri/buildingsmart/ifc/4.3/class/IfcDuctFittingJUNCTION
IfcObjectDefinition | IfcObject | IfcProduct | IfcElement | IfcDistributionElement | IfcDistributionFlowElement | IfcFlowFitting | IfcDuctFitting | OBSTRUCTION | DUC11 | Obstruction | A fitting with typically two ports used to obstruct or restrict flow between the connected elements (e.g., screen, perforated plate, etc.). | Tvarovka s typicky dvěma porty používaná k zabránění nebo omezení průtoku mezi připojenými prvky (např. síto, děrovaná deska atd.). | https://standards.buildingsmart.org/IFC/RELEASE/IFC4_3/HTML/lexical/IfcDuctFittingTypeEnum.htm#7.5.2.13.2-Type-values | https://search.bsdd.buildingsmart.org/uri/buildingsmart/ifc/4.3/class/IfcDuctFittingOBSTRUCTION
IfcObjectDefinition | IfcObject | IfcProduct | IfcElement | IfcDistributionElement | IfcDistributionFlowElement | IfcFlowFitting | IfcDuctFitting | TRANSITION | DUC12 | Přechod | A fitting with typically two ports having different shapes or sizes. Can also be used to change the direction of flow between connected elements. | Tvarovka s typicky dvěma porty, které mají různé tvary nebo velikosti. Lze také použít ke změně směru proudění mezi připojenými prvky. | https://standards.buildingsmart.org/IFC/RELEASE/IFC4_3/HTML/lexical/IfcDuctFittingTypeEnum.htm#7.5.2.13.2-Type-values | https://search.bsdd.buildingsmart.org/uri/buildingsmart/ifc/4.3/class/IfcDuctFittingTRANSITION
IfcObjectDefinition | IfcObject | IfcProduct | IfcElement | IfcDistributionElement | IfcDistributionFlowElement | IfcFlowFitting | IfcDuctFitting | USERDEFINED | DUC13 | Uživatelsky definovaný typ | User-defined fitting. | Uživatelsky definované kování. | https://standards.buildingsmart.org/IFC/RELEASE/IFC4_3/HTML/lexical/IfcDuctFittingTypeEnum.htm#7.5.2.13.2-Type-values | https://search.bsdd.buildingsmart.org/uri/buildingsmart/ifc/4.3/class/IfcDuctFittingUSERDEFINED
IfcObjectDefinition | IfcObject | IfcProduct | IfcElement | IfcDistributionElement | IfcDistributionFlowElement | IfcFlowFitting | IfcDuctFitting | NOTDEFINED | DUC14 | Nedefinovaný typ | Undefined fitting. | Nedefinovaná montáž. | https://standards.buildingsmart.org/IFC/RELEASE/IFC4_3/HTML/lexical/IfcDuctFittingTypeEnum.htm#7.5.2.13.2-Type-values | https://search.bsdd.buildingsmart.org/uri/buildingsmart/ifc/4.3/class/IfcDuctFittingNOTDEFINED
IfcObjectDefinition | IfcObject | IfcProduct | IfcElement | IfcDistributionElement | IfcDistributionFlowElement | IfcFlowFitting | IfcJunctionBox |  | JUN00 | Rozvodná skříň | A junction box is an enclosure within which cables are connected. Cables may be members of an electrical circuit (for electrical power systems) or be information carriers (in a telecommunications system). A junction box is typically intended to conceal a cable junction from sight, eliminate tampering or provide a safe place for electrical connection. | Spojovací krabice je kryt, ve kterém jsou připojeny kabely. Kabely mohou být členy elektrického obvodu (pro systémy elektrické energie) nebo být nosiči informací (v telekomunikačním systému). Spojovací krabice je obvykle určena k tomu, aby zakryla kabelový spoj před zrakem, eliminovala manipulaci nebo poskytla bezpečné místo pro elektrické připojení. | https://standards.buildingsmart.org/IFC/RELEASE/IFC4_3/HTML/lexical/IfcJunctionBox.htm | https://identifier.buildingsmart.org/uri/buildingsmart/ifc/4.3/class/IfcJunctionBox
IfcObjectDefinition | IfcObject | IfcProduct | IfcElement | IfcDistributionElement | IfcDistributionFlowElement | IfcFlowFitting | IfcJunctionBox | DATA | JUN02 | Datový | Contains cables, outlets, and/or switches for communications use. | Obsahuje kabely, zásuvky a/nebo přepínače pro komunikační použití. | https://standards.buildingsmart.org/IFC/RELEASE/IFC4_3/HTML/lexical/IfcJunctionBoxTypeEnum.htm#7.4.2.15.2-Type-values | https://search.bsdd.buildingsmart.org/uri/buildingsmart/ifc/4.3/class/IfcJunctionBoxDATA
IfcObjectDefinition | IfcObject | IfcProduct | IfcElement | IfcDistributionElement | IfcDistributionFlowElement | IfcFlowFitting | IfcJunctionBox | POWER | JUN03 | Výkon | Contains cables, outlets, and/or switches for electrical power. | Obsahuje kabely, zásuvky a/nebo spínače pro elektrické napájení. | https://standards.buildingsmart.org/IFC/RELEASE/IFC4_3/HTML/lexical/IfcJunctionBoxTypeEnum.htm#7.4.2.15.2-Type-values | https://search.bsdd.buildingsmart.org/uri/buildingsmart/ifc/4.3/class/IfcJunctionBoxPOWER
IfcObjectDefinition | IfcObject | IfcProduct | IfcElement | IfcDistributionElement | IfcDistributionFlowElement | IfcFlowFitting | IfcJunctionBox | USERDEFINED | JUN04 | Uživatelsky definovaný typ | User-defined type. | Uživatelsky definovaný typ. | https://standards.buildingsmart.org/IFC/RELEASE/IFC4_3/HTML/lexical/IfcJunctionBoxTypeEnum.htm#7.4.2.15.2-Type-values | https://search.bsdd.buildingsmart.org/uri/buildingsmart/ifc/4.3/class/IfcJunctionBoxUSERDEFINED
IfcObjectDefinition | IfcObject | IfcProduct | IfcElement | IfcDistributionElement | IfcDistributionFlowElement | IfcFlowFitting | IfcJunctionBox | NOTDEFINED | JUN05 | Nedefinovaný typ | Undefined type. | Nedefinovaný typ. | https://standards.buildingsmart.org/IFC/RELEASE/IFC4_3/HTML/lexical/IfcJunctionBoxTypeEnum.htm#7.4.2.15.2-Type-values | https://search.bsdd.buildingsmart.org/uri/buildingsmart/ifc/4.3/class/IfcJunctionBoxNOTDEFINED
IfcObjectDefinition | IfcObject | IfcProduct | IfcElement | IfcDistributionElement | IfcDistributionFlowElement | IfcFlowFitting | IfcPipeFitting |  | PIP00 | Tvarovka potrubí | A pipe fitting is a junction or transition in a piping flow distribution system used to connect pipe segments, resulting in changes in flow characteristics to the fluid such as direction or flow rate. Pipe fittings include elbows, junctions, manifolds, and plumbing boxes. | Potrubní armatura je spoj nebo přechod v potrubním systému distribuce toku, který se používá ke spojení potrubních segmentů, což má za následek změny v charakteristikách toku tekutiny, jako je směr nebo rychlost toku. Potrubní armatury zahrnují kolena, spojky, rozdělovače a instalační krabice. | https://standards.buildingsmart.org/IFC/RELEASE/IFC4_3/HTML/lexical/IfcPipeFitting.htm | https://identifier.buildingsmart.org/uri/buildingsmart/ifc/4.3/class/IfcPipeFitting
IfcObjectDefinition | IfcObject | IfcProduct | IfcElement | IfcDistributionElement | IfcDistributionFlowElement | IfcFlowFitting | IfcPipeFitting | BEND | PIP04 | Ohyb | A fitting with typically two ports used to change the direction of flow between connected elements. | Armatura s typicky dvěma porty používaná ke změně směru proudění mezi připojenými prvky. | https://standards.buildingsmart.org/IFC/RELEASE/IFC4_3/HTML/lexical/IfcPipeFittingTypeEnum.htm#7.5.2.25.2-Type-values | https://search.bsdd.buildingsmart.org/uri/buildingsmart/ifc/4.3/class/IfcPipeFittingBEND
IfcObjectDefinition | IfcObject | IfcProduct | IfcElement | IfcDistributionElement | IfcDistributionFlowElement | IfcFlowFitting | IfcPipeFitting | CONNECTOR | PIP05 | Konektor | Connector fitting, typically used to join two ports together within a flow distribution system (e.g., a coupling used to join two pipe segments). | Spojka, obvykle používaná ke spojení dvou portů dohromady v rámci systému distribuce toku (např. spojka používaná ke spojení dvou trubkových segmentů). | https://standards.buildingsmart.org/IFC/RELEASE/IFC4_3/HTML/lexical/IfcPipeFittingTypeEnum.htm#7.5.2.25.2-Type-values | https://search.bsdd.buildingsmart.org/uri/buildingsmart/ifc/4.3/class/IfcPipeFittingCONNECTOR
IfcObjectDefinition | IfcObject | IfcProduct | IfcElement | IfcDistributionElement | IfcDistributionFlowElement | IfcFlowFitting | IfcPipeFitting | ENTRY | PIP06 | Entry | Entry fitting, typically unconnected at one port and connected to a flow distribution system at the other (e.g., a breeching inlet). | Vstupní armatura, typicky nepřipojená na jednom portu a připojená k systému distribuce průtoku na druhém (např. vstup do závěru). | https://standards.buildingsmart.org/IFC/RELEASE/IFC4_3/HTML/lexical/IfcPipeFittingTypeEnum.htm#7.5.2.25.2-Type-values | https://search.bsdd.buildingsmart.org/uri/buildingsmart/ifc/4.3/class/IfcPipeFittingENTRY
IfcObjectDefinition | IfcObject | IfcProduct | IfcElement | IfcDistributionElement | IfcDistributionFlowElement | IfcFlowFitting | IfcPipeFitting | EXIT | PIP07 | Exit | Exit fitting, typically unconnected at one port and connected to a flow distribution system at the other (e.g., a hose bibb). | Výstupní armatura, typicky nepřipojená na jednom portu a připojená k systému distribuce průtoku na druhém (např. hadicový nástavec). | https://standards.buildingsmart.org/IFC/RELEASE/IFC4_3/HTML/lexical/IfcPipeFittingTypeEnum.htm#7.5.2.25.2-Type-values | https://search.bsdd.buildingsmart.org/uri/buildingsmart/ifc/4.3/class/IfcPipeFittingEXIT
IfcObjectDefinition | IfcObject | IfcProduct | IfcElement | IfcDistributionElement | IfcDistributionFlowElement | IfcFlowFitting | IfcPipeFitting | JUNCTION | PIP08 | Obočí / spojení | A fitting with typically more than two ports used to redistribute flow among the ports and/or to change the direction of flow between connected elements (e.g, tee, cross, wye, etc.). | Tvarovka s typicky více než dvěma porty používaná k redistribuci toku mezi porty a/nebo ke změně směru toku mezi připojenými prvky (např. T-kus, kříž, vidlice, atd.). | https://standards.buildingsmart.org/IFC/RELEASE/IFC4_3/HTML/lexical/IfcPipeFittingTypeEnum.htm#7.5.2.25.2-Type-values | https://search.bsdd.buildingsmart.org/uri/buildingsmart/ifc/4.3/class/IfcPipeFittingJUNCTION
IfcObjectDefinition | IfcObject | IfcProduct | IfcElement | IfcDistributionElement | IfcDistributionFlowElement | IfcFlowFitting | IfcPipeFitting | OBSTRUCTION | PIP09 | Obstruction | A fitting with typically two ports used to obstruct or restrict flow between the connected elements (e.g., screen, perforated plate, etc.). | Tvarovka s typicky dvěma porty používaná k zabránění nebo omezení průtoku mezi připojenými prvky (např. síto, děrovaná deska atd.). | https://standards.buildingsmart.org/IFC/RELEASE/IFC4_3/HTML/lexical/IfcPipeFittingTypeEnum.htm#7.5.2.25.2-Type-values | https://search.bsdd.buildingsmart.org/uri/buildingsmart/ifc/4.3/class/IfcPipeFittingOBSTRUCTION
IfcObjectDefinition | IfcObject | IfcProduct | IfcElement | IfcDistributionElement | IfcDistributionFlowElement | IfcFlowFitting | IfcPipeFitting | TRANSITION | PIP10 | Přechod | A fitting with typically two ports having different shapes or sizes. Can also be used to change the direction of flow between connected elements. | Tvarovka s typicky dvěma porty, které mají různé tvary nebo velikosti. Lze také použít ke změně směru proudění mezi připojenými prvky. | https://standards.buildingsmart.org/IFC/RELEASE/IFC4_3/HTML/lexical/IfcPipeFittingTypeEnum.htm#7.5.2.25.2-Type-values | https://search.bsdd.buildingsmart.org/uri/buildingsmart/ifc/4.3/class/IfcPipeFittingTRANSITION
IfcObjectDefinition | IfcObject | IfcProduct | IfcElement | IfcDistributionElement | IfcDistributionFlowElement | IfcFlowFitting | IfcPipeFitting | USERDEFINED | PIP11 | Uživatelsky definovaný typ | User-defined fitting. | Uživatelsky definované kování. | https://standards.buildingsmart.org/IFC/RELEASE/IFC4_3/HTML/lexical/IfcPipeFittingTypeEnum.htm#7.5.2.25.2-Type-values | https://search.bsdd.buildingsmart.org/uri/buildingsmart/ifc/4.3/class/IfcPipeFittingUSERDEFINED
IfcObjectDefinition | IfcObject | IfcProduct | IfcElement | IfcDistributionElement | IfcDistributionFlowElement | IfcFlowFitting | IfcPipeFitting | NOTDEFINED | PIP12 | Nedefinovaný typ | Undefined fitting. | Nedefinovaná montáž. | https://standards.buildingsmart.org/IFC/RELEASE/IFC4_3/HTML/lexical/IfcPipeFittingTypeEnum.htm#7.5.2.25.2-Type-values | https://search.bsdd.buildingsmart.org/uri/buildingsmart/ifc/4.3/class/IfcPipeFittingNOTDEFINED
IfcObjectDefinition | IfcObject | IfcProduct | IfcElement | IfcDistributionElement | IfcDistributionFlowElement | IfcFlowMovingDevice |  |  | FLO04 | Pohybové zařízení v potrubí | The distribution flow element IfcFlowMovingDevice defines the occurrence of an apparatus used to distribute, circulate or perform conveyance of fluids, including liquids and gases (such as a pump or fan), and typically participates in a flow distribution system. Its type is defined by IfcFlowMovingDeviceType or its subtypes. | Prvek distribučního toku Pohybové zařízení v potrubí (IfcFlowMovingDevice) definuje výskyt zařízení používaného k distribuci, cirkulaci nebo provádění dopravy tekutin, včetně kapalin a plynů (jako je čerpadlo nebo ventilátor), a typicky se účastní systému distribuce toku. Jeho typ je definován IfcFlowMovingDeviceType nebo jeho podtypy. | https://standards.buildingsmart.org/IFC/RELEASE/IFC4_3/HTML/lexical/IfcFlowMovingDevice.htm | https://identifier.buildingsmart.org/uri/buildingsmart/ifc/4.3/class/IfcFlowMovingDevice
IfcObjectDefinition | IfcObject | IfcProduct | IfcElement | IfcDistributionElement | IfcDistributionFlowElement | IfcFlowMovingDevice | IfcCompressor |  | COM00 | Kompresor | A compressor is a device that compresses a fluid typically used in a refrigeration circuit. | Kompresor je zařízení, které stlačuje tekutinu obvykle používanou v chladicím okruhu. | https://standards.buildingsmart.org/IFC/RELEASE/IFC4_3/HTML/lexical/IfcCompressor.htm | https://identifier.buildingsmart.org/uri/buildingsmart/ifc/4.3/class/IfcCompressor
IfcObjectDefinition | IfcObject | IfcProduct | IfcElement | IfcDistributionElement | IfcDistributionFlowElement | IfcFlowMovingDevice | IfcCompressor | BOOSTER | COM04 | Booster | Positive-displacement reciprocating compressor where pressure is increased by a booster. | Objemový pístový kompresor, kde je tlak zvyšován posilovačem. | https://standards.buildingsmart.org/IFC/RELEASE/IFC4_3/HTML/lexical/IfcCompressorTypeEnum.htm#7.5.2.8.2-Type-values | https://search.bsdd.buildingsmart.org/uri/buildingsmart/ifc/4.3/class/IfcCompressorBOOSTER
IfcObjectDefinition | IfcObject | IfcProduct | IfcElement | IfcDistributionElement | IfcDistributionFlowElement | IfcFlowMovingDevice | IfcCompressor | DYNAMIC | COM05 | Dynamic | The pressure of refrigerant vapor is increased by a continuous transfer of angular momentum from a rotating member to the vapor followed by conversion of this momentum into static pressure. | Tlak par chladiva se zvyšuje nepřetržitým přenosem momentu hybnosti z rotačního prvku na páru, po kterém následuje přeměna této hybnosti na statický tlak. | https://standards.buildingsmart.org/IFC/RELEASE/IFC4_3/HTML/lexical/IfcCompressorTypeEnum.htm#7.5.2.8.2-Type-values | https://search.bsdd.buildingsmart.org/uri/buildingsmart/ifc/4.3/class/IfcCompressorDYNAMIC
IfcObjectDefinition | IfcObject | IfcProduct | IfcElement | IfcDistributionElement | IfcDistributionFlowElement | IfcFlowMovingDevice | IfcCompressor | HERMETIC | COM06 | Hermetic | Positive-displacement reciprocating compressor where the motor and compressor are contained within the same housing, with the motor shaft integral with the compressor crankshaft and the motor in contact with refrigerant. | Objemový pístový kompresor, kde motor a kompresor jsou umístěny ve stejné skříni, přičemž hřídel motoru je integrální s klikovou hřídelí kompresoru a motor je v kontaktu s chladivem. | https://standards.buildingsmart.org/IFC/RELEASE/IFC4_3/HTML/lexical/IfcCompressorTypeEnum.htm#7.5.2.8.2-Type-values | https://search.bsdd.buildingsmart.org/uri/buildingsmart/ifc/4.3/class/IfcCompressorHERMETIC
IfcObjectDefinition | IfcObject | IfcProduct | IfcElement | IfcDistributionElement | IfcDistributionFlowElement | IfcFlowMovingDevice | IfcCompressor | OPENTYPE | COM07 | Opentype | Positive-displacement reciprocating compressor where the shaft extends through a seal in the crankcase for an external drive. | Objemový pístový kompresor, kde hřídel prochází těsněním v klikové skříni pro externí pohon. | https://standards.buildingsmart.org/IFC/RELEASE/IFC4_3/HTML/lexical/IfcCompressorTypeEnum.htm#7.5.2.8.2-Type-values | https://search.bsdd.buildingsmart.org/uri/buildingsmart/ifc/4.3/class/IfcCompressorOPENTYPE
IfcObjectDefinition | IfcObject | IfcProduct | IfcElement | IfcDistributionElement | IfcDistributionFlowElement | IfcFlowMovingDevice | IfcCompressor | RECIPROCATING | COM08 | Pístový | Positive-displacement compressor using a piston driven by a connecting rod from a crankshaft. | Objemový kompresor využívající píst poháněný ojnicí od klikového hřídele. | https://standards.buildingsmart.org/IFC/RELEASE/IFC4_3/HTML/lexical/IfcCompressorTypeEnum.htm#7.5.2.8.2-Type-values | https://search.bsdd.buildingsmart.org/uri/buildingsmart/ifc/4.3/class/IfcCompressorRECIPROCATING
IfcObjectDefinition | IfcObject | IfcProduct | IfcElement | IfcDistributionElement | IfcDistributionFlowElement | IfcFlowMovingDevice | IfcCompressor | ROLLINGPISTON | COM09 | Rollingpiston | Positive-displacement rotary compressor using a roller mounted on the eccentric of a shaft with a single vane in the nonrotating cylindrical housing. | Objemový rotační kompresor využívající váleček namontovaný na excentru hřídele s jednou lopatkou v nerotačním válcovém pouzdře. | https://standards.buildingsmart.org/IFC/RELEASE/IFC4_3/HTML/lexical/IfcCompressorTypeEnum.htm#7.5.2.8.2-Type-values | https://search.bsdd.buildingsmart.org/uri/buildingsmart/ifc/4.3/class/IfcCompressorROLLINGPISTON
IfcObjectDefinition | IfcObject | IfcProduct | IfcElement | IfcDistributionElement | IfcDistributionFlowElement | IfcFlowMovingDevice | IfcCompressor | ROTARY | COM10 | Rotační | Positive-displacement compressor using a roller or rotor device. | Objemový kompresor využívající válečkové nebo rotorové zařízení. | https://standards.buildingsmart.org/IFC/RELEASE/IFC4_3/HTML/lexical/IfcCompressorTypeEnum.htm#7.5.2.8.2-Type-values | https://search.bsdd.buildingsmart.org/uri/buildingsmart/ifc/4.3/class/IfcCompressorROTARY
IfcObjectDefinition | IfcObject | IfcProduct | IfcElement | IfcDistributionElement | IfcDistributionFlowElement | IfcFlowMovingDevice | IfcCompressor | ROTARYVANE | COM11 | Rotaryvane | Positive-displacement rotary compressor using a roller mounted on the eccentric of a shaft with multiple vanes in the nontotating cylindrical housing. | Objemový rotační kompresor využívající váleček namontovaný na excentru hřídele s více lopatkami v netotačním válcovém pouzdře. | https://standards.buildingsmart.org/IFC/RELEASE/IFC4_3/HTML/lexical/IfcCompressorTypeEnum.htm#7.5.2.8.2-Type-values | https://search.bsdd.buildingsmart.org/uri/buildingsmart/ifc/4.3/class/IfcCompressorROTARYVANE
IfcObjectDefinition | IfcObject | IfcProduct | IfcElement | IfcDistributionElement | IfcDistributionFlowElement | IfcFlowMovingDevice | IfcCompressor | SCROLL | COM12 | Scroll | Positive-displacement compressor using two inter-fitting, spiral-shaped scroll members. | Objemový kompresor využívající dva do sebe zapadající spirálovité spirálové členy. | https://standards.buildingsmart.org/IFC/RELEASE/IFC4_3/HTML/lexical/IfcCompressorTypeEnum.htm#7.5.2.8.2-Type-values | https://search.bsdd.buildingsmart.org/uri/buildingsmart/ifc/4.3/class/IfcCompressorSCROLL
IfcObjectDefinition | IfcObject | IfcProduct | IfcElement | IfcDistributionElement | IfcDistributionFlowElement | IfcFlowMovingDevice | IfcCompressor | SEMIHERMETIC | COM13 | Semihermetic | Positive-displacement reciprocating compressor where the hermetic compressors use bolted construction amenable to field repair. | Objemový pístový kompresor, kde hermetické kompresory používají šroubovou konstrukci vhodnou pro opravy v terénu. | https://standards.buildingsmart.org/IFC/RELEASE/IFC4_3/HTML/lexical/IfcCompressorTypeEnum.htm#7.5.2.8.2-Type-values | https://search.bsdd.buildingsmart.org/uri/buildingsmart/ifc/4.3/class/IfcCompressorSEMIHERMETIC
IfcObjectDefinition | IfcObject | IfcProduct | IfcElement | IfcDistributionElement | IfcDistributionFlowElement | IfcFlowMovingDevice | IfcCompressor | SINGLESCREW | COM14 | Singlescrew | Positive-displacement rotary compressor using a single cylindrical main rotor that works with a pair of gate rotors. | Objemový rotační kompresor využívající jediný válcový hlavní rotor, který spolupracuje s dvojicí šoupátkových rotorů. | https://standards.buildingsmart.org/IFC/RELEASE/IFC4_3/HTML/lexical/IfcCompressorTypeEnum.htm#7.5.2.8.2-Type-values | https://search.bsdd.buildingsmart.org/uri/buildingsmart/ifc/4.3/class/IfcCompressorSINGLESCREW
IfcObjectDefinition | IfcObject | IfcProduct | IfcElement | IfcDistributionElement | IfcDistributionFlowElement | IfcFlowMovingDevice | IfcCompressor | SINGLESTAGE | COM15 | Singlestage | Positive-displacement reciprocating compressor where vapor is compressed in a single stage. | Objemový pístový kompresor, kde se pára stlačuje v jednom stupni. | https://standards.buildingsmart.org/IFC/RELEASE/IFC4_3/HTML/lexical/IfcCompressorTypeEnum.htm#7.5.2.8.2-Type-values | https://search.bsdd.buildingsmart.org/uri/buildingsmart/ifc/4.3/class/IfcCompressorSINGLESTAGE
IfcObjectDefinition | IfcObject | IfcProduct | IfcElement | IfcDistributionElement | IfcDistributionFlowElement | IfcFlowMovingDevice | IfcCompressor | TROCHOIDAL | COM16 | Trochoidal | Positive-displacement compressor using a rolling motion of one circle outside or inside the circumference of a basic circle and produce either epitrochoids or hypotrochoids. | Objemový kompresor využívá valivého pohybu jednoho kruhu vně nebo uvnitř obvodu základního kruhu a vytváří buď epitrochoidy nebo hypotrochoidy. | https://standards.buildingsmart.org/IFC/RELEASE/IFC4_3/HTML/lexical/IfcCompressorTypeEnum.htm#7.5.2.8.2-Type-values | https://search.bsdd.buildingsmart.org/uri/buildingsmart/ifc/4.3/class/IfcCompressorTROCHOIDAL
IfcObjectDefinition | IfcObject | IfcProduct | IfcElement | IfcDistributionElement | IfcDistributionFlowElement | IfcFlowMovingDevice | IfcCompressor | TWINSCREW | COM17 | Twinscrew | Positive-displacement rotary compressor using two mating helically grooved rotors, male (lobes) and female (flutes) in a stationary housing with inlet and outlet gas ports. | Objemový rotační kompresor využívající dva protilehlé spirálově drážkované rotory, samčí (laloky) a samice (žlábky) ve stacionární skříni se vstupními a výstupními plynovými porty. | https://standards.buildingsmart.org/IFC/RELEASE/IFC4_3/HTML/lexical/IfcCompressorTypeEnum.htm#7.5.2.8.2-Type-values | https://search.bsdd.buildingsmart.org/uri/buildingsmart/ifc/4.3/class/IfcCompressorTWINSCREW
IfcObjectDefinition | IfcObject | IfcProduct | IfcElement | IfcDistributionElement | IfcDistributionFlowElement | IfcFlowMovingDevice | IfcCompressor | WELDEDSHELLHERMETIC | COM18 | Weldedshellhermetic | Positive-displacement reciprocating compressor where the motor compressor is mounted inside a steel shell, which, in turn is sealed by welding. | Objemový pístový kompresor, kde je motorový kompresor namontován uvnitř ocelového pláště, který je zase utěsněn svařováním. | https://standards.buildingsmart.org/IFC/RELEASE/IFC4_3/HTML/lexical/IfcCompressorTypeEnum.htm#7.5.2.8.2-Type-values | https://search.bsdd.buildingsmart.org/uri/buildingsmart/ifc/4.3/class/IfcCompressorWELDEDSHELLHERMETIC
IfcObjectDefinition | IfcObject | IfcProduct | IfcElement | IfcDistributionElement | IfcDistributionFlowElement | IfcFlowMovingDevice | IfcCompressor | USERDEFINED | COM19 | Uživatelsky definovaný typ | User-defined compressor type. | Uživatelsky definovaný typ kompresoru. | https://standards.buildingsmart.org/IFC/RELEASE/IFC4_3/HTML/lexical/IfcCompressorTypeEnum.htm#7.5.2.8.2-Type-values | https://search.bsdd.buildingsmart.org/uri/buildingsmart/ifc/4.3/class/IfcCompressorUSERDEFINED
IfcObjectDefinition | IfcObject | IfcProduct | IfcElement | IfcDistributionElement | IfcDistributionFlowElement | IfcFlowMovingDevice | IfcCompressor | NOTDEFINED | COM20 | Nedefinovaný typ | Undefined compressor type. | Nedefinovaný typ kompresoru. | https://standards.buildingsmart.org/IFC/RELEASE/IFC4_3/HTML/lexical/IfcCompressorTypeEnum.htm#7.5.2.8.2-Type-values | https://search.bsdd.buildingsmart.org/uri/buildingsmart/ifc/4.3/class/IfcCompressorNOTDEFINED
IfcObjectDefinition | IfcObject | IfcProduct | IfcElement | IfcDistributionElement | IfcDistributionFlowElement | IfcFlowMovingDevice | IfcFan |  | FAN00 | Ventilátor | A fan is a device which imparts mechanical work on a gas. A typical usage of a fan is to induce airflow in a building services air distribution system. | Ventilátor je zařízení, které dodává plynu mechanickou práci. Typickým použitím ventilátoru je navození proudění vzduchu v rozvodu vzduchu v budově. | https://standards.buildingsmart.org/IFC/RELEASE/IFC4_3/HTML/lexical/IfcFan.htm | https://identifier.buildingsmart.org/uri/buildingsmart/ifc/4.3/class/IfcFan
IfcObjectDefinition | IfcObject | IfcProduct | IfcElement | IfcDistributionElement | IfcDistributionFlowElement | IfcFlowMovingDevice | IfcFan | CENTRIFUGALAIRFOIL | FAN02 | Centrifugalairfoil | Air flows through the impeller radially using blades that are airfoil shaped. | Vzduch proudí oběžným kolem radiálně pomocí lopatek, které mají tvar profilu. | https://standards.buildingsmart.org/IFC/RELEASE/IFC4_3/HTML/lexical/IfcFanTypeEnum.htm#7.5.2.19.2-Type-values | https://search.bsdd.buildingsmart.org/uri/buildingsmart/ifc/4.3/class/IfcFanCENTRIFUGALAIRFOIL
IfcObjectDefinition | IfcObject | IfcProduct | IfcElement | IfcDistributionElement | IfcDistributionFlowElement | IfcFlowMovingDevice | IfcFan | CENTRIFUGALBACKWARDINCLINEDCURVED | FAN03 | Centrifugalbackwardinclinedcurved | Air flows through the impeller radially using blades that are backward curved. | Vzduch proudí oběžným kolem radiálně pomocí lopatek, které jsou zakřivené dozadu. | https://standards.buildingsmart.org/IFC/RELEASE/IFC4_3/HTML/lexical/IfcFanTypeEnum.htm#7.5.2.19.2-Type-values | https://search.bsdd.buildingsmart.org/uri/buildingsmart/ifc/4.3/class/IfcFanCENTRIFUGALBACKWARDINCLINEDCURVED
IfcObjectDefinition | IfcObject | IfcProduct | IfcElement | IfcDistributionElement | IfcDistributionFlowElement | IfcFlowMovingDevice | IfcFan | CENTRIFUGALFORWARDCURVED | FAN04 | Centrifugalforwardcurved | Air flows through the impeller radially using blades that are forward curved. | Vzduch proudí oběžným kolem radiálně pomocí lopatek, které jsou zakřivené dopředu. | https://standards.buildingsmart.org/IFC/RELEASE/IFC4_3/HTML/lexical/IfcFanTypeEnum.htm#7.5.2.19.2-Type-values | https://search.bsdd.buildingsmart.org/uri/buildingsmart/ifc/4.3/class/IfcFanCENTRIFUGALFORWARDCURVED
IfcObjectDefinition | IfcObject | IfcProduct | IfcElement | IfcDistributionElement | IfcDistributionFlowElement | IfcFlowMovingDevice | IfcFan | CENTRIFUGALRADIAL | FAN05 | Centrifugalradial | Air flows through the impeller radially using blades that are uncurved or slightly forward curved. | Vzduch proudí oběžným kolem radiálně pomocí lopatek, které jsou nezakřivené nebo mírně dopředu zakřivené. | https://standards.buildingsmart.org/IFC/RELEASE/IFC4_3/HTML/lexical/IfcFanTypeEnum.htm#7.5.2.19.2-Type-values | https://search.bsdd.buildingsmart.org/uri/buildingsmart/ifc/4.3/class/IfcFanCENTRIFUGALRADIAL
IfcObjectDefinition | IfcObject | IfcProduct | IfcElement | IfcDistributionElement | IfcDistributionFlowElement | IfcFlowMovingDevice | IfcFan | PROPELLORAXIAL | FAN06 | Propelloraxial | Air flows through the impeller axially and small hub-to-tip ratio impeller mounted in an orifice plate or inlet ring. | Vzduch proudí oběžným kolem axiálně a oběžným kolem s malým poměrem náboje ke špičce namontovaným v cloně nebo sacím kroužku. | https://standards.buildingsmart.org/IFC/RELEASE/IFC4_3/HTML/lexical/IfcFanTypeEnum.htm#7.5.2.19.2-Type-values | https://search.bsdd.buildingsmart.org/uri/buildingsmart/ifc/4.3/class/IfcFanPROPELLORAXIAL
IfcObjectDefinition | IfcObject | IfcProduct | IfcElement | IfcDistributionElement | IfcDistributionFlowElement | IfcFlowMovingDevice | IfcFan | TUBEAXIAL | FAN07 | Tubeaxial | Air flows through the impeller axially with reduced tip clearance and operating at higher tip speeds. | Vzduch proudí oběžným kolem axiálně se sníženou vůlí špičky a pracuje při vyšších rychlostech špičky. | https://standards.buildingsmart.org/IFC/RELEASE/IFC4_3/HTML/lexical/IfcFanTypeEnum.htm#7.5.2.19.2-Type-values | https://search.bsdd.buildingsmart.org/uri/buildingsmart/ifc/4.3/class/IfcFanTUBEAXIAL
IfcObjectDefinition | IfcObject | IfcProduct | IfcElement | IfcDistributionElement | IfcDistributionFlowElement | IfcFlowMovingDevice | IfcFan | VANEAXIAL | FAN08 | Vaneaxial | Air flows through the impeller axially with guide vanes and reduced running blade tip clearance. | Vzduch proudí oběžným kolem axiálně s vodicími lopatkami a zmenšenou vůlí špiček oběžných lopatek. | https://standards.buildingsmart.org/IFC/RELEASE/IFC4_3/HTML/lexical/IfcFanTypeEnum.htm#7.5.2.19.2-Type-values | https://search.bsdd.buildingsmart.org/uri/buildingsmart/ifc/4.3/class/IfcFanVANEAXIAL
IfcObjectDefinition | IfcObject | IfcProduct | IfcElement | IfcDistributionElement | IfcDistributionFlowElement | IfcFlowMovingDevice | IfcFan | USERDEFINED | FAN09 | Uživatelsky definovaný typ | User-defined fan type. | Uživatelsky definovaný typ ventilátoru. | https://standards.buildingsmart.org/IFC/RELEASE/IFC4_3/HTML/lexical/IfcFanTypeEnum.htm#7.5.2.19.2-Type-values | https://search.bsdd.buildingsmart.org/uri/buildingsmart/ifc/4.3/class/IfcFanUSERDEFINED
IfcObjectDefinition | IfcObject | IfcProduct | IfcElement | IfcDistributionElement | IfcDistributionFlowElement | IfcFlowMovingDevice | IfcFan | NOTDEFINED | FAN10 | Nedefinovaný typ | Undefined fan type. | Nedefinovaný typ ventilátoru. | https://standards.buildingsmart.org/IFC/RELEASE/IFC4_3/HTML/lexical/IfcFanTypeEnum.htm#7.5.2.19.2-Type-values | https://search.bsdd.buildingsmart.org/uri/buildingsmart/ifc/4.3/class/IfcFanNOTDEFINED
IfcObjectDefinition | IfcObject | IfcProduct | IfcElement | IfcDistributionElement | IfcDistributionFlowElement | IfcFlowMovingDevice | IfcPump |  | PUM00 | Čerpadlo | A pump is a device which imparts mechanical work on fluids or slurries to move them through a channel or pipeline. A typical use of a pump is to circulate chilled water or heating hot water in a building services distribution system. | Čerpadlo je zařízení, které dodává kapalinám nebo kalům mechanickou práci, aby je pohybovalo kanálem nebo potrubím. Typickým použitím čerpadla je cirkulace chlazené vody nebo ohřevu teplé vody v distribučním systému budov. | https://standards.buildingsmart.org/IFC/RELEASE/IFC4_3/HTML/lexical/IfcPump.htm | https://identifier.buildingsmart.org/uri/buildingsmart/ifc/4.3/class/IfcPump
IfcObjectDefinition | IfcObject | IfcProduct | IfcElement | IfcDistributionElement | IfcDistributionFlowElement | IfcFlowMovingDevice | IfcPump | CIRCULATOR | PUM02 | Circulator | A Circulator pump is a generic low-pressure, low-capacity pump. It may have a wet rotor and may be driven by a flexible-coupled motor. | Cirkulační čerpadlo je generické nízkotlaké čerpadlo s nízkou kapacitou. Může mít mokrý rotor a může být poháněn motorem s pružnou spojkou. | https://standards.buildingsmart.org/IFC/RELEASE/IFC4_3/HTML/lexical/IfcPumpTypeEnum.htm#7.5.2.27.2-Type-values | https://search.bsdd.buildingsmart.org/uri/buildingsmart/ifc/4.3/class/IfcPumpCIRCULATOR
IfcObjectDefinition | IfcObject | IfcProduct | IfcElement | IfcDistributionElement | IfcDistributionFlowElement | IfcFlowMovingDevice | IfcPump | ENDSUCTION | PUM03 | Endsuction | An End Suction pump, when mounted horizontally, has a single horizontal inlet on the impeller suction side and a vertical discharge. It may have a direct or close-coupled motor. | Čerpadlo s koncovým sáním, pokud je namontováno vodorovně, má jeden horizontální vstup na sací straně oběžného kola a vertikální výtlak. Může mít přímý nebo připojený motor. | https://standards.buildingsmart.org/IFC/RELEASE/IFC4_3/HTML/lexical/IfcPumpTypeEnum.htm#7.5.2.27.2-Type-values | https://search.bsdd.buildingsmart.org/uri/buildingsmart/ifc/4.3/class/IfcPumpENDSUCTION
IfcObjectDefinition | IfcObject | IfcProduct | IfcElement | IfcDistributionElement | IfcDistributionFlowElement | IfcFlowMovingDevice | IfcPump | SPLITCASE | PUM04 | Splitcase | A Split Case pump, when mounted horizontally, has an inlet and outlet on each side of the impeller. The impeller can be easily accessed by removing the front of the impeller casing. It may have a direct or close-coupled motor. | Čerpadlo s děleným pouzdrem, když je namontováno vodorovně, má vstup a výstup na každé straně oběžného kola. Oběžné kolo je snadno přístupné odstraněním přední části skříně oběžného kola. Může mít přímý nebo připojený motor. | https://standards.buildingsmart.org/IFC/RELEASE/IFC4_3/HTML/lexical/IfcPumpTypeEnum.htm#7.5.2.27.2-Type-values | https://search.bsdd.buildingsmart.org/uri/buildingsmart/ifc/4.3/class/IfcPumpSPLITCASE
IfcObjectDefinition | IfcObject | IfcProduct | IfcElement | IfcDistributionElement | IfcDistributionFlowElement | IfcFlowMovingDevice | IfcPump | SUBMERSIBLEPUMP | PUM05 | Submersiblepump | A pump designed to be immersed in a fluid, typically a collection tank. | Čerpadlo určené k ponoření do kapaliny, obvykle sběrné nádrže. | https://standards.buildingsmart.org/IFC/RELEASE/IFC4_3/HTML/lexical/IfcPumpTypeEnum.htm#7.5.2.27.2-Type-values | https://search.bsdd.buildingsmart.org/uri/buildingsmart/ifc/4.3/class/IfcPumpSUBMERSIBLEPUMP
IfcObjectDefinition | IfcObject | IfcProduct | IfcElement | IfcDistributionElement | IfcDistributionFlowElement | IfcFlowMovingDevice | IfcPump | SUMPPUMP | PUM06 | Sumppump | A pump designed to sit above a collection tank with a suction inlet extending into the tank. | Čerpadlo určené k umístění nad sběrnou nádrží se sacím vstupem zasahujícím do nádrže. | https://standards.buildingsmart.org/IFC/RELEASE/IFC4_3/HTML/lexical/IfcPumpTypeEnum.htm#7.5.2.27.2-Type-values | https://search.bsdd.buildingsmart.org/uri/buildingsmart/ifc/4.3/class/IfcPumpSUMPPUMP
IfcObjectDefinition | IfcObject | IfcProduct | IfcElement | IfcDistributionElement | IfcDistributionFlowElement | IfcFlowMovingDevice | IfcPump | VERTICALINLINE | PUM07 | Verticalinline | A Vertical Inline pump has the pump and motor close-coupled on the pump casing. The pump depends on the connected, horizontal piping for support, with the suction and discharge along the piping axis. | Vertikální řadové čerpadlo má čerpadlo a motor těsně spojené s pouzdrem čerpadla. Čerpadlo závisí na připojeném horizontálním potrubí pro podporu, se sáním a výtlakem podél osy potrubí. | https://standards.buildingsmart.org/IFC/RELEASE/IFC4_3/HTML/lexical/IfcPumpTypeEnum.htm#7.5.2.27.2-Type-values | https://search.bsdd.buildingsmart.org/uri/buildingsmart/ifc/4.3/class/IfcPumpVERTICALINLINE
IfcObjectDefinition | IfcObject | IfcProduct | IfcElement | IfcDistributionElement | IfcDistributionFlowElement | IfcFlowMovingDevice | IfcPump | VERTICALTURBINE | PUM08 | Verticalturbine | A Vertical Turbine pump has a motor mounted vertically on the pump casing for either wet-pit sump mounting or dry-well mounting. | Vertikální turbínové čerpadlo má motor namontovaný svisle na skříni čerpadla pro montáž do mokré jímky nebo montáž do suché jímky. | https://standards.buildingsmart.org/IFC/RELEASE/IFC4_3/HTML/lexical/IfcPumpTypeEnum.htm#7.5.2.27.2-Type-values | https://search.bsdd.buildingsmart.org/uri/buildingsmart/ifc/4.3/class/IfcPumpVERTICALTURBINE
IfcObjectDefinition | IfcObject | IfcProduct | IfcElement | IfcDistributionElement | IfcDistributionFlowElement | IfcFlowMovingDevice | IfcPump | USERDEFINED | PUM09 | Uživatelsky definovaný typ | User-defined pump type. | Uživatelem definovaný typ čerpadla. | https://standards.buildingsmart.org/IFC/RELEASE/IFC4_3/HTML/lexical/IfcPumpTypeEnum.htm#7.5.2.27.2-Type-values | https://search.bsdd.buildingsmart.org/uri/buildingsmart/ifc/4.3/class/IfcPumpUSERDEFINED
IfcObjectDefinition | IfcObject | IfcProduct | IfcElement | IfcDistributionElement | IfcDistributionFlowElement | IfcFlowMovingDevice | IfcPump | NOTDEFINED | PUM10 | Nedefinovaný typ | Pump type has not been defined. | Typ čerpadla nebyl definován. | https://standards.buildingsmart.org/IFC/RELEASE/IFC4_3/HTML/lexical/IfcPumpTypeEnum.htm#7.5.2.27.2-Type-values | https://search.bsdd.buildingsmart.org/uri/buildingsmart/ifc/4.3/class/IfcPumpNOTDEFINED
IfcObjectDefinition | IfcObject | IfcProduct | IfcElement | IfcDistributionElement | IfcDistributionFlowElement | IfcFlowSegment |  |  | FLO05 | Segment potrubí/vedení | The distribution flow element IfcFlowSegment defines the occurrence of a segment of a flow distribution system. The IfcFlowSegment defines a particular occurrence of a segment inserted in the spatial context of a project. The parameters defining the type of the segment and/or its shape are defined by the IfcFlowSegmentType , which is related by the inverse relationship IsDefinedBy pointing to IfcRelDefinesByType . | Prvek distribučního toku Segment potrubí/vedení (IfcFlowSegment) definuje výskyt segmentu systému distribuce toku. Segment potrubí/vedení definuje konkrétní výskyt segmentu vloženého do prostorového kontextu projektu. Parametry definující typ segmentu a/nebo jeho tvar jsou definovány pomocí IfcFlowSegmentType , se kterým souvisí inverzní vztah IsDefinedBy ukazující na Definice typem . | https://standards.buildingsmart.org/IFC/RELEASE/IFC4_3/HTML/lexical/IfcFlowSegment.htm | https://identifier.buildingsmart.org/uri/buildingsmart/ifc/4.3/class/IfcFlowSegment
IfcObjectDefinition | IfcObject | IfcProduct | IfcElement | IfcDistributionElement | IfcDistributionFlowElement | IfcFlowSegment | IfcCableCarrierSegment |  | CAB02 | Segment kabelového žlabu | A cable carrier segment is a flow segment that is specifically used to carry and support cabling. | Segment nosiče kabelů je segment toku, který se specificky používá k přenášení a podpoře kabeláže. | https://standards.buildingsmart.org/IFC/RELEASE/IFC4_3/HTML/lexical/IfcCableCarrierSegment.htm | https://identifier.buildingsmart.org/uri/buildingsmart/ifc/4.3/class/IfcCableCarrierSegment
IfcObjectDefinition | IfcObject | IfcProduct | IfcElement | IfcDistributionElement | IfcDistributionFlowElement | IfcFlowSegment | IfcCableCarrierSegment | CABLEBRACKET | CAB25 | Držák kabelu | A cable bracket is a horizontal cable support fixed at one end only, spaced at intervals, on which cables rest. | Kabelová konzola je horizontální kabelová podpěra upevněná pouze na jednom konci, rozmístěná v intervalech, na které spočívají kabely. | https://standards.buildingsmart.org/IFC/RELEASE/IFC4_3/HTML/lexical/IfcCableCarrierSegmentTypeEnum.htm#7.4.2.3.2-Type-values | https://search.bsdd.buildingsmart.org/uri/buildingsmart/ifc/4.3/class/IfcCableCarrierSegmentCABLEBRACKET
IfcObjectDefinition | IfcObject | IfcProduct | IfcElement | IfcDistributionElement | IfcDistributionFlowElement | IfcFlowSegment | IfcCableCarrierSegment | CABLELADDERSEGMENT | CAB26 | Segment kabelového žebříku | An open carrier segment on which cables are carried on a ladder structure. | Otevřený nosný segment, na kterém jsou kabely neseny na žebříkové konstrukci. | https://standards.buildingsmart.org/IFC/RELEASE/IFC4_3/HTML/lexical/IfcCableCarrierSegmentTypeEnum.htm#7.4.2.3.2-Type-values | https://search.bsdd.buildingsmart.org/uri/buildingsmart/ifc/4.3/class/IfcCableCarrierSegmentCABLELADDERSEGMENT
IfcObjectDefinition | IfcObject | IfcProduct | IfcElement | IfcDistributionElement | IfcDistributionFlowElement | IfcFlowSegment | IfcCableCarrierSegment | CABLETRAYSEGMENT | CAB27 | Segment kabelové lávky | A (typically) open carrier segment onto which cables are laid. | (typicky) otevřený nosný segment, na který se pokládají kabely. | https://standards.buildingsmart.org/IFC/RELEASE/IFC4_3/HTML/lexical/IfcCableCarrierSegmentTypeEnum.htm#7.4.2.3.2-Type-values | https://search.bsdd.buildingsmart.org/uri/buildingsmart/ifc/4.3/class/IfcCableCarrierSegmentCABLETRAYSEGMENT
IfcObjectDefinition | IfcObject | IfcProduct | IfcElement | IfcDistributionElement | IfcDistributionFlowElement | IfcFlowSegment | IfcCableCarrierSegment | CABLETRUNKINGSEGMENT | CAB28 | Segment kabelového žlabu | An enclosed carrier segment with one or more compartments into which cables are placed. | Uzavřený segment nosiče s jedním nebo více oddíly, do kterých jsou umístěny kabely. | https://standards.buildingsmart.org/IFC/RELEASE/IFC4_3/HTML/lexical/IfcCableCarrierSegmentTypeEnum.htm#7.4.2.3.2-Type-values | https://search.bsdd.buildingsmart.org/uri/buildingsmart/ifc/4.3/class/IfcCableCarrierSegmentCABLETRUNKINGSEGMENT
IfcObjectDefinition | IfcObject | IfcProduct | IfcElement | IfcDistributionElement | IfcDistributionFlowElement | IfcFlowSegment | IfcCableCarrierSegment | CATENARYWIRE | CAB29 | Kotevní lano | A catenary wire is a longitudinal wire supporting the grooved contact wires either directly or indirectly. Note: definition from UIC 719-1. | Traktorový drát je podélný drát nesoucí drážkované trolejové dráty buď přímo nebo nepřímo. Poznámka: definice z UIC 719-1. | https://standards.buildingsmart.org/IFC/RELEASE/IFC4_3/HTML/lexical/IfcCableCarrierSegmentTypeEnum.htm#7.4.2.3.2-Type-values | https://search.bsdd.buildingsmart.org/uri/buildingsmart/ifc/4.3/class/IfcCableCarrierSegmentCATENARYWIRE
IfcObjectDefinition | IfcObject | IfcProduct | IfcElement | IfcDistributionElement | IfcDistributionFlowElement | IfcFlowSegment | IfcCableCarrierSegment | CONDUITSEGMENT | CAB30 | Segment potrubí / kabelovodu | An enclosed tubular carrier segment through which cables are pulled. | Uzavřený trubkový nosný segment, kterým se protahují kabely. | https://standards.buildingsmart.org/IFC/RELEASE/IFC4_3/HTML/lexical/IfcCableCarrierSegmentTypeEnum.htm#7.4.2.3.2-Type-values | https://search.bsdd.buildingsmart.org/uri/buildingsmart/ifc/4.3/class/IfcCableCarrierSegmentCONDUITSEGMENT
IfcObjectDefinition | IfcObject | IfcProduct | IfcElement | IfcDistributionElement | IfcDistributionFlowElement | IfcFlowSegment | IfcCableCarrierSegment | DROPPER | CAB31 | Závěs | A dropper is a cable carrier used to suspend cable from another cable. It could also conduct electricity. | Kapátko je kabelový nosič používaný k zavěšení kabelu na jiný kabel. Mohl by také vést elektřinu. | https://standards.buildingsmart.org/IFC/RELEASE/IFC4_3/HTML/lexical/IfcCableCarrierSegmentTypeEnum.htm#7.4.2.3.2-Type-values | https://search.bsdd.buildingsmart.org/uri/buildingsmart/ifc/4.3/class/IfcCableCarrierSegmentDROPPER
IfcObjectDefinition | IfcObject | IfcProduct | IfcElement | IfcDistributionElement | IfcDistributionFlowElement | IfcFlowSegment | IfcCableCarrierSegment | USERDEFINED | CAB32 | Uživatelsky definovaný typ | User-defined type. | Uživatelsky definovaný typ. | https://standards.buildingsmart.org/IFC/RELEASE/IFC4_3/HTML/lexical/IfcCableCarrierSegmentTypeEnum.htm#7.4.2.3.2-Type-values | https://search.bsdd.buildingsmart.org/uri/buildingsmart/ifc/4.3/class/IfcCableCarrierSegmentUSERDEFINED
IfcObjectDefinition | IfcObject | IfcProduct | IfcElement | IfcDistributionElement | IfcDistributionFlowElement | IfcFlowSegment | IfcCableCarrierSegment | NOTDEFINED | CAB33 | Nedefinovaný typ | Undefined type. | Nedefinovaný typ. | https://standards.buildingsmart.org/IFC/RELEASE/IFC4_3/HTML/lexical/IfcCableCarrierSegmentTypeEnum.htm#7.4.2.3.2-Type-values | https://search.bsdd.buildingsmart.org/uri/buildingsmart/ifc/4.3/class/IfcCableCarrierSegmentNOTDEFINED
IfcObjectDefinition | IfcObject | IfcProduct | IfcElement | IfcDistributionElement | IfcDistributionFlowElement | IfcFlowSegment | IfcCableSegment |  | CAB03 | Segment kabelu | A cable segment is a flow segment used to carry electrical power, data, or telecommunications signals. A cable segment is used to typically join two sections of an electrical network or a network of components carrying the electrical service. | Kabelový segment je segment toku používaný k přenosu elektrické energie, datových nebo telekomunikačních signálů. Kabelový segment se obvykle používá ke spojení dvou částí elektrické sítě nebo sítě komponentů přenášejících elektrické služby. | https://standards.buildingsmart.org/IFC/RELEASE/IFC4_3/HTML/lexical/IfcCableSegment.htm | https://identifier.buildingsmart.org/uri/buildingsmart/ifc/4.3/class/IfcCableSegment
IfcObjectDefinition | IfcObject | IfcProduct | IfcElement | IfcDistributionElement | IfcDistributionFlowElement | IfcFlowSegment | IfcCableSegment | BUSBARSEGMENT | CAB34 | Busbarsegment | Electrical conductor that makes a common connection between several electrical circuits. Properties of a busbar are the same as those of a cable segment and are captured by the cable segment property set. | Elektrický vodič, který vytváří společné spojení mezi několika elektrickými obvody. Vlastnosti přípojnice jsou stejné jako vlastnosti segmentu kabelu a jsou zachyceny sadou vlastností segmentu kabelu. | https://standards.buildingsmart.org/IFC/RELEASE/IFC4_3/HTML/lexical/IfcCableSegmentTypeEnum.htm#7.4.2.5.2-Type-values | https://search.bsdd.buildingsmart.org/uri/buildingsmart/ifc/4.3/class/IfcCableSegmentBUSBARSEGMENT
IfcObjectDefinition | IfcObject | IfcProduct | IfcElement | IfcDistributionElement | IfcDistributionFlowElement | IfcFlowSegment | IfcCableSegment | CABLESEGMENT | CAB35 | Cablesegment | Cable with a specific purpose to lead electric current within a circuit or any other electric construction. Includes all types of electric cables, mainly several core segments or conductor segments wrapped together. | Kabel se specifickým účelem vést elektrický proud v obvodu nebo jakékoli jiné elektrické konstrukci. Zahrnuje všechny typy elektrických kabelů, zejména několik segmentů jádra nebo segmentů vodičů zabalených dohromady. | https://standards.buildingsmart.org/IFC/RELEASE/IFC4_3/HTML/lexical/IfcCableSegmentTypeEnum.htm#7.4.2.5.2-Type-values | https://search.bsdd.buildingsmart.org/uri/buildingsmart/ifc/4.3/class/IfcCableSegmentCABLESEGMENT
IfcObjectDefinition | IfcObject | IfcProduct | IfcElement | IfcDistributionElement | IfcDistributionFlowElement | IfcFlowSegment | IfcCableSegment | CONDUCTORSEGMENT | CAB36 | Conductorsegment | A single linear element within a cable or an exposed wire (such as for grounding) with the specific purpose to lead electric current, data, or a telecommunications signal. | Jediný lineární prvek v kabelu nebo odkrytém drátu (například pro uzemnění) se specifickým účelem vést elektrický proud, datový nebo telekomunikační signál. | https://standards.buildingsmart.org/IFC/RELEASE/IFC4_3/HTML/lexical/IfcCableSegmentTypeEnum.htm#7.4.2.5.2-Type-values | https://search.bsdd.buildingsmart.org/uri/buildingsmart/ifc/4.3/class/IfcCableSegmentCONDUCTORSEGMENT
IfcObjectDefinition | IfcObject | IfcProduct | IfcElement | IfcDistributionElement | IfcDistributionFlowElement | IfcFlowSegment | IfcCableSegment | CONTACTWIRESEGMENT | CAB37 | Contactwiresegment | An electric conductor of an overhead contact line with which the current collectors make contact. Note: definition from IEC60050 811-33-15. | Elektrický vodič trolejového vedení, se kterým jsou v kontaktu sběrače proudu. Poznámka: definice z IEC60050 811-33-15. | https://standards.buildingsmart.org/IFC/RELEASE/IFC4_3/HTML/lexical/IfcCableSegmentTypeEnum.htm#7.4.2.5.2-Type-values | https://search.bsdd.buildingsmart.org/uri/buildingsmart/ifc/4.3/class/IfcCableSegmentCONTACTWIRESEGMENT
IfcObjectDefinition | IfcObject | IfcProduct | IfcElement | IfcDistributionElement | IfcDistributionFlowElement | IfcFlowSegment | IfcCableSegment | CORESEGMENT | CAB38 | Coresegment | A self contained element of a cable that comprises one or more conductors and sheathing.The core of one lead is normally single wired or multiwired which are intertwined. | Samostatný prvek kabelu, který se skládá z jednoho nebo více vodičů a pláště. Jádro jednoho vodiče je obvykle jednodrátové nebo vícedrátové, které jsou vzájemně propletené. | https://standards.buildingsmart.org/IFC/RELEASE/IFC4_3/HTML/lexical/IfcCableSegmentTypeEnum.htm#7.4.2.5.2-Type-values | https://search.bsdd.buildingsmart.org/uri/buildingsmart/ifc/4.3/class/IfcCableSegmentCORESEGMENT
IfcObjectDefinition | IfcObject | IfcProduct | IfcElement | IfcDistributionElement | IfcDistributionFlowElement | IfcFlowSegment | IfcCableSegment | FIBERSEGMENT | CAB39 | Fibersegment | A fiber segment is an individual optical fiber used in telecommunication systems to transmit data by means of optical signals. | Vláknový segment je samostatné optické vlákno používané v telekomunikačních systémech k přenosu dat pomocí optických signálů. | https://standards.buildingsmart.org/IFC/RELEASE/IFC4_3/HTML/lexical/IfcCableSegmentTypeEnum.htm#7.4.2.5.2-Type-values | https://search.bsdd.buildingsmart.org/uri/buildingsmart/ifc/4.3/class/IfcCableSegmentFIBERSEGMENT
IfcObjectDefinition | IfcObject | IfcProduct | IfcElement | IfcDistributionElement | IfcDistributionFlowElement | IfcFlowSegment | IfcCableSegment | FIBERTUBE | CAB40 | Fibertube | A fiber tube is semi-rigid hollow plastic tube with a very small radius that houses and protects a certain number of optical fiber segments. An optical cable segment may contain many fiber tubes. | Vláknová trubice je polotuhá dutá plastová trubice s velmi malým poloměrem, která obsahuje a chrání určitý počet segmentů optických vláken. Segment optického kabelu může obsahovat mnoho vláknových trubic. | https://standards.buildingsmart.org/IFC/RELEASE/IFC4_3/HTML/lexical/IfcCableSegmentTypeEnum.htm#7.4.2.5.2-Type-values | https://search.bsdd.buildingsmart.org/uri/buildingsmart/ifc/4.3/class/IfcCableSegmentFIBERTUBE
IfcObjectDefinition | IfcObject | IfcProduct | IfcElement | IfcDistributionElement | IfcDistributionFlowElement | IfcFlowSegment | IfcCableSegment | OPTICALCABLESEGMENT | CAB41 | Opticalcablesegment | An optical cable segment is a cable segment that contains a variable number of optical fiber segments. | Segment optického kabelu je segment kabelu, který obsahuje proměnný počet segmentů optických vláken. | https://standards.buildingsmart.org/IFC/RELEASE/IFC4_3/HTML/lexical/IfcCableSegmentTypeEnum.htm#7.4.2.5.2-Type-values | https://search.bsdd.buildingsmart.org/uri/buildingsmart/ifc/4.3/class/IfcCableSegmentOPTICALCABLESEGMENT
IfcObjectDefinition | IfcObject | IfcProduct | IfcElement | IfcDistributionElement | IfcDistributionFlowElement | IfcFlowSegment | IfcCableSegment | STITCHWIRE | CAB42 | Stitchwire | A stitch wire consists of auxiliary wires and different components (clamp) used in stitched suspension. | Stehovací drát se skládá z pomocných drátů a různých součástí (svorky) používaných v šitém závěsu. | https://standards.buildingsmart.org/IFC/RELEASE/IFC4_3/HTML/lexical/IfcCableSegmentTypeEnum.htm#7.4.2.5.2-Type-values | https://search.bsdd.buildingsmart.org/uri/buildingsmart/ifc/4.3/class/IfcCableSegmentSTITCHWIRE
IfcObjectDefinition | IfcObject | IfcProduct | IfcElement | IfcDistributionElement | IfcDistributionFlowElement | IfcFlowSegment | IfcCableSegment | WIREPAIRSEGMENT | CAB43 | Wirepairsegment | A pair of conductors contained in a copper cable. The pair is always used together to form a circuit to transmit data by means of electric signals. | Pár vodičů obsažených v měděném kabelu. Dvojice se vždy používá společně k vytvoření obvodu pro přenos dat pomocí elektrických signálů. | https://standards.buildingsmart.org/IFC/RELEASE/IFC4_3/HTML/lexical/IfcCableSegmentTypeEnum.htm#7.4.2.5.2-Type-values | https://search.bsdd.buildingsmart.org/uri/buildingsmart/ifc/4.3/class/IfcCableSegmentWIREPAIRSEGMENT
IfcObjectDefinition | IfcObject | IfcProduct | IfcElement | IfcDistributionElement | IfcDistributionFlowElement | IfcFlowSegment | IfcCableSegment | USERDEFINED | CAB44 | Uživatelsky definovaný typ | User-defined type. | Uživatelsky definovaný typ. | https://standards.buildingsmart.org/IFC/RELEASE/IFC4_3/HTML/lexical/IfcCableSegmentTypeEnum.htm#7.4.2.5.2-Type-values | https://search.bsdd.buildingsmart.org/uri/buildingsmart/ifc/4.3/class/IfcCableSegmentUSERDEFINED
IfcObjectDefinition | IfcObject | IfcProduct | IfcElement | IfcDistributionElement | IfcDistributionFlowElement | IfcFlowSegment | IfcCableSegment | NOTDEFINED | CAB45 | Nedefinovaný typ | Undefined type. | Nedefinovaný typ. | https://standards.buildingsmart.org/IFC/RELEASE/IFC4_3/HTML/lexical/IfcCableSegmentTypeEnum.htm#7.4.2.5.2-Type-values | https://search.bsdd.buildingsmart.org/uri/buildingsmart/ifc/4.3/class/IfcCableSegmentNOTDEFINED
IfcObjectDefinition | IfcObject | IfcProduct | IfcElement | IfcDistributionElement | IfcDistributionFlowElement | IfcFlowSegment | IfcConveyorSegment |  | CON03 | Segment dopravníku | A conveyor segment defines an occurrence of a flow segment/ continuous run within a conveyor system that joins two sections of the system. these can utilise different carrying methods such as belt, rope, chain, screw etc. NOTE: Definition according to ISO6707-1: machine that continuously transports material or objects along a gentle slope using an endless belt, rope or chain, or rollers. | Segment dopravníku definuje výskyt segmentu toku/nepřetržitého chodu v systému dopravníku, který spojuje dvě sekce systému. tyto mohou využívat různé způsoby nošení, jako je pás, lano, řetěz, šroub atd. POZNÁMKA: Definice podle ISO6707-1: stroj, který nepřetržitě přepravuje materiál nebo předměty po mírném svahu pomocí nekonečného pásu, lana nebo řetězu nebo válečků. | https://standards.buildingsmart.org/IFC/RELEASE/IFC4_3/HTML/lexical/IfcConveyorSegment.htm | https://identifier.buildingsmart.org/uri/buildingsmart/ifc/4.3/class/IfcConveyorSegment
IfcObjectDefinition | IfcObject | IfcProduct | IfcElement | IfcDistributionElement | IfcDistributionFlowElement | IfcFlowSegment | IfcConveyorSegment | BELTCONVEYOR | CON31 | Pásový dopravník | An endless belt for carrying material without stretching. | Nekonečný pás pro přenášení materiálu bez natahování. | https://standards.buildingsmart.org/IFC/RELEASE/IFC4_3/HTML/lexical/IfcConveyorSegmentTypeEnum.htm#7.7.2.1.2-Type-values | https://search.bsdd.buildingsmart.org/uri/buildingsmart/ifc/4.3/class/IfcConveyorSegmentBELTCONVEYOR
IfcObjectDefinition | IfcObject | IfcProduct | IfcElement | IfcDistributionElement | IfcDistributionFlowElement | IfcFlowSegment | IfcConveyorSegment | BUCKETCONVEYOR | CON32 | Korečkový dopravník | A conveyor in the form of connected buckets or segments that move in a continuous loop | Dopravník ve formě spojených korečků nebo segmentů, které se pohybují v nepřetržité smyčce | https://standards.buildingsmart.org/IFC/RELEASE/IFC4_3/HTML/lexical/IfcConveyorSegmentTypeEnum.htm#7.7.2.1.2-Type-values | https://search.bsdd.buildingsmart.org/uri/buildingsmart/ifc/4.3/class/IfcConveyorSegmentBUCKETCONVEYOR
IfcObjectDefinition | IfcObject | IfcProduct | IfcElement | IfcDistributionElement | IfcDistributionFlowElement | IfcFlowSegment | IfcConveyorSegment | CHUTECONVEYOR | CON33 | Skříňový dopravník | Gravity-operated conveyor where media descends through a trough or chute. | Gravitační dopravník, kde média klesají žlabem nebo skluzem. | https://standards.buildingsmart.org/IFC/RELEASE/IFC4_3/HTML/lexical/IfcConveyorSegmentTypeEnum.htm#7.7.2.1.2-Type-values | https://search.bsdd.buildingsmart.org/uri/buildingsmart/ifc/4.3/class/IfcConveyorSegmentCHUTECONVEYOR
IfcObjectDefinition | IfcObject | IfcProduct | IfcElement | IfcDistributionElement | IfcDistributionFlowElement | IfcFlowSegment | IfcConveyorSegment | SCREWCONVEYOR | CON34 | Šnekový dopravník | composed of a longitudinal screw in a trough or pipe that rotates to force media through the segment | složený z podélného šroubu ve žlabu nebo trubce, který se otáčí a protlačuje médium segmentem | https://standards.buildingsmart.org/IFC/RELEASE/IFC4_3/HTML/lexical/IfcConveyorSegmentTypeEnum.htm#7.7.2.1.2-Type-values | https://search.bsdd.buildingsmart.org/uri/buildingsmart/ifc/4.3/class/IfcConveyorSegmentSCREWCONVEYOR
IfcObjectDefinition | IfcObject | IfcProduct | IfcElement | IfcDistributionElement | IfcDistributionFlowElement | IfcFlowSegment | IfcConveyorSegment | USERDEFINED | CON35 | Uživatelsky definovaný typ | User-defined type | Uživatelsky definovaný typ | https://standards.buildingsmart.org/IFC/RELEASE/IFC4_3/HTML/lexical/IfcConveyorSegmentTypeEnum.htm#7.7.2.1.2-Type-values | https://search.bsdd.buildingsmart.org/uri/buildingsmart/ifc/4.3/class/IfcConveyorSegmentUSERDEFINED
IfcObjectDefinition | IfcObject | IfcProduct | IfcElement | IfcDistributionElement | IfcDistributionFlowElement | IfcFlowSegment | IfcConveyorSegment | NOTDEFINED | CON36 | Nedefinovaný typ | Undefined type. | Nedefinovaný typ. | https://standards.buildingsmart.org/IFC/RELEASE/IFC4_3/HTML/lexical/IfcConveyorSegmentTypeEnum.htm#7.7.2.1.2-Type-values | https://search.bsdd.buildingsmart.org/uri/buildingsmart/ifc/4.3/class/IfcConveyorSegmentNOTDEFINED
IfcObjectDefinition | IfcObject | IfcProduct | IfcElement | IfcDistributionElement | IfcDistributionFlowElement | IfcFlowSegment | IfcDuctSegment |  | DUC01 | Segment potrubí (VZT) | A duct segment is used to typically join two sections of duct network. | Segment potrubí se obvykle používá ke spojení dvou částí potrubní sítě. | https://standards.buildingsmart.org/IFC/RELEASE/IFC4_3/HTML/lexical/IfcDuctSegment.htm | https://identifier.buildingsmart.org/uri/buildingsmart/ifc/4.3/class/IfcDuctSegment
IfcObjectDefinition | IfcObject | IfcProduct | IfcElement | IfcDistributionElement | IfcDistributionFlowElement | IfcFlowSegment | IfcDuctSegment | FLEXIBLESEGMENT | DUC15 | Flexiblesegment | A flexible segment is a continuous non-linear segment of duct that can be deformed and change the direction of flow. | Flexibilní segment je souvislý nelineární segment potrubí, který lze deformovat a změnit směr proudění. | https://standards.buildingsmart.org/IFC/RELEASE/IFC4_3/HTML/lexical/IfcDuctSegmentTypeEnum.htm#7.5.2.14.2-Type-values | https://search.bsdd.buildingsmart.org/uri/buildingsmart/ifc/4.3/class/IfcDuctSegmentFLEXIBLESEGMENT
IfcObjectDefinition | IfcObject | IfcProduct | IfcElement | IfcDistributionElement | IfcDistributionFlowElement | IfcFlowSegment | IfcDuctSegment | RIGIDSEGMENT | DUC16 | Rigidsegment | A rigid segment is a continuous linear segment of duct that cannot be deformed. | Pevný segment je souvislý lineární segment potrubí, který nelze deformovat. | https://standards.buildingsmart.org/IFC/RELEASE/IFC4_3/HTML/lexical/IfcDuctSegmentTypeEnum.htm#7.5.2.14.2-Type-values | https://search.bsdd.buildingsmart.org/uri/buildingsmart/ifc/4.3/class/IfcDuctSegmentRIGIDSEGMENT
IfcObjectDefinition | IfcObject | IfcProduct | IfcElement | IfcDistributionElement | IfcDistributionFlowElement | IfcFlowSegment | IfcDuctSegment | USERDEFINED | DUC17 | Uživatelsky definovaný typ | User-defined segment. | Uživatelsky definovaný segment. | https://standards.buildingsmart.org/IFC/RELEASE/IFC4_3/HTML/lexical/IfcDuctSegmentTypeEnum.htm#7.5.2.14.2-Type-values | https://search.bsdd.buildingsmart.org/uri/buildingsmart/ifc/4.3/class/IfcDuctSegmentUSERDEFINED
IfcObjectDefinition | IfcObject | IfcProduct | IfcElement | IfcDistributionElement | IfcDistributionFlowElement | IfcFlowSegment | IfcDuctSegment | NOTDEFINED | DUC18 | Nedefinovaný typ | Undefined segment. | Nedefinovaný segment. | https://standards.buildingsmart.org/IFC/RELEASE/IFC4_3/HTML/lexical/IfcDuctSegmentTypeEnum.htm#7.5.2.14.2-Type-values | https://search.bsdd.buildingsmart.org/uri/buildingsmart/ifc/4.3/class/IfcDuctSegmentNOTDEFINED
IfcObjectDefinition | IfcObject | IfcProduct | IfcElement | IfcDistributionElement | IfcDistributionFlowElement | IfcFlowSegment | IfcPipeSegment |  | PIP01 | Segment potrubí | A pipe segment is used to typically join two sections of a piping network. | Segment potrubí se obvykle používá ke spojení dvou částí potrubní sítě. | https://standards.buildingsmart.org/IFC/RELEASE/IFC4_3/HTML/lexical/IfcPipeSegment.htm | https://identifier.buildingsmart.org/uri/buildingsmart/ifc/4.3/class/IfcPipeSegment
IfcObjectDefinition | IfcObject | IfcProduct | IfcElement | IfcDistributionElement | IfcDistributionFlowElement | IfcFlowSegment | IfcPipeSegment | CULVERT | PIP13 | Propustek | A covered channel or large pipe that forms a watercourse below ground level, usually under a road or railway. | Krytý kanál nebo velké potrubí, které tvoří vodní tok pod úrovní terénu, obvykle pod silnicí nebo železnicí. | https://standards.buildingsmart.org/IFC/RELEASE/IFC4_3/HTML/lexical/IfcPipeSegmentTypeEnum.htm#7.5.2.26.2-Type-values | https://search.bsdd.buildingsmart.org/uri/buildingsmart/ifc/4.3/class/IfcPipeSegmentCULVERT
IfcObjectDefinition | IfcObject | IfcProduct | IfcElement | IfcDistributionElement | IfcDistributionFlowElement | IfcFlowSegment | IfcPipeSegment | FLEXIBLESEGMENT | PIP14 | Flexiblesegment | A flexible segment is a continuous non-linear segment of pipe that can be deformed and change the direction of flow. | Flexibilní segment je souvislý nelineární segment potrubí, který lze deformovat a měnit směr proudění. | https://standards.buildingsmart.org/IFC/RELEASE/IFC4_3/HTML/lexical/IfcPipeSegmentTypeEnum.htm#7.5.2.26.2-Type-values | https://search.bsdd.buildingsmart.org/uri/buildingsmart/ifc/4.3/class/IfcPipeSegmentFLEXIBLESEGMENT
IfcObjectDefinition | IfcObject | IfcProduct | IfcElement | IfcDistributionElement | IfcDistributionFlowElement | IfcFlowSegment | IfcPipeSegment | GUTTER | PIP15 | Gutter | A gutter segment is a continuous open-channel segment of pipe. | Žlabový segment je souvislý segment potrubí s otevřeným kanálem. | https://standards.buildingsmart.org/IFC/RELEASE/IFC4_3/HTML/lexical/IfcPipeSegmentTypeEnum.htm#7.5.2.26.2-Type-values | https://search.bsdd.buildingsmart.org/uri/buildingsmart/ifc/4.3/class/IfcPipeSegmentGUTTER
IfcObjectDefinition | IfcObject | IfcProduct | IfcElement | IfcDistributionElement | IfcDistributionFlowElement | IfcFlowSegment | IfcPipeSegment | RIGIDSEGMENT | PIP16 | Rigidsegment | A rigid segment is continuous linear segment of pipe that cannot be deformed. | Pevný segment je spojitý lineární segment potrubí, který nelze deformovat. | https://standards.buildingsmart.org/IFC/RELEASE/IFC4_3/HTML/lexical/IfcPipeSegmentTypeEnum.htm#7.5.2.26.2-Type-values | https://search.bsdd.buildingsmart.org/uri/buildingsmart/ifc/4.3/class/IfcPipeSegmentRIGIDSEGMENT
IfcObjectDefinition | IfcObject | IfcProduct | IfcElement | IfcDistributionElement | IfcDistributionFlowElement | IfcFlowSegment | IfcPipeSegment | SPOOL | PIP17 | Spool | A type of rigid segment that is typically shorter and used for providing connectivity within a piping network. | Typ tuhého segmentu, který je obvykle kratší a používá se pro zajištění konektivity v rámci potrubní sítě. | https://standards.buildingsmart.org/IFC/RELEASE/IFC4_3/HTML/lexical/IfcPipeSegmentTypeEnum.htm#7.5.2.26.2-Type-values | https://search.bsdd.buildingsmart.org/uri/buildingsmart/ifc/4.3/class/IfcPipeSegmentSPOOL
IfcObjectDefinition | IfcObject | IfcProduct | IfcElement | IfcDistributionElement | IfcDistributionFlowElement | IfcFlowSegment | IfcPipeSegment | USERDEFINED | PIP18 | Uživatelsky definovaný typ | User-defined segment. | Uživatelsky definovaný segment. | https://standards.buildingsmart.org/IFC/RELEASE/IFC4_3/HTML/lexical/IfcPipeSegmentTypeEnum.htm#7.5.2.26.2-Type-values | https://search.bsdd.buildingsmart.org/uri/buildingsmart/ifc/4.3/class/IfcPipeSegmentUSERDEFINED
IfcObjectDefinition | IfcObject | IfcProduct | IfcElement | IfcDistributionElement | IfcDistributionFlowElement | IfcFlowSegment | IfcPipeSegment | NOTDEFINED | PIP19 | Nedefinovaný typ | Undefined segment. | Nedefinovaný segment. | https://standards.buildingsmart.org/IFC/RELEASE/IFC4_3/HTML/lexical/IfcPipeSegmentTypeEnum.htm#7.5.2.26.2-Type-values | https://search.bsdd.buildingsmart.org/uri/buildingsmart/ifc/4.3/class/IfcPipeSegmentNOTDEFINED
IfcObjectDefinition | IfcObject | IfcProduct | IfcElement | IfcDistributionElement | IfcDistributionFlowElement | IfcFlowStorageDevice |  |  | FLO06 | Zásobní zařízení | The distribution flow element IfcFlowStorageDevice defines the occurrence of a device that participates in a distribution system and is used for temporary storage (such as a tank). Its type is defined by IfcFlowStorageDeviceType or its subtypes. | Prvek distribučního toku Zásobní zařízení (IfcFlowStorageDevice) definuje výskyt zařízení, které se účastní distribučního systému a používá se pro dočasné skladování (např. nádrž). Jeho typ je definován IfcFlowStorageDeviceType nebo jeho podtypy. | https://standards.buildingsmart.org/IFC/RELEASE/IFC4_3/HTML/lexical/IfcFlowStorageDevice.htm | https://identifier.buildingsmart.org/uri/buildingsmart/ifc/4.3/class/IfcFlowStorageDevice
IfcObjectDefinition | IfcObject | IfcProduct | IfcElement | IfcDistributionElement | IfcDistributionFlowElement | IfcFlowStorageDevice | IfcElectricFlowStorageDevice |  | ELE05 | Zařízení pro akumulaci elektřiny | An electric flow storage device is a device in which electrical energy is stored and from which energy may be progressively released. | Zásobník elektrického proudu je zařízení, ve kterém se ukládá elektrická energie a ze kterého se může energie postupně uvolňovat. | https://standards.buildingsmart.org/IFC/RELEASE/IFC4_3/HTML/lexical/IfcElectricFlowStorageDevice.htm | https://identifier.buildingsmart.org/uri/buildingsmart/ifc/4.3/class/IfcElectricFlowStorageDevice
IfcObjectDefinition | IfcObject | IfcProduct | IfcElement | IfcDistributionElement | IfcDistributionFlowElement | IfcFlowStorageDevice | IfcElectricFlowStorageDevice | BATTERY | ELE43 | Baterie | A device for storing energy in chemical form so that it can be released as electrical energy. | Zařízení pro uchovávání energie v chemické formě, aby mohla být uvolněna jako elektrická energie. | https://standards.buildingsmart.org/IFC/RELEASE/IFC4_3/HTML/lexical/IfcElectricFlowStorageDeviceTypeEnum.htm#7.4.2.10.2-Type-values | https://search.bsdd.buildingsmart.org/uri/buildingsmart/ifc/4.3/class/IfcElectricFlowStorageDeviceBATTERY
IfcObjectDefinition | IfcObject | IfcProduct | IfcElement | IfcDistributionElement | IfcDistributionFlowElement | IfcFlowStorageDevice | IfcElectricFlowStorageDevice | CAPACITOR | ELE44 | Kondenzátor | A device that stores electric charge when an external power supply is present using the electrical property of capacitance. Two-terminal device characterized essentially by its capacitance. Note: definition from IEC 60050 151-13-28. | Zařízení, které ukládá elektrický náboj, když je přítomen externí napájecí zdroj, využívající elektrické vlastnosti kapacity. Dvousvorkové zařízení charakterizované v podstatě svou kapacitou. Poznámka: definice z IEC 60050 151-13-28. | https://standards.buildingsmart.org/IFC/RELEASE/IFC4_3/HTML/lexical/IfcElectricFlowStorageDeviceTypeEnum.htm#7.4.2.10.2-Type-values | https://search.bsdd.buildingsmart.org/uri/buildingsmart/ifc/4.3/class/IfcElectricFlowStorageDeviceCAPACITOR
IfcObjectDefinition | IfcObject | IfcProduct | IfcElement | IfcDistributionElement | IfcDistributionFlowElement | IfcFlowStorageDevice | IfcElectricFlowStorageDevice | CAPACITORBANK | ELE45 | Baterie kondenzátorů | A device that stores electrical energy when an external power supply is present using the electrical property of capacitance. | Zařízení, které ukládá elektrickou energii, když je přítomen externí napájecí zdroj, využívající elektrické vlastnosti kapacity. | https://standards.buildingsmart.org/IFC/RELEASE/IFC4_3/HTML/lexical/IfcElectricFlowStorageDeviceTypeEnum.htm#7.4.2.10.2-Type-values | https://search.bsdd.buildingsmart.org/uri/buildingsmart/ifc/4.3/class/IfcElectricFlowStorageDeviceCAPACITORBANK
IfcObjectDefinition | IfcObject | IfcProduct | IfcElement | IfcDistributionElement | IfcDistributionFlowElement | IfcFlowStorageDevice | IfcElectricFlowStorageDevice | COMPENSATOR | ELE46 | Kompenzátor | A device that is used to fix or adjust the parameter of electric energy, such as voltage loss, power factor and so on. | Zařízení, které slouží k fixaci nebo úpravě parametru elektrické energie, jako je ztráta napětí, účiník a podobně. | https://standards.buildingsmart.org/IFC/RELEASE/IFC4_3/HTML/lexical/IfcElectricFlowStorageDeviceTypeEnum.htm#7.4.2.10.2-Type-values | https://search.bsdd.buildingsmart.org/uri/buildingsmart/ifc/4.3/class/IfcElectricFlowStorageDeviceCOMPENSATOR
IfcObjectDefinition | IfcObject | IfcProduct | IfcElement | IfcDistributionElement | IfcDistributionFlowElement | IfcFlowStorageDevice | IfcElectricFlowStorageDevice | HARMONICFILTER | ELE47 | Filtr harmonických | A device that constantly injects currents that precisely correspond to the harmonic components drawn by the load. | Zařízení, které neustále injektuje proudy, které přesně odpovídají harmonickým složkám odebraným zátěží. | https://standards.buildingsmart.org/IFC/RELEASE/IFC4_3/HTML/lexical/IfcElectricFlowStorageDeviceTypeEnum.htm#7.4.2.10.2-Type-values | https://search.bsdd.buildingsmart.org/uri/buildingsmart/ifc/4.3/class/IfcElectricFlowStorageDeviceHARMONICFILTER
IfcObjectDefinition | IfcObject | IfcProduct | IfcElement | IfcDistributionElement | IfcDistributionFlowElement | IfcFlowStorageDevice | IfcElectricFlowStorageDevice | INDUCTOR | ELE48 | Cívka | A device used in circuits or power systems due to their inductance, acting as a component of electric storage device. | Zařízení používané v obvodech nebo napájecích systémech kvůli jejich indukčnosti, fungující jako součást elektrického paměťového zařízení. | https://standards.buildingsmart.org/IFC/RELEASE/IFC4_3/HTML/lexical/IfcElectricFlowStorageDeviceTypeEnum.htm#7.4.2.10.2-Type-values | https://search.bsdd.buildingsmart.org/uri/buildingsmart/ifc/4.3/class/IfcElectricFlowStorageDeviceINDUCTOR
IfcObjectDefinition | IfcObject | IfcProduct | IfcElement | IfcDistributionElement | IfcDistributionFlowElement | IfcFlowStorageDevice | IfcElectricFlowStorageDevice | INDUCTORBANK | ELE49 | Baterie cívek | A device that stores electrical energy in a magnetic field using electrical property of inductance. | Zařízení, které uchovává elektrickou energii v magnetickém poli pomocí elektrické vlastnosti indukčnosti. | https://standards.buildingsmart.org/IFC/RELEASE/IFC4_3/HTML/lexical/IfcElectricFlowStorageDeviceTypeEnum.htm#7.4.2.10.2-Type-values | https://search.bsdd.buildingsmart.org/uri/buildingsmart/ifc/4.3/class/IfcElectricFlowStorageDeviceINDUCTORBANK
IfcObjectDefinition | IfcObject | IfcProduct | IfcElement | IfcDistributionElement | IfcDistributionFlowElement | IfcFlowStorageDevice | IfcElectricFlowStorageDevice | RECHARGER | ELE50 | Nabíječka | A recharger or battery charger is a device used to put energy into a secondary cell or rechargeable battery by forcing an electric current through it. | Nabíječka nebo nabíječka baterií je zařízení používané k dodávání energie do sekundárního článku nebo dobíjecí baterie tím, že jím prochází elektrický proud. | https://standards.buildingsmart.org/IFC/RELEASE/IFC4_3/HTML/lexical/IfcElectricFlowStorageDeviceTypeEnum.htm#7.4.2.10.2-Type-values | https://search.bsdd.buildingsmart.org/uri/buildingsmart/ifc/4.3/class/IfcElectricFlowStorageDeviceRECHARGER
IfcObjectDefinition | IfcObject | IfcProduct | IfcElement | IfcDistributionElement | IfcDistributionFlowElement | IfcFlowStorageDevice | IfcElectricFlowStorageDevice | UPS | ELE51 | Zdroje UPS | A device that provides a time limited alternative source of power supply in the event of failure of the main supply. | Zařízení, které poskytuje časově omezený alternativní zdroj napájení v případě výpadku hlavního napájení. | https://standards.buildingsmart.org/IFC/RELEASE/IFC4_3/HTML/lexical/IfcElectricFlowStorageDeviceTypeEnum.htm#7.4.2.10.2-Type-values | https://search.bsdd.buildingsmart.org/uri/buildingsmart/ifc/4.3/class/IfcElectricFlowStorageDeviceUPS
IfcObjectDefinition | IfcObject | IfcProduct | IfcElement | IfcDistributionElement | IfcDistributionFlowElement | IfcFlowStorageDevice | IfcElectricFlowStorageDevice | USERDEFINED | ELE52 | Uživatelsky definovaný typ | User-defined type. | Uživatelsky definovaný typ. | https://standards.buildingsmart.org/IFC/RELEASE/IFC4_3/HTML/lexical/IfcElectricFlowStorageDeviceTypeEnum.htm#7.4.2.10.2-Type-values | https://search.bsdd.buildingsmart.org/uri/buildingsmart/ifc/4.3/class/IfcElectricFlowStorageDeviceUSERDEFINED
IfcObjectDefinition | IfcObject | IfcProduct | IfcElement | IfcDistributionElement | IfcDistributionFlowElement | IfcFlowStorageDevice | IfcElectricFlowStorageDevice | NOTDEFINED | ELE53 | Nedefinovaný typ | Undefined type. | Nedefinovaný typ. | https://standards.buildingsmart.org/IFC/RELEASE/IFC4_3/HTML/lexical/IfcElectricFlowStorageDeviceTypeEnum.htm#7.4.2.10.2-Type-values | https://search.bsdd.buildingsmart.org/uri/buildingsmart/ifc/4.3/class/IfcElectricFlowStorageDeviceNOTDEFINED
IfcObjectDefinition | IfcObject | IfcProduct | IfcElement | IfcDistributionElement | IfcDistributionFlowElement | IfcFlowStorageDevice | IfcTank |  | TAN00 | Nádrž | A tank is a vessel or container in which a fluid or gas is stored for later use. | Nádrž je nádoba nebo nádoba, ve které je uložena tekutina nebo plyn pro pozdější použití. | https://standards.buildingsmart.org/IFC/RELEASE/IFC4_3/HTML/lexical/IfcTank.htm | https://identifier.buildingsmart.org/uri/buildingsmart/ifc/4.3/class/IfcTank
IfcObjectDefinition | IfcObject | IfcProduct | IfcElement | IfcDistributionElement | IfcDistributionFlowElement | IfcFlowStorageDevice | IfcTank | BASIN | TAN02 | Basin | An arbitrary open tank type. | Libovolný typ otevřené nádrže. | https://standards.buildingsmart.org/IFC/RELEASE/IFC4_3/HTML/lexical/IfcTankTypeEnum.htm#7.5.2.29.2-Type-values | https://search.bsdd.buildingsmart.org/uri/buildingsmart/ifc/4.3/class/IfcTankBASIN
IfcObjectDefinition | IfcObject | IfcProduct | IfcElement | IfcDistributionElement | IfcDistributionFlowElement | IfcFlowStorageDevice | IfcTank | BREAKPRESSURE | TAN03 | Breakpressure | An open container that breaks the hydraulic pressure in a distribution system, typically located between the fluid reservoir and the fluid supply points. A typical break pressure tank allows the flow to discharge into the atmosphere, thereby reducing its hydrostatic pressure to zero. | Otevřená nádoba, která přerušuje hydraulický tlak v distribučním systému, typicky umístěná mezi zásobníkem tekutiny a body přívodu tekutiny. Typická tlaková nádoba umožňuje vypuštění proudu do atmosféry, čímž se jeho hydrostatický tlak sníží na nulu. | https://standards.buildingsmart.org/IFC/RELEASE/IFC4_3/HTML/lexical/IfcTankTypeEnum.htm#7.5.2.29.2-Type-values | https://search.bsdd.buildingsmart.org/uri/buildingsmart/ifc/4.3/class/IfcTankBREAKPRESSURE
IfcObjectDefinition | IfcObject | IfcProduct | IfcElement | IfcDistributionElement | IfcDistributionFlowElement | IfcFlowStorageDevice | IfcTank | EXPANSION | TAN04 | Expansion | A closed container used in a closed fluid distribution system to mitigate the effects of thermal expansion or water hammer. The tank is typically constructed with a diaphragm dividing the tank into two sections, with fluid on one side of the diaphragm and air on the other. One example application is when connected to the primary circuit of a hot water system to accommodate the increase in volume of the water when it is heated. | Uzavřená nádoba používaná v uzavřeném systému distribuce tekutin ke zmírnění účinků tepelné roztažnosti nebo vodního rázu. Nádrž je typicky konstruována s membránou rozdělující nádrž na dvě části, s kapalinou na jedné straně membrány a vzduchem na druhé. Jedním příkladem aplikace je připojení k primárnímu okruhu horkovodního systému pro přizpůsobení se nárůstu objemu vody při jejím ohřevu. | https://standards.buildingsmart.org/IFC/RELEASE/IFC4_3/HTML/lexical/IfcTankTypeEnum.htm#7.5.2.29.2-Type-values | https://search.bsdd.buildingsmart.org/uri/buildingsmart/ifc/4.3/class/IfcTankEXPANSION
IfcObjectDefinition | IfcObject | IfcProduct | IfcElement | IfcDistributionElement | IfcDistributionFlowElement | IfcFlowStorageDevice | IfcTank | FEEDANDEXPANSION | TAN05 | Feedandexpansion | An open tank that is used for both storage and thermal expansion. A typical example is a tank used to store make-up water at ambient pressure for supply to a hot water system, simultaneously accommodating increases in volume of the water when heated. | Otevřená nádrž, která se používá jak pro skladování, tak pro tepelnou expanzi. Typickým příkladem je nádrž používaná k uchovávání doplňovací vody při okolním tlaku pro dodávku do systému horké vody, přičemž se současně přizpůsobuje nárůstu objemu vody při ohřevu. | https://standards.buildingsmart.org/IFC/RELEASE/IFC4_3/HTML/lexical/IfcTankTypeEnum.htm#7.5.2.29.2-Type-values | https://search.bsdd.buildingsmart.org/uri/buildingsmart/ifc/4.3/class/IfcTankFEEDANDEXPANSION
IfcObjectDefinition | IfcObject | IfcProduct | IfcElement | IfcDistributionElement | IfcDistributionFlowElement | IfcFlowStorageDevice | IfcTank | OILRETENTIONTRAY | TAN06 | Oilretentiontray | An open container for environmental protection and storage of chemical products. | Otevřený kontejner pro ochranu životního prostředí a skladování chemických produktů. | https://standards.buildingsmart.org/IFC/RELEASE/IFC4_3/HTML/lexical/IfcTankTypeEnum.htm#7.5.2.29.2-Type-values | https://search.bsdd.buildingsmart.org/uri/buildingsmart/ifc/4.3/class/IfcTankOILRETENTIONTRAY
IfcObjectDefinition | IfcObject | IfcProduct | IfcElement | IfcDistributionElement | IfcDistributionFlowElement | IfcFlowStorageDevice | IfcTank | PRESSUREVESSEL | TAN07 | Pressurevessel | A closed container used for storing fluids or gases at a pressure different from the ambient pressure. A pressure vessel is typically rated by an authority having jurisdiction for the operational pressure. | Uzavřená nádoba používaná pro skladování tekutin nebo plynů při tlaku odlišném od okolního tlaku. Tlaková nádoba je obvykle hodnocena orgánem s jurisdikcí pro provozní tlak. | https://standards.buildingsmart.org/IFC/RELEASE/IFC4_3/HTML/lexical/IfcTankTypeEnum.htm#7.5.2.29.2-Type-values | https://search.bsdd.buildingsmart.org/uri/buildingsmart/ifc/4.3/class/IfcTankPRESSUREVESSEL
IfcObjectDefinition | IfcObject | IfcProduct | IfcElement | IfcDistributionElement | IfcDistributionFlowElement | IfcFlowStorageDevice | IfcTank | STORAGE | TAN08 | Storage | An open or closed container used for storing a fluid at ambient pressure and from which it can be supplied to the fluid distribution system. There are many examples of storage tanks, such as potable water storage tanks, fuel storage tanks, etc. | Otevřená nebo uzavřená nádoba používaná pro skladování tekutiny při okolním tlaku a ze které může být dodávána do systému distribuce tekutiny. Existuje mnoho příkladů skladovacích nádrží, jako jsou nádrže na pitnou vodu, nádrže na skladování paliva atd. | https://standards.buildingsmart.org/IFC/RELEASE/IFC4_3/HTML/lexical/IfcTankTypeEnum.htm#7.5.2.29.2-Type-values | https://search.bsdd.buildingsmart.org/uri/buildingsmart/ifc/4.3/class/IfcTankSTORAGE
IfcObjectDefinition | IfcObject | IfcProduct | IfcElement | IfcDistributionElement | IfcDistributionFlowElement | IfcFlowStorageDevice | IfcTank | VESSEL | TAN09 | Vessel | An arbitrary closed tank type. | Libovolný uzavřený typ nádrže. | https://standards.buildingsmart.org/IFC/RELEASE/IFC4_3/HTML/lexical/IfcTankTypeEnum.htm#7.5.2.29.2-Type-values | https://search.bsdd.buildingsmart.org/uri/buildingsmart/ifc/4.3/class/IfcTankVESSEL
IfcObjectDefinition | IfcObject | IfcProduct | IfcElement | IfcDistributionElement | IfcDistributionFlowElement | IfcFlowStorageDevice | IfcTank | USERDEFINED | TAN10 | Uživatelsky definovaný typ | User-defined tank type. | Uživatelsky definovaný typ nádrže. | https://standards.buildingsmart.org/IFC/RELEASE/IFC4_3/HTML/lexical/IfcTankTypeEnum.htm#7.5.2.29.2-Type-values | https://search.bsdd.buildingsmart.org/uri/buildingsmart/ifc/4.3/class/IfcTankUSERDEFINED
IfcObjectDefinition | IfcObject | IfcProduct | IfcElement | IfcDistributionElement | IfcDistributionFlowElement | IfcFlowStorageDevice | IfcTank | NOTDEFINED | TAN11 | Nedefinovaný typ | Undefined tank type. | Nedefinovaný typ nádrže. | https://standards.buildingsmart.org/IFC/RELEASE/IFC4_3/HTML/lexical/IfcTankTypeEnum.htm#7.5.2.29.2-Type-values | https://search.bsdd.buildingsmart.org/uri/buildingsmart/ifc/4.3/class/IfcTankNOTDEFINED
IfcObjectDefinition | IfcObject | IfcProduct | IfcElement | IfcDistributionElement | IfcDistributionFlowElement | IfcFlowTerminal |  |  | FLO07 | Koncový prvek potrubí/vedení | The distribution flow element IfcFlowTerminal defines the occurrence of a permanently attached element that acts as a terminus or beginning of a distribution system (such as an air outlet, drain, water closet, or sink). A terminal is typically a point at which a system interfaces with an external environment. Its type is defined by IfcFlowTerminalType or its subtypes. | Prvek distribučního toku Koncový prvek potrubí/vedení (IfcFlowTerminal) definuje výskyt trvale připojeného prvku, který funguje jako konec nebo začátek distribučního systému (jako je výstup vzduchu, odpad, toaleta nebo dřez). Terminál je obvykle bod, ve kterém se systém propojuje s vnějším prostředím. Jeho typ je definován IfcFlowTerminalType nebo jeho podtypy. | https://standards.buildingsmart.org/IFC/RELEASE/IFC4_3/HTML/lexical/IfcFlowTerminal.htm | https://identifier.buildingsmart.org/uri/buildingsmart/ifc/4.3/class/IfcFlowTerminal
IfcObjectDefinition | IfcObject | IfcProduct | IfcElement | IfcDistributionElement | IfcDistributionFlowElement | IfcFlowTerminal | IfcAirTerminal |  | AIR02 | Vzduchový koncový prvek | An air terminal is a terminating or origination point for the transfer of air between distribution system(s) and one or more spaces. It can also be used for the transfer of air between adjacent spaces. | Vzduchový terminál je koncovým nebo výchozím bodem pro přenos vzduchu mezi distribučním systémem (systémy) a jedním nebo více prostory. Může být také použit pro přenos vzduchu mezi sousedními prostory. | https://standards.buildingsmart.org/IFC/RELEASE/IFC4_3/HTML/lexical/IfcAirTerminal.htm | https://identifier.buildingsmart.org/uri/buildingsmart/ifc/4.3/class/IfcAirTerminal
IfcObjectDefinition | IfcObject | IfcProduct | IfcElement | IfcDistributionElement | IfcDistributionFlowElement | IfcFlowTerminal | IfcAirTerminal | DIFFUSER | AIR22 | Difuzor | An outlet discharging supply air in various directions and planes. | Výstup odvádějící přiváděný vzduch v různých směrech a rovinách. | https://standards.buildingsmart.org/IFC/RELEASE/IFC4_3/HTML/lexical/IfcAirTerminalTypeEnum.htm#7.5.2.2.2-Type-values | https://search.bsdd.buildingsmart.org/uri/buildingsmart/ifc/4.3/class/IfcAirTerminalDIFFUSER
IfcObjectDefinition | IfcObject | IfcProduct | IfcElement | IfcDistributionElement | IfcDistributionFlowElement | IfcFlowTerminal | IfcAirTerminal | GRILLE | AIR23 | Mříž | A covering for any area through which air passes. | Krytina pro jakoukoli oblast, kterou prochází vzduch. | https://standards.buildingsmart.org/IFC/RELEASE/IFC4_3/HTML/lexical/IfcAirTerminalTypeEnum.htm#7.5.2.2.2-Type-values | https://search.bsdd.buildingsmart.org/uri/buildingsmart/ifc/4.3/class/IfcAirTerminalGRILLE
IfcObjectDefinition | IfcObject | IfcProduct | IfcElement | IfcDistributionElement | IfcDistributionFlowElement | IfcFlowTerminal | IfcAirTerminal | LOUVRE | AIR24 | Žaluzie | A rectilinear louvre. | Přímočará mřížka. | https://standards.buildingsmart.org/IFC/RELEASE/IFC4_3/HTML/lexical/IfcAirTerminalTypeEnum.htm#7.5.2.2.2-Type-values | https://search.bsdd.buildingsmart.org/uri/buildingsmart/ifc/4.3/class/IfcAirTerminalLOUVRE
IfcObjectDefinition | IfcObject | IfcProduct | IfcElement | IfcDistributionElement | IfcDistributionFlowElement | IfcFlowTerminal | IfcAirTerminal | REGISTER | AIR25 | Register | A grille typically equipped with a damper or control valve. | Mřížka obvykle vybavená klapkou nebo regulačním ventilem. | https://standards.buildingsmart.org/IFC/RELEASE/IFC4_3/HTML/lexical/IfcAirTerminalTypeEnum.htm#7.5.2.2.2-Type-values | https://search.bsdd.buildingsmart.org/uri/buildingsmart/ifc/4.3/class/IfcAirTerminalREGISTER
IfcObjectDefinition | IfcObject | IfcProduct | IfcElement | IfcDistributionElement | IfcDistributionFlowElement | IfcFlowTerminal | IfcAirTerminal | USERDEFINED | AIR26 | Uživatelsky definovaný typ | User-defined air terminal type. | Uživatelsky definovaný typ vzduchového terminálu. | https://standards.buildingsmart.org/IFC/RELEASE/IFC4_3/HTML/lexical/IfcAirTerminalTypeEnum.htm#7.5.2.2.2-Type-values | https://search.bsdd.buildingsmart.org/uri/buildingsmart/ifc/4.3/class/IfcAirTerminalUSERDEFINED
IfcObjectDefinition | IfcObject | IfcProduct | IfcElement | IfcDistributionElement | IfcDistributionFlowElement | IfcFlowTerminal | IfcAirTerminal | NOTDEFINED | AIR27 | Nedefinovaný typ | Undefined air terminal type. | Nedefinovaný typ vzduchového terminálu. | https://standards.buildingsmart.org/IFC/RELEASE/IFC4_3/HTML/lexical/IfcAirTerminalTypeEnum.htm#7.5.2.2.2-Type-values | https://search.bsdd.buildingsmart.org/uri/buildingsmart/ifc/4.3/class/IfcAirTerminalNOTDEFINED
IfcObjectDefinition | IfcObject | IfcProduct | IfcElement | IfcDistributionElement | IfcDistributionFlowElement | IfcFlowTerminal | IfcAudioVisualAppliance |  | AUD00 | Audiovizuální přístroj | An audio-visual appliance is a device that displays, captures, transmits, or receives audio or video. Audio-visual appliances may be fixed in place or may be able to be moved from one space to another. They may require an electrical supply that may be supplied either by an electrical circuit or provided from a local battery source. Audio-visual appliances may be connected to data circuits including specialist circuits for audio visual purposes only. | Audiovizuální zařízení je zařízení, které zobrazuje, zachycuje, přenáší nebo přijímá zvuk nebo obraz. Audiovizuální zařízení mohou být upevněna na místě nebo mohou být přemístěna z jednoho prostoru do druhého. Mohou vyžadovat elektrické napájení, které může být napájeno buď elektrickým obvodem, nebo z místního bateriového zdroje. Audiovizuální zařízení lze připojit k datovým okruhům včetně specializovaných okruhů pouze pro audiovizuální účely. | https://standards.buildingsmart.org/IFC/RELEASE/IFC4_3/HTML/lexical/IfcAudioVisualAppliance.htm | https://identifier.buildingsmart.org/uri/buildingsmart/ifc/4.3/class/IfcAudioVisualAppliance
IfcObjectDefinition | IfcObject | IfcProduct | IfcElement | IfcDistributionElement | IfcDistributionFlowElement | IfcFlowTerminal | IfcAudioVisualAppliance | AMPLIFIER | AUD02 | Zesilovač | A device that receives an audio signal and amplifies it to play through speakers. | Zařízení, které přijímá zvukový signál a zesiluje jej pro přehrávání přes reproduktory. | https://standards.buildingsmart.org/IFC/RELEASE/IFC4_3/HTML/lexical/IfcAudioVisualApplianceTypeEnum.htm#7.4.2.1.2-Type-values | https://search.bsdd.buildingsmart.org/uri/buildingsmart/ifc/4.3/class/IfcAudioVisualApplianceAMPLIFIER
IfcObjectDefinition | IfcObject | IfcProduct | IfcElement | IfcDistributionElement | IfcDistributionFlowElement | IfcFlowTerminal | IfcAudioVisualAppliance | CAMERA | AUD03 | Kamera | A device that records images, either as a still photograph or as moving images known as videos or movies. Note that a camera may operate with light from the visible spectrum or from other parts of the electromagnetic spectrum such as infrared or ultraviolet. | Zařízení, které zaznamenává obrázky, buď jako statické fotografie, nebo jako pohyblivé obrázky známé jako videa nebo filmy. Upozorňujeme, že kamera může pracovat se světlem z viditelného spektra nebo z jiných částí elektromagnetického spektra, jako je infračervené nebo ultrafialové. | https://standards.buildingsmart.org/IFC/RELEASE/IFC4_3/HTML/lexical/IfcAudioVisualApplianceTypeEnum.htm#7.4.2.1.2-Type-values | https://search.bsdd.buildingsmart.org/uri/buildingsmart/ifc/4.3/class/IfcAudioVisualApplianceCAMERA
IfcObjectDefinition | IfcObject | IfcProduct | IfcElement | IfcDistributionElement | IfcDistributionFlowElement | IfcFlowTerminal | IfcAudioVisualAppliance | COMMUNICATIONTERMINAL | AUD04 | Komunikační koncový prvek | A communication terminal is an audio communication device that is usually installed along transportation infrastructure (railways, roads, tunnels etc.) in order to be used by the general public or operation agents for communication. It may specifically be used to make calls to emergency services in tunnels. | Komunikační terminál je audio komunikační zařízení, které je obvykle instalováno podél dopravní infrastruktury (železnice, silnice, tunely atd.), aby jej mohla využívat široká veřejnost nebo operátoři pro komunikaci. Může být konkrétně použit pro volání na tísňové služby v tunelech. | https://standards.buildingsmart.org/IFC/RELEASE/IFC4_3/HTML/lexical/IfcAudioVisualApplianceTypeEnum.htm#7.4.2.1.2-Type-values | https://search.bsdd.buildingsmart.org/uri/buildingsmart/ifc/4.3/class/IfcAudioVisualApplianceCOMMUNICATIONTERMINAL
IfcObjectDefinition | IfcObject | IfcProduct | IfcElement | IfcDistributionElement | IfcDistributionFlowElement | IfcFlowTerminal | IfcAudioVisualAppliance | DISPLAY | AUD05 | Displej | An electronic device that represents information in visual form such as a flat-panel display or television. | Elektronické zařízení, které představuje informace ve vizuální podobě, jako je plochý displej nebo televize. | https://standards.buildingsmart.org/IFC/RELEASE/IFC4_3/HTML/lexical/IfcAudioVisualApplianceTypeEnum.htm#7.4.2.1.2-Type-values | https://search.bsdd.buildingsmart.org/uri/buildingsmart/ifc/4.3/class/IfcAudioVisualApplianceDISPLAY
IfcObjectDefinition | IfcObject | IfcProduct | IfcElement | IfcDistributionElement | IfcDistributionFlowElement | IfcFlowTerminal | IfcAudioVisualAppliance | MICROPHONE | AUD06 | Mikrofon | An acoustic-to-electric transducer or sensor that converts sound into an electrical signal. Microphones types in use include electromagnetic induction (dynamic microphones), capacitance change (condenser microphones) or piezoelectric generation to produce the signal from mechanical vibration. | Akustický-elektrický převodník nebo senzor, který převádí zvuk na elektrický signál. Používané typy mikrofonů zahrnují elektromagnetickou indukci (dynamické mikrofony), změnu kapacity (kondenzátorové mikrofony) nebo piezoelektrické generování signálu z mechanických vibrací. | https://standards.buildingsmart.org/IFC/RELEASE/IFC4_3/HTML/lexical/IfcAudioVisualApplianceTypeEnum.htm#7.4.2.1.2-Type-values | https://search.bsdd.buildingsmart.org/uri/buildingsmart/ifc/4.3/class/IfcAudioVisualApplianceMICROPHONE
IfcObjectDefinition | IfcObject | IfcProduct | IfcElement | IfcDistributionElement | IfcDistributionFlowElement | IfcFlowTerminal | IfcAudioVisualAppliance | PLAYER | AUD07 | Přehrávač | A device that plays audio and/or video content directly or to another device, having fixed or removable storage media. | Zařízení, které přehrává audio a/nebo video obsah přímo nebo do jiného zařízení s pevným nebo vyměnitelným paměťovým médiem. | https://standards.buildingsmart.org/IFC/RELEASE/IFC4_3/HTML/lexical/IfcAudioVisualApplianceTypeEnum.htm#7.4.2.1.2-Type-values | https://search.bsdd.buildingsmart.org/uri/buildingsmart/ifc/4.3/class/IfcAudioVisualAppliancePLAYER
IfcObjectDefinition | IfcObject | IfcProduct | IfcElement | IfcDistributionElement | IfcDistributionFlowElement | IfcFlowTerminal | IfcAudioVisualAppliance | PROJECTOR | AUD08 | Projektor | An apparatus for projecting a picture on a screen. Whether the device is an overhead, slide projector, or a film projector, it is usually referred to as simply a projector. | Zařízení pro promítání obrazu na plátno. Ať už se jedná o zpětný projektor, diaprojektor nebo filmový projektor, obvykle se nazývá jednoduše projektor. | https://standards.buildingsmart.org/IFC/RELEASE/IFC4_3/HTML/lexical/IfcAudioVisualApplianceTypeEnum.htm#7.4.2.1.2-Type-values | https://search.bsdd.buildingsmart.org/uri/buildingsmart/ifc/4.3/class/IfcAudioVisualAppliancePROJECTOR
IfcObjectDefinition | IfcObject | IfcProduct | IfcElement | IfcDistributionElement | IfcDistributionFlowElement | IfcFlowTerminal | IfcAudioVisualAppliance | RECEIVER | AUD09 | Přijímač | A device that receives audio and/or video signals, switches sources, and amplifies signals to play through speakers. | Zařízení, které přijímá audio a/nebo video signály, přepíná zdroje a zesiluje signály pro přehrávání přes reproduktory. | https://standards.buildingsmart.org/IFC/RELEASE/IFC4_3/HTML/lexical/IfcAudioVisualApplianceTypeEnum.htm#7.4.2.1.2-Type-values | https://search.bsdd.buildingsmart.org/uri/buildingsmart/ifc/4.3/class/IfcAudioVisualApplianceRECEIVER
IfcObjectDefinition | IfcObject | IfcProduct | IfcElement | IfcDistributionElement | IfcDistributionFlowElement | IfcFlowTerminal | IfcAudioVisualAppliance | RECORDINGEQUIPMENT | AUD10 | Záznamové zařízení | A recording equipment is a device that records telephone calls or other types of audio data. It also provides the function of archiving and immediate replay. | Záznamové zařízení je zařízení, které zaznamenává telefonní hovory nebo jiné typy zvukových dat. Poskytuje také funkci archivace a okamžitého přehrávání. | https://standards.buildingsmart.org/IFC/RELEASE/IFC4_3/HTML/lexical/IfcAudioVisualApplianceTypeEnum.htm#7.4.2.1.2-Type-values | https://search.bsdd.buildingsmart.org/uri/buildingsmart/ifc/4.3/class/IfcAudioVisualApplianceRECORDINGEQUIPMENT
IfcObjectDefinition | IfcObject | IfcProduct | IfcElement | IfcDistributionElement | IfcDistributionFlowElement | IfcFlowTerminal | IfcAudioVisualAppliance | SPEAKER | AUD11 | Reproduktor | A loudspeaker, speaker, or speaker system is an electroacoustical transducer that converts an electrical signal to sound. | Reproduktor, reproduktor nebo reproduktorový systém je elektroakustický měnič, který převádí elektrický signál na zvuk. | https://standards.buildingsmart.org/IFC/RELEASE/IFC4_3/HTML/lexical/IfcAudioVisualApplianceTypeEnum.htm#7.4.2.1.2-Type-values | https://search.bsdd.buildingsmart.org/uri/buildingsmart/ifc/4.3/class/IfcAudioVisualApplianceSPEAKER
IfcObjectDefinition | IfcObject | IfcProduct | IfcElement | IfcDistributionElement | IfcDistributionFlowElement | IfcFlowTerminal | IfcAudioVisualAppliance | SWITCHER | AUD12 | Přepínač | A device that receives audio and/or video signals, switches sources, and transmits signals to downstream devices. | Zařízení, které přijímá zvukové a/nebo obrazové signály, přepíná zdroje a přenáší signály do zařízení po proudu. | https://standards.buildingsmart.org/IFC/RELEASE/IFC4_3/HTML/lexical/IfcAudioVisualApplianceTypeEnum.htm#7.4.2.1.2-Type-values | https://search.bsdd.buildingsmart.org/uri/buildingsmart/ifc/4.3/class/IfcAudioVisualApplianceSWITCHER
IfcObjectDefinition | IfcObject | IfcProduct | IfcElement | IfcDistributionElement | IfcDistributionFlowElement | IfcFlowTerminal | IfcAudioVisualAppliance | TELEPHONE | AUD13 | Telefon | A telecommunications device that is used to transmit and receive sound, and optionally video. | Telekomunikační zařízení, které se používá k přenosu a příjmu zvuku a volitelně videa. | https://standards.buildingsmart.org/IFC/RELEASE/IFC4_3/HTML/lexical/IfcAudioVisualApplianceTypeEnum.htm#7.4.2.1.2-Type-values | https://search.bsdd.buildingsmart.org/uri/buildingsmart/ifc/4.3/class/IfcAudioVisualApplianceTELEPHONE
IfcObjectDefinition | IfcObject | IfcProduct | IfcElement | IfcDistributionElement | IfcDistributionFlowElement | IfcFlowTerminal | IfcAudioVisualAppliance | TUNER | AUD14 | Tuner | An electronic receiver that detects, demodulates, and amplifies transmitted signals. | Elektronický přijímač, který detekuje, demoduluje a zesiluje přenášené signály. | https://standards.buildingsmart.org/IFC/RELEASE/IFC4_3/HTML/lexical/IfcAudioVisualApplianceTypeEnum.htm#7.4.2.1.2-Type-values | https://search.bsdd.buildingsmart.org/uri/buildingsmart/ifc/4.3/class/IfcAudioVisualApplianceTUNER
IfcObjectDefinition | IfcObject | IfcProduct | IfcElement | IfcDistributionElement | IfcDistributionFlowElement | IfcFlowTerminal | IfcAudioVisualAppliance | USERDEFINED | AUD15 | Uživatelsky definovaný typ | User-defined type. | Uživatelsky definovaný typ. | https://standards.buildingsmart.org/IFC/RELEASE/IFC4_3/HTML/lexical/IfcAudioVisualApplianceTypeEnum.htm#7.4.2.1.2-Type-values | https://search.bsdd.buildingsmart.org/uri/buildingsmart/ifc/4.3/class/IfcAudioVisualApplianceUSERDEFINED
IfcObjectDefinition | IfcObject | IfcProduct | IfcElement | IfcDistributionElement | IfcDistributionFlowElement | IfcFlowTerminal | IfcAudioVisualAppliance | NOTDEFINED | AUD16 | Nedefinovaný typ | Undefined type. | Nedefinovaný typ. | https://standards.buildingsmart.org/IFC/RELEASE/IFC4_3/HTML/lexical/IfcAudioVisualApplianceTypeEnum.htm#7.4.2.1.2-Type-values | https://search.bsdd.buildingsmart.org/uri/buildingsmart/ifc/4.3/class/IfcAudioVisualApplianceNOTDEFINED
IfcObjectDefinition | IfcObject | IfcProduct | IfcElement | IfcDistributionElement | IfcDistributionFlowElement | IfcFlowTerminal | IfcCommunicationsAppliance |  | COM01 | Komunikační přístroj | A communications appliance transmits and receives electronic or digital information as data or sound. Communication appliances may be fixed in place or may be able to be moved from one space to another. Communication appliances require an electrical supply that may be supplied either by an electrical circuit or provided from a local battery source. | Komunikační zařízení vysílá a přijímá elektronické nebo digitální informace jako data nebo zvuk. Komunikační zařízení mohou být upevněna na místě nebo mohou být přesunuta z jednoho prostoru do druhého. Komunikační zařízení vyžadují elektrické napájení, které může být napájeno buď elektrickým obvodem, nebo z místního bateriového zdroje. | https://standards.buildingsmart.org/IFC/RELEASE/IFC4_3/HTML/lexical/IfcCommunicationsAppliance.htm | https://identifier.buildingsmart.org/uri/buildingsmart/ifc/4.3/class/IfcCommunicationsAppliance
IfcObjectDefinition | IfcObject | IfcProduct | IfcElement | IfcDistributionElement | IfcDistributionFlowElement | IfcFlowTerminal | IfcCommunicationsAppliance | ANTENNA | COM21 | Anténa | A transducer designed to transmit or receive electromagnetic waves. | Převodník určený k vysílání nebo příjmu elektromagnetických vln. | https://standards.buildingsmart.org/IFC/RELEASE/IFC4_3/HTML/lexical/IfcCommunicationsApplianceTypeEnum.htm#7.4.2.6.2-Type-values | https://search.bsdd.buildingsmart.org/uri/buildingsmart/ifc/4.3/class/IfcCommunicationsApplianceANTENNA
IfcObjectDefinition | IfcObject | IfcProduct | IfcElement | IfcDistributionElement | IfcDistributionFlowElement | IfcFlowTerminal | IfcCommunicationsAppliance | AUTOMATON | COM22 | Automat | A self-acting artificial device, the behaviour of which is governed either in a stepwise manner by given decision rules or continuously in time by defined relationships, while the output variables of which are created from its input and state variables. Note: definition from IEC 60050-351-42-32. | Samočinné umělé zařízení, jehož chování se řídí buď stupňovitě danými rozhodovacími pravidly, nebo plynule v čase definovanými vztahy, přičemž výstupní proměnné jsou vytvářeny z jeho vstupních a stavových proměnných. Poznámka: definice z IEC 60050-351-42-32. | https://standards.buildingsmart.org/IFC/RELEASE/IFC4_3/HTML/lexical/IfcCommunicationsApplianceTypeEnum.htm#7.4.2.6.2-Type-values | https://search.bsdd.buildingsmart.org/uri/buildingsmart/ifc/4.3/class/IfcCommunicationsApplianceAUTOMATON
IfcObjectDefinition | IfcObject | IfcProduct | IfcElement | IfcDistributionElement | IfcDistributionFlowElement | IfcFlowTerminal | IfcCommunicationsAppliance | COMPUTER | COM23 | Počítač | A desktop, laptop, tablet, or other type of computer that can be moved from one place to another and connected to an electrical supply via a plugged outlet. | Stolní počítač, notebook, tablet nebo jiný typ počítače, který lze přemístit z jednoho místa na druhé a připojit k elektrické síti prostřednictvím zásuvky. | https://standards.buildingsmart.org/IFC/RELEASE/IFC4_3/HTML/lexical/IfcCommunicationsApplianceTypeEnum.htm#7.4.2.6.2-Type-values | https://search.bsdd.buildingsmart.org/uri/buildingsmart/ifc/4.3/class/IfcCommunicationsApplianceCOMPUTER
IfcObjectDefinition | IfcObject | IfcProduct | IfcElement | IfcDistributionElement | IfcDistributionFlowElement | IfcFlowTerminal | IfcCommunicationsAppliance | FAX | COM24 | Fax | A machine that has the primary function of transmitting a facsimile copy of printed matter using a telephone line. | Stroj, jehož primární funkcí je přenos faxové kopie tiskovin pomocí telefonní linky. | https://standards.buildingsmart.org/IFC/RELEASE/IFC4_3/HTML/lexical/IfcCommunicationsApplianceTypeEnum.htm#7.4.2.6.2-Type-values | https://search.bsdd.buildingsmart.org/uri/buildingsmart/ifc/4.3/class/IfcCommunicationsApplianceFAX
IfcObjectDefinition | IfcObject | IfcProduct | IfcElement | IfcDistributionElement | IfcDistributionFlowElement | IfcFlowTerminal | IfcCommunicationsAppliance | GATEWAY | COM25 | Brána (gateway) | A gateway connects multiple network segments with different protocols at all layers (layers 1-7) of the Open Systems Interconnection (OSI) model. | Brána spojuje více segmentů sítě s různými protokoly ve všech vrstvách (vrstvy 1-7) modelu Open Systems Interconnection (OSI). | https://standards.buildingsmart.org/IFC/RELEASE/IFC4_3/HTML/lexical/IfcCommunicationsApplianceTypeEnum.htm#7.4.2.6.2-Type-values | https://search.bsdd.buildingsmart.org/uri/buildingsmart/ifc/4.3/class/IfcCommunicationsApplianceGATEWAY
IfcObjectDefinition | IfcObject | IfcProduct | IfcElement | IfcDistributionElement | IfcDistributionFlowElement | IfcFlowTerminal | IfcCommunicationsAppliance | INTELLIGENTPERIPHERAL | COM26 | Inteligentní periferie | An intelligent peripheral is a device that offers a variety of specialized resources according to the corresponding service logical program under the control of SCP. These resources contain the receiver of DTMF (Dual-Tone Multi-Frequency, signal generator, record notice, etc.). An intelligent peripheral provides dedicated resource functions in the intelligent network, allocates, controls and manages various dedicated resources, communicates with other entities in the network, and completes SRF resource functions as well as the maintenance, management and statistics functions of resources. | Inteligentní periferie je zařízení, které nabízí řadu specializovaných zdrojů podle odpovídajícího servisního logického programu pod kontrolou SCP. Tyto zdroje obsahují přijímač DTMF (Dual-Tone Multi-Frequency, generátor signálu, upozornění na záznam atd.). Inteligentní periferie poskytuje funkce vyhrazených zdrojů v inteligentní síti, přiděluje, řídí a spravuje různé vyhrazené zdroje, komunikuje s ostatními entitami v síti a doplňuje funkce zdrojů SRF, jakož i funkce údržby, správy a statistiky zdrojů. | https://standards.buildingsmart.org/IFC/RELEASE/IFC4_3/HTML/lexical/IfcCommunicationsApplianceTypeEnum.htm#7.4.2.6.2-Type-values | https://search.bsdd.buildingsmart.org/uri/buildingsmart/ifc/4.3/class/IfcCommunicationsApplianceINTELLIGENTPERIPHERAL
IfcObjectDefinition | IfcObject | IfcProduct | IfcElement | IfcDistributionElement | IfcDistributionFlowElement | IfcFlowTerminal | IfcCommunicationsAppliance | IPNETWORKEQUIPMENT | COM27 | Síťové zařízení IP | An IP network equipment is a device that provides IP data transmission channel for telecom subsystems or other subsystems e.g., routers, network switches or firewalls. | Síťové zařízení IP je zařízení, které poskytuje kanál pro přenos dat IP pro telekomunikační subsystémy nebo jiné subsystémy, např. směrovače, síťové přepínače nebo firewally. | https://standards.buildingsmart.org/IFC/RELEASE/IFC4_3/HTML/lexical/IfcCommunicationsApplianceTypeEnum.htm#7.4.2.6.2-Type-values | https://search.bsdd.buildingsmart.org/uri/buildingsmart/ifc/4.3/class/IfcCommunicationsApplianceIPNETWORKEQUIPMENT
IfcObjectDefinition | IfcObject | IfcProduct | IfcElement | IfcDistributionElement | IfcDistributionFlowElement | IfcFlowTerminal | IfcCommunicationsAppliance | LINESIDEELECTRONICUNIT | COM28 | Elektronická jednotka při trati | The lineside electronic unit (LEU) is the interface between the balise and interlocking in railway. The LEU acquires the information from the interlocking, and sends the appropriate information to the balises in concordance with the lineside signalling (if available). | Traťová elektronická jednotka (LEU) je rozhraním mezi balízou a zabezpečovacím zařízením na železnici. LEU získává informace ze stavědla a posílá příslušné informace na balízy v souladu s traťovým návěstidlem (je-li k dispozici). | https://standards.buildingsmart.org/IFC/RELEASE/IFC4_3/HTML/lexical/IfcCommunicationsApplianceTypeEnum.htm#7.4.2.6.2-Type-values | https://search.bsdd.buildingsmart.org/uri/buildingsmart/ifc/4.3/class/IfcCommunicationsApplianceLINESIDEELECTRONICUNIT
IfcObjectDefinition | IfcObject | IfcProduct | IfcElement | IfcDistributionElement | IfcDistributionFlowElement | IfcFlowTerminal | IfcCommunicationsAppliance | MODEM | COM29 | Modem | A modem (from modulator-demodulator) is a device that modulates an analog carrier signal to encode digital information, and also demodulates such a carrier signal to decode the transmitted information. | Modem (od modulátor-demodulátor) je zařízení, které moduluje analogový nosný signál pro kódování digitální informace a také demoduluje takový nosný signál pro dekódování přenášené informace. | https://standards.buildingsmart.org/IFC/RELEASE/IFC4_3/HTML/lexical/IfcCommunicationsApplianceTypeEnum.htm#7.4.2.6.2-Type-values | https://search.bsdd.buildingsmart.org/uri/buildingsmart/ifc/4.3/class/IfcCommunicationsApplianceMODEM
IfcObjectDefinition | IfcObject | IfcProduct | IfcElement | IfcDistributionElement | IfcDistributionFlowElement | IfcFlowTerminal | IfcCommunicationsAppliance | NETWORKAPPLIANCE | COM30 | Síťové zařízení | A network appliance performs a dedicated function such as firewall protection, content filtering, load balancing, or equipment management. | Síťové zařízení provádí vyhrazenou funkci, jako je ochrana brány firewall, filtrování obsahu, vyrovnávání zátěže nebo správa zařízení. | https://standards.buildingsmart.org/IFC/RELEASE/IFC4_3/HTML/lexical/IfcCommunicationsApplianceTypeEnum.htm#7.4.2.6.2-Type-values | https://search.bsdd.buildingsmart.org/uri/buildingsmart/ifc/4.3/class/IfcCommunicationsApplianceNETWORKAPPLIANCE
IfcObjectDefinition | IfcObject | IfcProduct | IfcElement | IfcDistributionElement | IfcDistributionFlowElement | IfcFlowTerminal | IfcCommunicationsAppliance | NETWORKBRIDGE | COM31 | Síťový most | A network bridge connects multiple network segments at the data link layer (layer 2) of the OSI model, and the term layer 2 switch is very often used interchangeably with bridge. | Síťový most spojuje více segmentů sítě na vrstvě datového spojení (vrstva 2) modelu OSI a termín přepínač vrstvy 2 se velmi často používá zaměnitelně s mostem. | https://standards.buildingsmart.org/IFC/RELEASE/IFC4_3/HTML/lexical/IfcCommunicationsApplianceTypeEnum.htm#7.4.2.6.2-Type-values | https://search.bsdd.buildingsmart.org/uri/buildingsmart/ifc/4.3/class/IfcCommunicationsApplianceNETWORKBRIDGE
IfcObjectDefinition | IfcObject | IfcProduct | IfcElement | IfcDistributionElement | IfcDistributionFlowElement | IfcFlowTerminal | IfcCommunicationsAppliance | NETWORKHUB | COM32 | Síťový rozbočovač | A network hub connects multiple network segments at the physical layer (layer 1) of the OSI model. | Síťový rozbočovač spojuje více segmentů sítě na fyzické vrstvě (vrstva 1) modelu OSI. | https://standards.buildingsmart.org/IFC/RELEASE/IFC4_3/HTML/lexical/IfcCommunicationsApplianceTypeEnum.htm#7.4.2.6.2-Type-values | https://search.bsdd.buildingsmart.org/uri/buildingsmart/ifc/4.3/class/IfcCommunicationsApplianceNETWORKHUB
IfcObjectDefinition | IfcObject | IfcProduct | IfcElement | IfcDistributionElement | IfcDistributionFlowElement | IfcFlowTerminal | IfcCommunicationsAppliance | OPTICALLINETERMINAL | COM33 | Optický liniový koncový prvek | An optical line terminal is a service provider endpoint of a passive or active optical network. It is the terminal equipment for connecting fiber optic trunks. | Terminál optické linky je koncovým bodem poskytovatele služeb pasivní nebo aktivní optické sítě. Jedná se o koncové zařízení pro připojení optických vedení. | https://standards.buildingsmart.org/IFC/RELEASE/IFC4_3/HTML/lexical/IfcCommunicationsApplianceTypeEnum.htm#7.4.2.6.2-Type-values | https://search.bsdd.buildingsmart.org/uri/buildingsmart/ifc/4.3/class/IfcCommunicationsApplianceOPTICALLINETERMINAL
IfcObjectDefinition | IfcObject | IfcProduct | IfcElement | IfcDistributionElement | IfcDistributionFlowElement | IfcFlowTerminal | IfcCommunicationsAppliance | OPTICALNETWORKUNIT | COM34 | Jednotka optické sítě | An optical network unit is a kind of optical transmission network connection equipment which is installed at user side. | Jednotka optické sítě je druh zařízení pro připojení optické přenosové sítě, které je instalováno na straně uživatele. | https://standards.buildingsmart.org/IFC/RELEASE/IFC4_3/HTML/lexical/IfcCommunicationsApplianceTypeEnum.htm#7.4.2.6.2-Type-values | https://search.bsdd.buildingsmart.org/uri/buildingsmart/ifc/4.3/class/IfcCommunicationsApplianceOPTICALNETWORKUNIT
IfcObjectDefinition | IfcObject | IfcProduct | IfcElement | IfcDistributionElement | IfcDistributionFlowElement | IfcFlowTerminal | IfcCommunicationsAppliance | PRINTER | COM35 | Tiskárna | A machine that has the primary function of printing text and/or graphics onto paper or other media. | Stroj, jehož primární funkcí je tisk textu a/nebo grafiky na papír nebo jiná média. | https://standards.buildingsmart.org/IFC/RELEASE/IFC4_3/HTML/lexical/IfcCommunicationsApplianceTypeEnum.htm#7.4.2.6.2-Type-values | https://search.bsdd.buildingsmart.org/uri/buildingsmart/ifc/4.3/class/IfcCommunicationsAppliancePRINTER
IfcObjectDefinition | IfcObject | IfcProduct | IfcElement | IfcDistributionElement | IfcDistributionFlowElement | IfcFlowTerminal | IfcCommunicationsAppliance | RADIOBLOCKCENTER | COM36 | Radioblokové centrum | A radio block center is a specialised computing device in railway with specification for generating Movement Authorities (MA) and transmitting it to trains. It gets information from signalling control and from the trains in its section. | Radioblokové centrum je specializované výpočetní zařízení na železnici se specifikací pro generování pohybových autorit (MA) a jejich přenos do vlaků. Získává informace z řízení signalizace az vlaků v jejím úseku. | https://standards.buildingsmart.org/IFC/RELEASE/IFC4_3/HTML/lexical/IfcCommunicationsApplianceTypeEnum.htm#7.4.2.6.2-Type-values | https://search.bsdd.buildingsmart.org/uri/buildingsmart/ifc/4.3/class/IfcCommunicationsApplianceRADIOBLOCKCENTER
IfcObjectDefinition | IfcObject | IfcProduct | IfcElement | IfcDistributionElement | IfcDistributionFlowElement | IfcFlowTerminal | IfcCommunicationsAppliance | REPEATER | COM37 | Opakovač | A repeater is an electronic device that receives a signal and retransmits it at a higher level and/or higher power, or onto the other side of an obstruction, so that the signal can cover longer distances without degradation. | Opakovač je elektronické zařízení, které přijímá signál a přenáší jej na vyšší úroveň a/nebo vyšší výkon nebo na druhou stranu překážky, takže signál může pokrýt delší vzdálenosti bez degradace. | https://standards.buildingsmart.org/IFC/RELEASE/IFC4_3/HTML/lexical/IfcCommunicationsApplianceTypeEnum.htm#7.4.2.6.2-Type-values | https://search.bsdd.buildingsmart.org/uri/buildingsmart/ifc/4.3/class/IfcCommunicationsApplianceREPEATER
IfcObjectDefinition | IfcObject | IfcProduct | IfcElement | IfcDistributionElement | IfcDistributionFlowElement | IfcFlowTerminal | IfcCommunicationsAppliance | ROUTER | COM38 | Směrovač | A router is a networking device whose software and hardware are usually tailored to the tasks of routing and forwarding information. For example, on the Internet, information is directed to various paths by routers. | Směrovač je síťové zařízení, jehož software a hardware jsou obvykle přizpůsobeny úkolům směrování a předávání informací. Například na internetu jsou informace směrovány směrovači na různé cesty. | https://standards.buildingsmart.org/IFC/RELEASE/IFC4_3/HTML/lexical/IfcCommunicationsApplianceTypeEnum.htm#7.4.2.6.2-Type-values | https://search.bsdd.buildingsmart.org/uri/buildingsmart/ifc/4.3/class/IfcCommunicationsApplianceROUTER
IfcObjectDefinition | IfcObject | IfcProduct | IfcElement | IfcDistributionElement | IfcDistributionFlowElement | IfcFlowTerminal | IfcCommunicationsAppliance | SCANNER | COM39 | Skener | A machine that has the primary function of scanning the content of printed matter and converting it to digital format that can be stored in a computer. | Stroj, jehož primární funkcí je skenování obsahu tiskovin a jejich převod do digitálního formátu, který lze uložit do počítače. | https://standards.buildingsmart.org/IFC/RELEASE/IFC4_3/HTML/lexical/IfcCommunicationsApplianceTypeEnum.htm#7.4.2.6.2-Type-values | https://search.bsdd.buildingsmart.org/uri/buildingsmart/ifc/4.3/class/IfcCommunicationsApplianceSCANNER
IfcObjectDefinition | IfcObject | IfcProduct | IfcElement | IfcDistributionElement | IfcDistributionFlowElement | IfcFlowTerminal | IfcCommunicationsAppliance | TELECOMMAND | COM40 | Dálkové ovládání | A system sending command to control and monitor the switches and circuit breakers or systems directly or not connected (e.g. via wires) within the traction power system remotely. | Systém vysílající příkaz k dálkovému ovládání a monitorování spínačů a jističů nebo systémů přímo nebo nepřipojených (např. pomocí vodičů) v rámci trakčního energetického systému. | https://standards.buildingsmart.org/IFC/RELEASE/IFC4_3/HTML/lexical/IfcCommunicationsApplianceTypeEnum.htm#7.4.2.6.2-Type-values | https://search.bsdd.buildingsmart.org/uri/buildingsmart/ifc/4.3/class/IfcCommunicationsApplianceTELECOMMAND
IfcObjectDefinition | IfcObject | IfcProduct | IfcElement | IfcDistributionElement | IfcDistributionFlowElement | IfcFlowTerminal | IfcCommunicationsAppliance | TELEPHONYEXCHANGE | COM41 | Telefonní ústředna | A telephony exchange is a device that ensures the routing of telephone calls and communications. | Telefonní ústředna je zařízení, které zajišťuje směrování telefonních hovorů a komunikace. | https://standards.buildingsmart.org/IFC/RELEASE/IFC4_3/HTML/lexical/IfcCommunicationsApplianceTypeEnum.htm#7.4.2.6.2-Type-values | https://search.bsdd.buildingsmart.org/uri/buildingsmart/ifc/4.3/class/IfcCommunicationsApplianceTELEPHONYEXCHANGE
IfcObjectDefinition | IfcObject | IfcProduct | IfcElement | IfcDistributionElement | IfcDistributionFlowElement | IfcFlowTerminal | IfcCommunicationsAppliance | TRANSITIONCOMPONENT | COM42 | Přechodová komponenta | A transition component is a minor active device that converts electric signals to optical signals at the sender, and converts optical signals to electric signals at the receiver. | Přechodový komponent je menší aktivní zařízení, které převádí elektrické signály na optické signály u vysílače a převádí optické signály na elektrické signály u přijímače. | https://standards.buildingsmart.org/IFC/RELEASE/IFC4_3/HTML/lexical/IfcCommunicationsApplianceTypeEnum.htm#7.4.2.6.2-Type-values | https://search.bsdd.buildingsmart.org/uri/buildingsmart/ifc/4.3/class/IfcCommunicationsApplianceTRANSITIONCOMPONENT
IfcObjectDefinition | IfcObject | IfcProduct | IfcElement | IfcDistributionElement | IfcDistributionFlowElement | IfcFlowTerminal | IfcCommunicationsAppliance | TRANSPONDER | COM43 | Transpondér | A transponder is a communication, monitoring, or control device that, upon receiving a signal, emits a different signal in response. Transponders can be either passive or active (e.g., electronic beacon, balise). | Transpondér je komunikační, monitorovací nebo řídicí zařízení, které po přijetí signálu vysílá jako odpověď jiný signál. Transpondéry mohou být pasivní nebo aktivní (např. elektronický maják, balíza). | https://standards.buildingsmart.org/IFC/RELEASE/IFC4_3/HTML/lexical/IfcCommunicationsApplianceTypeEnum.htm#7.4.2.6.2-Type-values | https://search.bsdd.buildingsmart.org/uri/buildingsmart/ifc/4.3/class/IfcCommunicationsApplianceTRANSPONDER
IfcObjectDefinition | IfcObject | IfcProduct | IfcElement | IfcDistributionElement | IfcDistributionFlowElement | IfcFlowTerminal | IfcCommunicationsAppliance | TRANSPORTEQUIPMENT | COM44 | Dopravní zařízení | A transport equipment is a network element responsible for providing functionality of transport, multiplexing, switching, management and supervision of transmission channels between different hosts. The data transport service uses three specific metrics: the bandwidth, the jitter, and the packet loss rate. | Transportní zařízení je síťový prvek zodpovědný za poskytování funkčnosti přenosu, multiplexování, přepínání, řízení a dohledu nad přenosovými kanály mezi různými hostiteli. Služba přenosu dat používá tři specifické metriky: šířku pásma, jitter a rychlost ztráty paketů. | https://standards.buildingsmart.org/IFC/RELEASE/IFC4_3/HTML/lexical/IfcCommunicationsApplianceTypeEnum.htm#7.4.2.6.2-Type-values | https://search.bsdd.buildingsmart.org/uri/buildingsmart/ifc/4.3/class/IfcCommunicationsApplianceTRANSPORTEQUIPMENT
IfcObjectDefinition | IfcObject | IfcProduct | IfcElement | IfcDistributionElement | IfcDistributionFlowElement | IfcFlowTerminal | IfcCommunicationsAppliance | USERDEFINED | COM45 | Uživatelsky definovaný typ | User-defined type. | Uživatelsky definovaný typ. | https://standards.buildingsmart.org/IFC/RELEASE/IFC4_3/HTML/lexical/IfcCommunicationsApplianceTypeEnum.htm#7.4.2.6.2-Type-values | https://search.bsdd.buildingsmart.org/uri/buildingsmart/ifc/4.3/class/IfcCommunicationsApplianceUSERDEFINED
IfcObjectDefinition | IfcObject | IfcProduct | IfcElement | IfcDistributionElement | IfcDistributionFlowElement | IfcFlowTerminal | IfcCommunicationsAppliance | NOTDEFINED | COM46 | Nedefinovaný typ | Undefined type. | Nedefinovaný typ. | https://standards.buildingsmart.org/IFC/RELEASE/IFC4_3/HTML/lexical/IfcCommunicationsApplianceTypeEnum.htm#7.4.2.6.2-Type-values | https://search.bsdd.buildingsmart.org/uri/buildingsmart/ifc/4.3/class/IfcCommunicationsApplianceNOTDEFINED
IfcObjectDefinition | IfcObject | IfcProduct | IfcElement | IfcDistributionElement | IfcDistributionFlowElement | IfcFlowTerminal | IfcElectricAppliance |  | ELE06 | Elektrický spotřebič | An electric appliance is a device intended for consumer usage that is powered by electricity. Electric appliances may be fixed in place or may be able to be moved from one space to another. Electric appliances require an electrical supply that may be supplied either by an electrical circuit or provided from a local battery source. | Elektrický spotřebič je zařízení určené pro spotřebitelské použití, které je napájeno elektřinou. Elektrické spotřebiče mohou být upevněny na místě nebo mohou být přemístěny z jednoho prostoru do druhého. Elektrické spotřebiče vyžadují elektrické napájení, které může být napájeno buď elektrickým obvodem, nebo z místního bateriového zdroje. | https://standards.buildingsmart.org/IFC/RELEASE/IFC4_3/HTML/lexical/IfcElectricAppliance.htm | https://identifier.buildingsmart.org/uri/buildingsmart/ifc/4.3/class/IfcElectricAppliance
IfcObjectDefinition | IfcObject | IfcProduct | IfcElement | IfcDistributionElement | IfcDistributionFlowElement | IfcFlowTerminal | IfcElectricAppliance | DISHWASHER | ELE54 | Myčka nádobí | An appliance that has the primary function of washing dishes. | Spotřebič, který má primární funkci mytí nádobí. | https://standards.buildingsmart.org/IFC/RELEASE/IFC4_3/HTML/lexical/IfcElectricApplianceTypeEnum.htm#7.4.2.8.2-Type-values | https://search.bsdd.buildingsmart.org/uri/buildingsmart/ifc/4.3/class/IfcElectricApplianceDISHWASHER
IfcObjectDefinition | IfcObject | IfcProduct | IfcElement | IfcDistributionElement | IfcDistributionFlowElement | IfcFlowTerminal | IfcElectricAppliance | ELECTRICCOOKER | ELE55 | Elektrický sporák | An electrical appliance that has the primary function of cooking food (including oven, hob, grill). | Elektrický spotřebič, který má primární funkci vaření potravin (včetně trouby, varné desky, grilu). | https://standards.buildingsmart.org/IFC/RELEASE/IFC4_3/HTML/lexical/IfcElectricApplianceTypeEnum.htm#7.4.2.8.2-Type-values | https://search.bsdd.buildingsmart.org/uri/buildingsmart/ifc/4.3/class/IfcElectricApplianceELECTRICCOOKER
IfcObjectDefinition | IfcObject | IfcProduct | IfcElement | IfcDistributionElement | IfcDistributionFlowElement | IfcFlowTerminal | IfcElectricAppliance | FREESTANDINGELECTRICHEATER | ELE56 | Samostatný elektrický ohřívač | An electrical appliance that is used occasionally to provide heat. A freestanding electric heater is a 'plugged' appliance whose load may be removed from an electric circuit. | Elektrický spotřebič, který se příležitostně používá k poskytování tepla. Volně stojící elektrický ohřívač je „zastrčený“ spotřebič, jehož zátěž lze odstranit z elektrického obvodu. | https://standards.buildingsmart.org/IFC/RELEASE/IFC4_3/HTML/lexical/IfcElectricApplianceTypeEnum.htm#7.4.2.8.2-Type-values | https://search.bsdd.buildingsmart.org/uri/buildingsmart/ifc/4.3/class/IfcElectricApplianceFREESTANDINGELECTRICHEATER
IfcObjectDefinition | IfcObject | IfcProduct | IfcElement | IfcDistributionElement | IfcDistributionFlowElement | IfcFlowTerminal | IfcElectricAppliance | FREESTANDINGFAN | ELE57 | Samostatný ventilátor | An electrical appliance that is used occasionally to provide ventilation. A freestanding fan is a 'plugged' appliance whose load may be removed from an electric circuit. | Elektrický spotřebič, který se příležitostně používá k zajištění ventilace. Volně stojící ventilátor je „zastrčený“ spotřebič, jehož zátěž lze odstranit z elektrického obvodu. | https://standards.buildingsmart.org/IFC/RELEASE/IFC4_3/HTML/lexical/IfcElectricApplianceTypeEnum.htm#7.4.2.8.2-Type-values | https://search.bsdd.buildingsmart.org/uri/buildingsmart/ifc/4.3/class/IfcElectricApplianceFREESTANDINGFAN
IfcObjectDefinition | IfcObject | IfcProduct | IfcElement | IfcDistributionElement | IfcDistributionFlowElement | IfcFlowTerminal | IfcElectricAppliance | FREESTANDINGWATERCOOLER | ELE58 | Samostatná vodní chladička | A small, local electrical appliance for cooling water. A freestanding water cooler is a 'plugged' appliance whose load may be removed from an electric circuit. | Malý, lokální elektrický spotřebič pro chlazení vody. Volně stojící vodní chladič je 'zapojený' spotřebič, jehož zátěž lze odstranit z elektrického obvodu. | https://standards.buildingsmart.org/IFC/RELEASE/IFC4_3/HTML/lexical/IfcElectricApplianceTypeEnum.htm#7.4.2.8.2-Type-values | https://search.bsdd.buildingsmart.org/uri/buildingsmart/ifc/4.3/class/IfcElectricApplianceFREESTANDINGWATERCOOLER
IfcObjectDefinition | IfcObject | IfcProduct | IfcElement | IfcDistributionElement | IfcDistributionFlowElement | IfcFlowTerminal | IfcElectricAppliance | FREESTANDINGWATERHEATER | ELE59 | Samostatný ohřívač vody | A small, local electrical appliance for heating water. A freestanding water heater is a 'plugged' appliance whose load may be removed from an electric circuit. | Malý, lokální elektrický spotřebič pro ohřev vody. Samostatně stojící ohřívač vody je „zastrčený“ spotřebič, jehož zátěž lze odstranit z elektrického obvodu. | https://standards.buildingsmart.org/IFC/RELEASE/IFC4_3/HTML/lexical/IfcElectricApplianceTypeEnum.htm#7.4.2.8.2-Type-values | https://search.bsdd.buildingsmart.org/uri/buildingsmart/ifc/4.3/class/IfcElectricApplianceFREESTANDINGWATERHEATER
IfcObjectDefinition | IfcObject | IfcProduct | IfcElement | IfcDistributionElement | IfcDistributionFlowElement | IfcFlowTerminal | IfcElectricAppliance | FREEZER | ELE60 | Mrazák | An electrical appliance that has the primary function of storing food at temperatures below the freezing point of water. | Elektrický spotřebič, jehož primární funkcí je uchovávání potravin při teplotách pod bodem mrazu vody. | https://standards.buildingsmart.org/IFC/RELEASE/IFC4_3/HTML/lexical/IfcElectricApplianceTypeEnum.htm#7.4.2.8.2-Type-values | https://search.bsdd.buildingsmart.org/uri/buildingsmart/ifc/4.3/class/IfcElectricApplianceFREEZER
IfcObjectDefinition | IfcObject | IfcProduct | IfcElement | IfcDistributionElement | IfcDistributionFlowElement | IfcFlowTerminal | IfcElectricAppliance | FRIDGE_FREEZER | ELE61 | Lednice s mrazákem | An electrical appliance that combines the functions of a freezer and a refrigerator through the provision of separate compartments. | Elektrický spotřebič, který v sobě spojuje funkce mrazničky a chladničky prostřednictvím oddělených oddílů. | https://standards.buildingsmart.org/IFC/RELEASE/IFC4_3/HTML/lexical/IfcElectricApplianceTypeEnum.htm#7.4.2.8.2-Type-values | https://search.bsdd.buildingsmart.org/uri/buildingsmart/ifc/4.3/class/IfcElectricApplianceFRIDGE_FREEZER
IfcObjectDefinition | IfcObject | IfcProduct | IfcElement | IfcDistributionElement | IfcDistributionFlowElement | IfcFlowTerminal | IfcElectricAppliance | HANDDRYER | ELE62 | Sušič rukou | An electrical appliance that has the primary function of drying hands. | Elektrický spotřebič, jehož primární funkcí je sušení rukou. | https://standards.buildingsmart.org/IFC/RELEASE/IFC4_3/HTML/lexical/IfcElectricApplianceTypeEnum.htm#7.4.2.8.2-Type-values | https://search.bsdd.buildingsmart.org/uri/buildingsmart/ifc/4.3/class/IfcElectricApplianceHANDDRYER
IfcObjectDefinition | IfcObject | IfcProduct | IfcElement | IfcDistributionElement | IfcDistributionFlowElement | IfcFlowTerminal | IfcElectricAppliance | KITCHENMACHINE | ELE63 | Kuchyňský stroj | A specialized appliance used in commercial kitchens such as a mixer. | Specializovaný spotřebič používaný v komerčních kuchyních, jako je mixér. | https://standards.buildingsmart.org/IFC/RELEASE/IFC4_3/HTML/lexical/IfcElectricApplianceTypeEnum.htm#7.4.2.8.2-Type-values | https://search.bsdd.buildingsmart.org/uri/buildingsmart/ifc/4.3/class/IfcElectricApplianceKITCHENMACHINE
IfcObjectDefinition | IfcObject | IfcProduct | IfcElement | IfcDistributionElement | IfcDistributionFlowElement | IfcFlowTerminal | IfcElectricAppliance | MICROWAVE | ELE64 | Mikrovlnný | An electrical appliance that has the primary function of cooking food using microwaves. | Elektrický spotřebič, jehož primární funkcí je vaření potravin pomocí mikrovln. | https://standards.buildingsmart.org/IFC/RELEASE/IFC4_3/HTML/lexical/IfcElectricApplianceTypeEnum.htm#7.4.2.8.2-Type-values | https://search.bsdd.buildingsmart.org/uri/buildingsmart/ifc/4.3/class/IfcElectricApplianceMICROWAVE
IfcObjectDefinition | IfcObject | IfcProduct | IfcElement | IfcDistributionElement | IfcDistributionFlowElement | IfcFlowTerminal | IfcElectricAppliance | PHOTOCOPIER | ELE65 | Kopírka | A machine that has the primary function of reproduction of printed matter. | Stroj, který má primární funkci reprodukce tiskovin. | https://standards.buildingsmart.org/IFC/RELEASE/IFC4_3/HTML/lexical/IfcElectricApplianceTypeEnum.htm#7.4.2.8.2-Type-values | https://search.bsdd.buildingsmart.org/uri/buildingsmart/ifc/4.3/class/IfcElectricAppliancePHOTOCOPIER
IfcObjectDefinition | IfcObject | IfcProduct | IfcElement | IfcDistributionElement | IfcDistributionFlowElement | IfcFlowTerminal | IfcElectricAppliance | REFRIGERATOR | ELE66 | Lednice | An electrical appliance that has the primary function of storing food at low temperature but above the freezing point of water. | Elektrický spotřebič, jehož primární funkcí je uchovávání potravin při nízké teplotě, avšak nad bodem mrazu vody. | https://standards.buildingsmart.org/IFC/RELEASE/IFC4_3/HTML/lexical/IfcElectricApplianceTypeEnum.htm#7.4.2.8.2-Type-values | https://search.bsdd.buildingsmart.org/uri/buildingsmart/ifc/4.3/class/IfcElectricApplianceREFRIGERATOR
IfcObjectDefinition | IfcObject | IfcProduct | IfcElement | IfcDistributionElement | IfcDistributionFlowElement | IfcFlowTerminal | IfcElectricAppliance | TUMBLEDRYER | ELE67 | Sušička | An electrical appliance that has the primary function of drying clothes. | Elektrický spotřebič, který má primární funkci sušení prádla. | https://standards.buildingsmart.org/IFC/RELEASE/IFC4_3/HTML/lexical/IfcElectricApplianceTypeEnum.htm#7.4.2.8.2-Type-values | https://search.bsdd.buildingsmart.org/uri/buildingsmart/ifc/4.3/class/IfcElectricApplianceTUMBLEDRYER
IfcObjectDefinition | IfcObject | IfcProduct | IfcElement | IfcDistributionElement | IfcDistributionFlowElement | IfcFlowTerminal | IfcElectricAppliance | VENDINGMACHINE | ELE68 | Prodejní automat | An appliance that stores and vends goods including food, drink, tickets, and goods of various types. | Zařízení, které skladuje a prodává zboží včetně potravin, nápojů, vstupenek a zboží různých typů. | https://standards.buildingsmart.org/IFC/RELEASE/IFC4_3/HTML/lexical/IfcElectricApplianceTypeEnum.htm#7.4.2.8.2-Type-values | https://search.bsdd.buildingsmart.org/uri/buildingsmart/ifc/4.3/class/IfcElectricApplianceVENDINGMACHINE
IfcObjectDefinition | IfcObject | IfcProduct | IfcElement | IfcDistributionElement | IfcDistributionFlowElement | IfcFlowTerminal | IfcElectricAppliance | WASHINGMACHINE | ELE69 | Pračka | An appliance that has the primary function of washing clothes. | Spotřebič, jehož primární funkcí je praní prádla. | https://standards.buildingsmart.org/IFC/RELEASE/IFC4_3/HTML/lexical/IfcElectricApplianceTypeEnum.htm#7.4.2.8.2-Type-values | https://search.bsdd.buildingsmart.org/uri/buildingsmart/ifc/4.3/class/IfcElectricApplianceWASHINGMACHINE
IfcObjectDefinition | IfcObject | IfcProduct | IfcElement | IfcDistributionElement | IfcDistributionFlowElement | IfcFlowTerminal | IfcElectricAppliance | USERDEFINED | ELE70 | Uživatelsky definovaný typ | User-defined type. | Uživatelsky definovaný typ. | https://standards.buildingsmart.org/IFC/RELEASE/IFC4_3/HTML/lexical/IfcElectricApplianceTypeEnum.htm#7.4.2.8.2-Type-values | https://search.bsdd.buildingsmart.org/uri/buildingsmart/ifc/4.3/class/IfcElectricApplianceUSERDEFINED
IfcObjectDefinition | IfcObject | IfcProduct | IfcElement | IfcDistributionElement | IfcDistributionFlowElement | IfcFlowTerminal | IfcElectricAppliance | NOTDEFINED | ELE71 | Nedefinovaný typ | Undefined type. | Nedefinovaný typ. | https://standards.buildingsmart.org/IFC/RELEASE/IFC4_3/HTML/lexical/IfcElectricApplianceTypeEnum.htm#7.4.2.8.2-Type-values | https://search.bsdd.buildingsmart.org/uri/buildingsmart/ifc/4.3/class/IfcElectricApplianceNOTDEFINED
IfcObjectDefinition | IfcObject | IfcProduct | IfcElement | IfcDistributionElement | IfcDistributionFlowElement | IfcFlowTerminal | IfcFireSuppressionTerminal |  | FIR00 | Koncový prvek hasicí soustavy | A fire suppression terminal has the purpose of delivering a fluid (gas or liquid) that will suppress a fire. A fire suppression terminal provides for all forms of sprinkler, spreader and other form of terminal that is connected to a pipework system and intended to act in the role of suppressing a fire. | Účelem protipožárního terminálu je dodávat kapalinu (plyn nebo kapalinu), která potlačí požár. Terminál pro potlačení požáru poskytuje všechny formy sprinklerů, rozstřikovačů a jiných forem terminálu, který je připojen k potrubnímu systému a je určen k tomu, aby působil v roli hašení požáru. | https://standards.buildingsmart.org/IFC/RELEASE/IFC4_3/HTML/lexical/IfcFireSuppressionTerminal.htm | https://identifier.buildingsmart.org/uri/buildingsmart/ifc/4.3/class/IfcFireSuppressionTerminal
IfcObjectDefinition | IfcObject | IfcProduct | IfcElement | IfcDistributionElement | IfcDistributionFlowElement | IfcFlowTerminal | IfcFireSuppressionTerminal | BREECHINGINLET | FIR02 | Napojení hasicího přívodu | Symmetrical pipe fitting that unites two or more inlets into a single pipe. A breeching inlet may be used on either a wet or dry riser. Used by fire services personnel for fast connection of fire appliance hose reels. May also be used for foam. | Symetrická potrubní tvarovka, která spojuje dva nebo více vstupů do jedné trubky. Napínací vstup může být použit na mokré nebo suché stoupačce. Používá se hasičským personálem k rychlému připojení navijáků požárních hadic. Lze použít i na pěnu. | https://standards.buildingsmart.org/IFC/RELEASE/IFC4_3/HTML/lexical/IfcFireSuppressionTerminalTypeEnum.htm#7.6.2.1.2-Type-values | https://search.bsdd.buildingsmart.org/uri/buildingsmart/ifc/4.3/class/IfcFireSuppressionTerminalBREECHINGINLET
IfcObjectDefinition | IfcObject | IfcProduct | IfcElement | IfcDistributionElement | IfcDistributionFlowElement | IfcFlowTerminal | IfcFireSuppressionTerminal | FIREHYDRANT | FIR03 | Požární hydrant | Device, fitted to a pipe, through which a temporary supply of water may be provided. May also be termed a stand pipe. | Zařízení namontované na potrubí, kterým může být zajištěna dočasná dodávka vody. Může být také nazýván stojatou trubkou. | https://standards.buildingsmart.org/IFC/RELEASE/IFC4_3/HTML/lexical/IfcFireSuppressionTerminalTypeEnum.htm#7.6.2.1.2-Type-values | https://search.bsdd.buildingsmart.org/uri/buildingsmart/ifc/4.3/class/IfcFireSuppressionTerminalFIREHYDRANT
IfcObjectDefinition | IfcObject | IfcProduct | IfcElement | IfcDistributionElement | IfcDistributionFlowElement | IfcFlowTerminal | IfcFireSuppressionTerminal | FIREMONITOR | FIR04 | Požární monitor | Fire monitor. | Požární monitor. | https://standards.buildingsmart.org/IFC/RELEASE/IFC4_3/HTML/lexical/IfcFireSuppressionTerminalTypeEnum.htm#7.6.2.1.2-Type-values | https://search.bsdd.buildingsmart.org/uri/buildingsmart/ifc/4.3/class/IfcFireSuppressionTerminalFIREMONITOR
IfcObjectDefinition | IfcObject | IfcProduct | IfcElement | IfcDistributionElement | IfcDistributionFlowElement | IfcFlowTerminal | IfcFireSuppressionTerminal | HOSEREEL | FIR05 | Navíječ hadice | A supporting framework on which a hose may be wound. | Nosná konstrukce, na kterou může být navinuta hadice. | https://standards.buildingsmart.org/IFC/RELEASE/IFC4_3/HTML/lexical/IfcFireSuppressionTerminalTypeEnum.htm#7.6.2.1.2-Type-values | https://search.bsdd.buildingsmart.org/uri/buildingsmart/ifc/4.3/class/IfcFireSuppressionTerminalHOSEREEL
IfcObjectDefinition | IfcObject | IfcProduct | IfcElement | IfcDistributionElement | IfcDistributionFlowElement | IfcFlowTerminal | IfcFireSuppressionTerminal | SPRINKLER | FIR06 | Postřikovač | Device for sprinkling water from a pipe under pressure over an area. | Zařízení pro kropení vody z potrubí pod tlakem na plochu. | https://standards.buildingsmart.org/IFC/RELEASE/IFC4_3/HTML/lexical/IfcFireSuppressionTerminalTypeEnum.htm#7.6.2.1.2-Type-values | https://search.bsdd.buildingsmart.org/uri/buildingsmart/ifc/4.3/class/IfcFireSuppressionTerminalSPRINKLER
IfcObjectDefinition | IfcObject | IfcProduct | IfcElement | IfcDistributionElement | IfcDistributionFlowElement | IfcFlowTerminal | IfcFireSuppressionTerminal | SPRINKLERDEFLECTOR | FIR07 | Odkloněná hlavice postřikovače | Device attached to a sprinkler to deflect the water flow into a spread pattern to cover the required area. IFC4.3.0.0-DEPRECATION The value is deprecated and shall no longer be used. | Zařízení připojené k postřikovači pro odklonění proudu vody do rozptylového vzoru tak, aby pokryl požadovanou plochu. IFC4.3.0.0-DEPRECATION Hodnota je zastaralá a již se nebude používat. | https://standards.buildingsmart.org/IFC/RELEASE/IFC4_3/HTML/lexical/IfcFireSuppressionTerminalTypeEnum.htm#7.6.2.1.2-Type-values | https://search.bsdd.buildingsmart.org/uri/buildingsmart/ifc/4.3/class/IfcFireSuppressionTerminalSPRINKLERDEFLECTOR
IfcObjectDefinition | IfcObject | IfcProduct | IfcElement | IfcDistributionElement | IfcDistributionFlowElement | IfcFlowTerminal | IfcFireSuppressionTerminal | USERDEFINED | FIR08 | Uživatelsky definovaný typ | User-defined type | Uživatelsky definovaný typ | https://standards.buildingsmart.org/IFC/RELEASE/IFC4_3/HTML/lexical/IfcFireSuppressionTerminalTypeEnum.htm#7.6.2.1.2-Type-values | https://search.bsdd.buildingsmart.org/uri/buildingsmart/ifc/4.3/class/IfcFireSuppressionTerminalUSERDEFINED
IfcObjectDefinition | IfcObject | IfcProduct | IfcElement | IfcDistributionElement | IfcDistributionFlowElement | IfcFlowTerminal | IfcFireSuppressionTerminal | NOTDEFINED | FIR09 | Nedefinovaný typ | Undefined type. | Nedefinovaný typ. | https://standards.buildingsmart.org/IFC/RELEASE/IFC4_3/HTML/lexical/IfcFireSuppressionTerminalTypeEnum.htm#7.6.2.1.2-Type-values | https://search.bsdd.buildingsmart.org/uri/buildingsmart/ifc/4.3/class/IfcFireSuppressionTerminalNOTDEFINED
IfcObjectDefinition | IfcObject | IfcProduct | IfcElement | IfcDistributionElement | IfcDistributionFlowElement | IfcFlowTerminal | IfcLamp |  | LAM00 | Lampa | A lamp is an artificial light source such as a light bulb or tube. | Lampa je umělý zdroj světla, jako je žárovka nebo trubice. | https://standards.buildingsmart.org/IFC/RELEASE/IFC4_3/HTML/lexical/IfcLamp.htm | https://identifier.buildingsmart.org/uri/buildingsmart/ifc/4.3/class/IfcLamp
IfcObjectDefinition | IfcObject | IfcProduct | IfcElement | IfcDistributionElement | IfcDistributionFlowElement | IfcFlowTerminal | IfcLamp | COMPACTFLUORESCENT | LAM02 | Compactfluorescent | A fluorescent lamp having a compact form factor produced by shaping the tube. | Zářivka s kompaktním tvarovým faktorem vyrobená tvarováním trubice. | https://standards.buildingsmart.org/IFC/RELEASE/IFC4_3/HTML/lexical/IfcLampTypeEnum.htm#7.4.2.16.2-Type-values | https://search.bsdd.buildingsmart.org/uri/buildingsmart/ifc/4.3/class/IfcLampCOMPACTFLUORESCENT
IfcObjectDefinition | IfcObject | IfcProduct | IfcElement | IfcDistributionElement | IfcDistributionFlowElement | IfcFlowTerminal | IfcLamp | FLUORESCENT | LAM03 | Fluorescent | A typically tubular discharge lamp in which most of the light is emitted by one or several layers of phosphors excited by ultraviolet radiation from the discharge. | Typická trubicová výbojka, ve které je většina světla vyzařována jednou nebo několika vrstvami fosforu vybuzených ultrafialovým zářením z výboje. | https://standards.buildingsmart.org/IFC/RELEASE/IFC4_3/HTML/lexical/IfcLampTypeEnum.htm#7.4.2.16.2-Type-values | https://search.bsdd.buildingsmart.org/uri/buildingsmart/ifc/4.3/class/IfcLampFLUORESCENT
IfcObjectDefinition | IfcObject | IfcProduct | IfcElement | IfcDistributionElement | IfcDistributionFlowElement | IfcFlowTerminal | IfcLamp | HALOGEN | LAM04 | Halogen | An incandescent lamp in which a tungsten filament is sealed into a compact transport envelope filled with an inert gas and a small amount of halogen such as iodine or bromine. | Žárovka, ve které je wolframové vlákno zataveno do kompaktní přepravní obálky naplněné inertním plynem a malým množstvím halogenu, jako je jód nebo brom. | https://standards.buildingsmart.org/IFC/RELEASE/IFC4_3/HTML/lexical/IfcLampTypeEnum.htm#7.4.2.16.2-Type-values | https://search.bsdd.buildingsmart.org/uri/buildingsmart/ifc/4.3/class/IfcLampHALOGEN
IfcObjectDefinition | IfcObject | IfcProduct | IfcElement | IfcDistributionElement | IfcDistributionFlowElement | IfcFlowTerminal | IfcLamp | HIGHPRESSUREMERCURY | LAM05 | Highpressuremercury | A discharge lamp in which most of the light is emitted by exciting mercury at high pressure. | Výbojka, ve které je většina světla vyzařována excitační rtutí při vysokém tlaku. | https://standards.buildingsmart.org/IFC/RELEASE/IFC4_3/HTML/lexical/IfcLampTypeEnum.htm#7.4.2.16.2-Type-values | https://search.bsdd.buildingsmart.org/uri/buildingsmart/ifc/4.3/class/IfcLampHIGHPRESSUREMERCURY
IfcObjectDefinition | IfcObject | IfcProduct | IfcElement | IfcDistributionElement | IfcDistributionFlowElement | IfcFlowTerminal | IfcLamp | HIGHPRESSURESODIUM | LAM06 | Highpressuresodium | A discharge lamp in which most of the light is emitted by exciting sodium at high pressure. | Výbojka, ve které je většina světla vyzařována excitací sodíku při vysokém tlaku. | https://standards.buildingsmart.org/IFC/RELEASE/IFC4_3/HTML/lexical/IfcLampTypeEnum.htm#7.4.2.16.2-Type-values | https://search.bsdd.buildingsmart.org/uri/buildingsmart/ifc/4.3/class/IfcLampHIGHPRESSURESODIUM
IfcObjectDefinition | IfcObject | IfcProduct | IfcElement | IfcDistributionElement | IfcDistributionFlowElement | IfcFlowTerminal | IfcLamp | LED | LAM07 | Led | A solid state lamp that uses light-emitting diodes as the source of light. | Pevná lampa, která jako zdroj světla využívá světelné diody. | https://standards.buildingsmart.org/IFC/RELEASE/IFC4_3/HTML/lexical/IfcLampTypeEnum.htm#7.4.2.16.2-Type-values | https://search.bsdd.buildingsmart.org/uri/buildingsmart/ifc/4.3/class/IfcLampLED
IfcObjectDefinition | IfcObject | IfcProduct | IfcElement | IfcDistributionElement | IfcDistributionFlowElement | IfcFlowTerminal | IfcLamp | METALHALIDE | LAM08 | Metalhalide | A discharge lamp in which most of the light is emitted by exciting a metal halide. | Výbojka, ve které je většina světla vyzařována buzením halogenidu kovu. | https://standards.buildingsmart.org/IFC/RELEASE/IFC4_3/HTML/lexical/IfcLampTypeEnum.htm#7.4.2.16.2-Type-values | https://search.bsdd.buildingsmart.org/uri/buildingsmart/ifc/4.3/class/IfcLampMETALHALIDE
IfcObjectDefinition | IfcObject | IfcProduct | IfcElement | IfcDistributionElement | IfcDistributionFlowElement | IfcFlowTerminal | IfcLamp | OLED | LAM09 | Oled | A solid state lamp that uses light-emitting diodes as the source of light whose emissive electroluminescent layer is composed of a film of organic compounds. | Pevná lampa, která jako zdroj světla využívá světelné diody, jejichž emisní elektroluminiscenční vrstva je složena z filmu organických sloučenin. | https://standards.buildingsmart.org/IFC/RELEASE/IFC4_3/HTML/lexical/IfcLampTypeEnum.htm#7.4.2.16.2-Type-values | https://search.bsdd.buildingsmart.org/uri/buildingsmart/ifc/4.3/class/IfcLampOLED
IfcObjectDefinition | IfcObject | IfcProduct | IfcElement | IfcDistributionElement | IfcDistributionFlowElement | IfcFlowTerminal | IfcLamp | TUNGSTENFILAMENT | LAM10 | Tungstenfilament | A lamp that emits light by passing an electrical current through a tungsten wire filament in a near vacuum. | Lampa, která vyzařuje světlo průchodem elektrického proudu vláknem wolframového drátu v téměř vakuu. | https://standards.buildingsmart.org/IFC/RELEASE/IFC4_3/HTML/lexical/IfcLampTypeEnum.htm#7.4.2.16.2-Type-values | https://search.bsdd.buildingsmart.org/uri/buildingsmart/ifc/4.3/class/IfcLampTUNGSTENFILAMENT
IfcObjectDefinition | IfcObject | IfcProduct | IfcElement | IfcDistributionElement | IfcDistributionFlowElement | IfcFlowTerminal | IfcLamp | USERDEFINED | LAM11 | Uživatelsky definovaný typ | User-defined type. | Uživatelsky definovaný typ. | https://standards.buildingsmart.org/IFC/RELEASE/IFC4_3/HTML/lexical/IfcLampTypeEnum.htm#7.4.2.16.2-Type-values | https://search.bsdd.buildingsmart.org/uri/buildingsmart/ifc/4.3/class/IfcLampUSERDEFINED
IfcObjectDefinition | IfcObject | IfcProduct | IfcElement | IfcDistributionElement | IfcDistributionFlowElement | IfcFlowTerminal | IfcLamp | NOTDEFINED | LAM12 | Nedefinovaný typ | Undefined type. | Nedefinovaný typ. | https://standards.buildingsmart.org/IFC/RELEASE/IFC4_3/HTML/lexical/IfcLampTypeEnum.htm#7.4.2.16.2-Type-values | https://search.bsdd.buildingsmart.org/uri/buildingsmart/ifc/4.3/class/IfcLampNOTDEFINED
IfcObjectDefinition | IfcObject | IfcProduct | IfcElement | IfcDistributionElement | IfcDistributionFlowElement | IfcFlowTerminal | IfcLightFixture |  | LIG00 | Světelný přístroj | A light fixture is a container that is designed for the purpose of housing one or more lamps and optionally devices that control, restrict or vary their emission. | Svítidlo je nádoba, která je navržena pro účely umístění jedné nebo více žárovek a volitelně zařízení, která řídí, omezují nebo mění jejich vyzařování. | https://standards.buildingsmart.org/IFC/RELEASE/IFC4_3/HTML/lexical/IfcLightFixture.htm | https://identifier.buildingsmart.org/uri/buildingsmart/ifc/4.3/class/IfcLightFixture
IfcObjectDefinition | IfcObject | IfcProduct | IfcElement | IfcDistributionElement | IfcDistributionFlowElement | IfcFlowTerminal | IfcLightFixture | DIRECTIONSOURCE | LIG02 | Directionsource | A light fixture that is considered to have a length or surface area from which it emits light in a direction. A light fixture containing one or more fluorescent lamps is an example of a direction source. | Svítidlo, o kterém se předpokládá, že má délku nebo plochu, ze které vyzařuje světlo ve směru. Svítidlo obsahující jednu nebo více zářivek je příkladem směrového zdroje. | https://standards.buildingsmart.org/IFC/RELEASE/IFC4_3/HTML/lexical/IfcLightFixtureTypeEnum.htm#7.4.2.17.2-Type-values | https://search.bsdd.buildingsmart.org/uri/buildingsmart/ifc/4.3/class/IfcLightFixtureDIRECTIONSOURCE
IfcObjectDefinition | IfcObject | IfcProduct | IfcElement | IfcDistributionElement | IfcDistributionFlowElement | IfcFlowTerminal | IfcLightFixture | POINTSOURCE | LIG03 | Pointsource | A light fixture that is considered to have negligible area and that emit light with approximately equal intensity in all directions. A light fixture containing a tungsten, halogen or similar bulb is an example of a point source. | Svítidlo, které má zanedbatelnou plochu a které vyzařuje světlo s přibližně stejnou intenzitou ve všech směrech. Příkladem bodového zdroje je svítidlo obsahující wolframovou, halogenovou nebo podobnou žárovku. | https://standards.buildingsmart.org/IFC/RELEASE/IFC4_3/HTML/lexical/IfcLightFixtureTypeEnum.htm#7.4.2.17.2-Type-values | https://search.bsdd.buildingsmart.org/uri/buildingsmart/ifc/4.3/class/IfcLightFixturePOINTSOURCE
IfcObjectDefinition | IfcObject | IfcProduct | IfcElement | IfcDistributionElement | IfcDistributionFlowElement | IfcFlowTerminal | IfcLightFixture | SECURITYLIGHTING | LIG04 | Securitylighting | A light fixture having specific purpose of directing occupants in an emergency, such as an illuminated exit sign or emergency flood light. | Osvětlovací těleso, které má specifický účel nasměrovat cestující v případě nouze, jako je osvětlený výjezdový znak nebo nouzové záplavové světlo. | https://standards.buildingsmart.org/IFC/RELEASE/IFC4_3/HTML/lexical/IfcLightFixtureTypeEnum.htm#7.4.2.17.2-Type-values | https://search.bsdd.buildingsmart.org/uri/buildingsmart/ifc/4.3/class/IfcLightFixtureSECURITYLIGHTING
IfcObjectDefinition | IfcObject | IfcProduct | IfcElement | IfcDistributionElement | IfcDistributionFlowElement | IfcFlowTerminal | IfcLightFixture | USERDEFINED | LIG05 | Uživatelsky definovaný typ | User-defined type. | Uživatelsky definovaný typ. | https://standards.buildingsmart.org/IFC/RELEASE/IFC4_3/HTML/lexical/IfcLightFixtureTypeEnum.htm#7.4.2.17.2-Type-values | https://search.bsdd.buildingsmart.org/uri/buildingsmart/ifc/4.3/class/IfcLightFixtureUSERDEFINED
IfcObjectDefinition | IfcObject | IfcProduct | IfcElement | IfcDistributionElement | IfcDistributionFlowElement | IfcFlowTerminal | IfcLightFixture | NOTDEFINED | LIG06 | Nedefinovaný typ | Undefined type. | Nedefinovaný typ. | https://standards.buildingsmart.org/IFC/RELEASE/IFC4_3/HTML/lexical/IfcLightFixtureTypeEnum.htm#7.4.2.17.2-Type-values | https://search.bsdd.buildingsmart.org/uri/buildingsmart/ifc/4.3/class/IfcLightFixtureNOTDEFINED
IfcObjectDefinition | IfcObject | IfcProduct | IfcElement | IfcDistributionElement | IfcDistributionFlowElement | IfcFlowTerminal | IfcLiquidTerminal |  | LIQ00 | Koncový prvek pro kapaliny | A liquid terminal is a terminating or origination point for the transfer of liquid between distribution system(s). this is the point where the liquid distribution system interacts with the external environment. An example of this is a loading arm for the transfer of liquid from a docked vessel. | Kapalinový terminál je koncovým nebo výchozím bodem pro přenos kapaliny mezi distribučními systémy. toto je bod, kde systém distribuce kapaliny interaguje s vnějším prostředím. Příkladem toho je nakládací rameno pro přečerpávání kapaliny z ukotvené nádoby. | https://standards.buildingsmart.org/IFC/RELEASE/IFC4_3/HTML/lexical/IfcLiquidTerminal.htm | https://identifier.buildingsmart.org/uri/buildingsmart/ifc/4.3/class/IfcLiquidTerminal
IfcObjectDefinition | IfcObject | IfcProduct | IfcElement | IfcDistributionElement | IfcDistributionFlowElement | IfcFlowTerminal | IfcLiquidTerminal | HOSEREEL | LIQ02 | Navíječ hadice | A Supporting framework on which a hose may be wound whose primary purpose is to connect and interact with the external environment. | Nosná konstrukce, na kterou může být navinuta hadice, jejíž primárním účelem je spojení a interakce s vnějším prostředím. | https://standards.buildingsmart.org/IFC/RELEASE/IFC4_3/HTML/lexical/IfcLiquidTerminalTypeEnum.htm#7.7.2.2.2-Type-values | https://search.bsdd.buildingsmart.org/uri/buildingsmart/ifc/4.3/class/IfcLiquidTerminalHOSEREEL
IfcObjectDefinition | IfcObject | IfcProduct | IfcElement | IfcDistributionElement | IfcDistributionFlowElement | IfcFlowTerminal | IfcLiquidTerminal | LOADINGARM | LIQ03 | Nakládací rameno | A loading arm permits the transfer of liquid or liquefied gas from one system to another, through the use of an articulated arm that accounts for the movement of docked vessels. | Nakládací rameno umožňuje přemísťování kapalného nebo zkapalněného plynu z jednoho systému do druhého pomocí kloubového ramene, které odpovídá za pohyb ukotvených nádob. | https://standards.buildingsmart.org/IFC/RELEASE/IFC4_3/HTML/lexical/IfcLiquidTerminalTypeEnum.htm#7.7.2.2.2-Type-values | https://search.bsdd.buildingsmart.org/uri/buildingsmart/ifc/4.3/class/IfcLiquidTerminalLOADINGARM
IfcObjectDefinition | IfcObject | IfcProduct | IfcElement | IfcDistributionElement | IfcDistributionFlowElement | IfcFlowTerminal | IfcLiquidTerminal | USERDEFINED | LIQ04 | Uživatelsky definovaný typ | User-defined type | Uživatelsky definovaný typ | https://standards.buildingsmart.org/IFC/RELEASE/IFC4_3/HTML/lexical/IfcLiquidTerminalTypeEnum.htm#7.7.2.2.2-Type-values | https://search.bsdd.buildingsmart.org/uri/buildingsmart/ifc/4.3/class/IfcLiquidTerminalUSERDEFINED
IfcObjectDefinition | IfcObject | IfcProduct | IfcElement | IfcDistributionElement | IfcDistributionFlowElement | IfcFlowTerminal | IfcLiquidTerminal | NOTDEFINED | LIQ05 | Nedefinovaný typ | Undefined type. | Nedefinovaný typ. | https://standards.buildingsmart.org/IFC/RELEASE/IFC4_3/HTML/lexical/IfcLiquidTerminalTypeEnum.htm#7.7.2.2.2-Type-values | https://search.bsdd.buildingsmart.org/uri/buildingsmart/ifc/4.3/class/IfcLiquidTerminalNOTDEFINED
IfcObjectDefinition | IfcObject | IfcProduct | IfcElement | IfcDistributionElement | IfcDistributionFlowElement | IfcFlowTerminal | IfcMedicalDevice |  | MED00 | Zdravotnické zařízení | A medical device is attached to a medical piping system and operates upon medical gases to perform a specific function. Medical gases include medical air, medical vacuum, oxygen, carbon dioxide, nitrogen, and nitrous oxide. Outlets for medical gasses should use IfcValve with PredefinedType equal to GASTAP, containing an IfcDistributionPort with FlowDirection=SINK and PredefinedType equal to COMPRESSEDAIR, VACUUM, or CHEMICAL, and having property sets on the port further indicating the gas type and pressure. Tanks for medical gasses should use IfcTank with PredefinedType equal to PRESSUREVESSEL, containing an IfcDistributionPort with FlowDirection=SOURCE and PredefinedType=CHEMICAL, and having property sets on the port further indicating the gas type and pressure range. | Lékařské zařízení je připojeno k lékařskému potrubnímu systému a pracuje s medicinálními plyny, aby plnilo specifickou funkci. Mezi lékařské plyny patří lékařský vzduch, lékařské vakuum, kyslík, oxid uhličitý, dusík a oxid dusný. Výstupy pro medicinální plyny by měly používat Armatura (ventil) s PredefinedType rovným Plynový kohout, obsahující Rozvodný port s FlowDirection=Sink a PredefinedType rovný COMPRESSEDAIR, VACUUM nebo CHEMICAL, a mající na portu nastavené vlastnosti, které dále udávají typ plynu a tlak. Nádrže na medicinální plyny by měly používat Nádrž s PredefinedType rovným Pressurevessel, obsahující Rozvodný port s FlowDirection=SOURCE a PredefinedType=CHEMICAL a mající na portu nastavené vlastnosti, které dále udávají typ plynu a tlakový rozsah. | https://standards.buildingsmart.org/IFC/RELEASE/IFC4_3/HTML/lexical/IfcMedicalDevice.htm | https://identifier.buildingsmart.org/uri/buildingsmart/ifc/4.3/class/IfcMedicalDevice
IfcObjectDefinition | IfcObject | IfcProduct | IfcElement | IfcDistributionElement | IfcDistributionFlowElement | IfcFlowTerminal | IfcMedicalDevice | AIRSTATION | MED02 | Vzduchová stanice | Device that provides purified medical air, composed of an air compressor and air treatment line. | Zařízení, které poskytuje čištěný lékařský vzduch, skládající se ze vzduchového kompresoru a linky na úpravu vzduchu. | https://standards.buildingsmart.org/IFC/RELEASE/IFC4_3/HTML/lexical/IfcMedicalDeviceTypeEnum.htm#7.5.2.24.2-Type-values | https://search.bsdd.buildingsmart.org/uri/buildingsmart/ifc/4.3/class/IfcMedicalDeviceAIRSTATION
IfcObjectDefinition | IfcObject | IfcProduct | IfcElement | IfcDistributionElement | IfcDistributionFlowElement | IfcFlowTerminal | IfcMedicalDevice | FEEDAIRUNIT | MED03 | Jednotka přívodu vzduchu | Device that feeds air to an oxygen generator, composed of an air compressor, air treatment line, and an air receiver. | Zařízení, které přivádí vzduch do generátoru kyslíku, který se skládá ze vzduchového kompresoru, potrubí pro úpravu vzduchu a vzduchového přijímače. | https://standards.buildingsmart.org/IFC/RELEASE/IFC4_3/HTML/lexical/IfcMedicalDeviceTypeEnum.htm#7.5.2.24.2-Type-values | https://search.bsdd.buildingsmart.org/uri/buildingsmart/ifc/4.3/class/IfcMedicalDeviceFEEDAIRUNIT
IfcObjectDefinition | IfcObject | IfcProduct | IfcElement | IfcDistributionElement | IfcDistributionFlowElement | IfcFlowTerminal | IfcMedicalDevice | OXYGENGENERATOR | MED04 | Generátor kyslíku | Device that generates oxygen from air. | Zařízení, které vyrábí kyslík ze vzduchu. | https://standards.buildingsmart.org/IFC/RELEASE/IFC4_3/HTML/lexical/IfcMedicalDeviceTypeEnum.htm#7.5.2.24.2-Type-values | https://search.bsdd.buildingsmart.org/uri/buildingsmart/ifc/4.3/class/IfcMedicalDeviceOXYGENGENERATOR
IfcObjectDefinition | IfcObject | IfcProduct | IfcElement | IfcDistributionElement | IfcDistributionFlowElement | IfcFlowTerminal | IfcMedicalDevice | OXYGENPLANT | MED05 | Kyslíková stanice | Device that combines a feed air unit, oxygen generator, and backup oxygen cylinders. | Zařízení, které kombinuje jednotku přívodního vzduchu, generátor kyslíku a záložní kyslíkové láhve. | https://standards.buildingsmart.org/IFC/RELEASE/IFC4_3/HTML/lexical/IfcMedicalDeviceTypeEnum.htm#7.5.2.24.2-Type-values | https://search.bsdd.buildingsmart.org/uri/buildingsmart/ifc/4.3/class/IfcMedicalDeviceOXYGENPLANT
IfcObjectDefinition | IfcObject | IfcProduct | IfcElement | IfcDistributionElement | IfcDistributionFlowElement | IfcFlowTerminal | IfcMedicalDevice | VACUUMSTATION | MED06 | Vakuová stanice | Device that provides suction, composed of a vacuum pump and bacterial filtration line. | Zařízení zajišťující odsávání, složené z vývěvy a bakteriálního filtračního potrubí. | https://standards.buildingsmart.org/IFC/RELEASE/IFC4_3/HTML/lexical/IfcMedicalDeviceTypeEnum.htm#7.5.2.24.2-Type-values | https://search.bsdd.buildingsmart.org/uri/buildingsmart/ifc/4.3/class/IfcMedicalDeviceVACUUMSTATION
IfcObjectDefinition | IfcObject | IfcProduct | IfcElement | IfcDistributionElement | IfcDistributionFlowElement | IfcFlowTerminal | IfcMedicalDevice | USERDEFINED | MED07 | Uživatelsky definovaný typ | User-defined medical device type. | Uživatelsky definovaný typ zdravotnického prostředku. | https://standards.buildingsmart.org/IFC/RELEASE/IFC4_3/HTML/lexical/IfcMedicalDeviceTypeEnum.htm#7.5.2.24.2-Type-values | https://search.bsdd.buildingsmart.org/uri/buildingsmart/ifc/4.3/class/IfcMedicalDeviceUSERDEFINED
IfcObjectDefinition | IfcObject | IfcProduct | IfcElement | IfcDistributionElement | IfcDistributionFlowElement | IfcFlowTerminal | IfcMedicalDevice | NOTDEFINED | MED08 | Nedefinovaný typ | Undefined medical device type. | Nedefinovaný typ zdravotnického prostředku. | https://standards.buildingsmart.org/IFC/RELEASE/IFC4_3/HTML/lexical/IfcMedicalDeviceTypeEnum.htm#7.5.2.24.2-Type-values | https://search.bsdd.buildingsmart.org/uri/buildingsmart/ifc/4.3/class/IfcMedicalDeviceNOTDEFINED
IfcObjectDefinition | IfcObject | IfcProduct | IfcElement | IfcDistributionElement | IfcDistributionFlowElement | IfcFlowTerminal | IfcMobileTelecommunicationsAppliance |  | MOB00 | Mobilní telekomunikační přístroj | A mobile telecommunications appliance is a device that transmits, converts, amplifies or receives signals used in mobile networks. Note: This entity is used to define specific appliances used in mobile telecommunication networks. General communications appliances and those used in fixed transmission networks should be instantiated using IfcCommunicationsAppliance . | Mobilní telekomunikační zařízení je zařízení, které vysílá, převádí, zesiluje nebo přijímá signály používané v mobilních sítích. Poznámka: Tato entita se používá k definování konkrétních zařízení používaných v mobilních telekomunikačních sítích. Obecná komunikační zařízení a zařízení používaná v pevných přenosových sítích by měla být vytvořena pomocí Komunikační přístroj. | https://standards.buildingsmart.org/IFC/RELEASE/IFC4_3/HTML/lexical/IfcMobileTelecommunicationsAppliance.htm | https://identifier.buildingsmart.org/uri/buildingsmart/ifc/4.3/class/IfcMobileTelecommunicationsAppliance
IfcObjectDefinition | IfcObject | IfcProduct | IfcElement | IfcDistributionElement | IfcDistributionFlowElement | IfcFlowTerminal | IfcMobileTelecommunicationsAppliance | ACCESSPOINT | MOB02 | Přístupový bod | An access point is a device that allows wireless devices to connect to a wired network. | Přístupový bod je zařízení, které umožňuje bezdrátovým zařízením připojit se ke kabelové síti. | https://standards.buildingsmart.org/IFC/RELEASE/IFC4_3/HTML/lexical/IfcMobileTelecommunicationsApplianceTypeEnum.htm#7.4.2.18.2-Type-values | https://search.bsdd.buildingsmart.org/uri/buildingsmart/ifc/4.3/class/IfcMobileTelecommunicationsApplianceACCESSPOINT
IfcObjectDefinition | IfcObject | IfcProduct | IfcElement | IfcDistributionElement | IfcDistributionFlowElement | IfcFlowTerminal | IfcMobileTelecommunicationsAppliance | BASEBANDUNIT | MOB03 | Základnová jednotka | A baseband unit is a component of a distributed base transceiver station for implementing baseband processing functions. | Jednotka v základním pásmu je součástí distribuované základnové vysílací a přijímací stanice pro implementaci funkcí zpracování v základním pásmu. | https://standards.buildingsmart.org/IFC/RELEASE/IFC4_3/HTML/lexical/IfcMobileTelecommunicationsApplianceTypeEnum.htm#7.4.2.18.2-Type-values | https://search.bsdd.buildingsmart.org/uri/buildingsmart/ifc/4.3/class/IfcMobileTelecommunicationsApplianceBASEBANDUNIT
IfcObjectDefinition | IfcObject | IfcProduct | IfcElement | IfcDistributionElement | IfcDistributionFlowElement | IfcFlowTerminal | IfcMobileTelecommunicationsAppliance | BASETRANSCEIVERSTATION | MOB04 | Základnová přenosová stanice | A base transceiver station (BTS) is a network component which serves one cell. It completes the conversion between base station controller and wireless channel, and realizes the wireless transmission and related control functions between base station controller and mobile switching through the air interface. | Základnová transceiverová stanice (BTS) je síťový komponent, který obsluhuje jednu buňku. Dokončuje konverzi mezi ovladačem základnové stanice a bezdrátovým kanálem a realizuje bezdrátový přenos a související řídicí funkce mezi ovladačem základnové stanice a mobilním přepínáním přes vzdušné rozhraní. | https://standards.buildingsmart.org/IFC/RELEASE/IFC4_3/HTML/lexical/IfcMobileTelecommunicationsApplianceTypeEnum.htm#7.4.2.18.2-Type-values | https://search.bsdd.buildingsmart.org/uri/buildingsmart/ifc/4.3/class/IfcMobileTelecommunicationsApplianceBASETRANSCEIVERSTATION
IfcObjectDefinition | IfcObject | IfcProduct | IfcElement | IfcDistributionElement | IfcDistributionFlowElement | IfcFlowTerminal | IfcMobileTelecommunicationsAppliance | E_UTRAN_NODE_B | MOB05 | Uzel E-UTRAN B | An E-utran nodel B is a logical network component which serves one or more E-utran cells. It is the hardware connected to the evolved packet core (EPC), more specifically to the mobility management entity (MME) , which communicates directly with user equipment in wireless way. | E-utran uzel B je logická síťová komponenta, která obsluhuje jednu nebo více E-utran buněk. Je to hardware připojený k jádru evolved packet core (EPC), přesněji k entitě správy mobility (MME), která komunikuje přímo s uživatelským zařízením bezdrátovým způsobem. | https://standards.buildingsmart.org/IFC/RELEASE/IFC4_3/HTML/lexical/IfcMobileTelecommunicationsApplianceTypeEnum.htm#7.4.2.18.2-Type-values | https://search.bsdd.buildingsmart.org/uri/buildingsmart/ifc/4.3/class/IfcMobileTelecommunicationsApplianceE_UTRAN_NODE_B
IfcObjectDefinition | IfcObject | IfcProduct | IfcElement | IfcDistributionElement | IfcDistributionFlowElement | IfcFlowTerminal | IfcMobileTelecommunicationsAppliance | GATEWAY_GPRS_SUPPORT_NODE | MOB06 | Uzel GPRS (GGSN) | The gateway GPRS support node is a component of the GPRS core network that extends the GSM to allow packet switching functionalities. This component is responsible for the internetworking between the GPRS network and external packet switched networks (e.g. the internet). | Uzel podpory GPRS brány je součástí základní sítě GPRS, která rozšiřuje GSM tak, aby umožňovala funkce přepínání paketů. Tato komponenta je zodpovědná za propojení mezi sítí GPRS a externími paketově přepínanými sítěmi (např. internet). | https://standards.buildingsmart.org/IFC/RELEASE/IFC4_3/HTML/lexical/IfcMobileTelecommunicationsApplianceTypeEnum.htm#7.4.2.18.2-Type-values | https://search.bsdd.buildingsmart.org/uri/buildingsmart/ifc/4.3/class/IfcMobileTelecommunicationsApplianceGATEWAY_GPRS_SUPPORT_NODE
IfcObjectDefinition | IfcObject | IfcProduct | IfcElement | IfcDistributionElement | IfcDistributionFlowElement | IfcFlowTerminal | IfcMobileTelecommunicationsAppliance | MASTERUNIT | MOB07 | Hlavní jednotka | A master unit is a component of a repeater for coupling base station signals. | Hlavní jednotka je součástí zesilovače pro spojování signálů základnové stanice. | https://standards.buildingsmart.org/IFC/RELEASE/IFC4_3/HTML/lexical/IfcMobileTelecommunicationsApplianceTypeEnum.htm#7.4.2.18.2-Type-values | https://search.bsdd.buildingsmart.org/uri/buildingsmart/ifc/4.3/class/IfcMobileTelecommunicationsApplianceMASTERUNIT
IfcObjectDefinition | IfcObject | IfcProduct | IfcElement | IfcDistributionElement | IfcDistributionFlowElement | IfcFlowTerminal | IfcMobileTelecommunicationsAppliance | MOBILESWITCHINGCENTER | MOB08 | Mobilní spínací centrum | The mobile switching centre (MSC) constitutes the interface between the radio system and the fixed networks. It is an exchange which performs all the switching and signalling functions for mobile station located in a geographical area designated as the MSC area. It consists of a MSC server and a media gateway. | Mobilní ústředna (MSC) tvoří rozhraní mezi rádiovým systémem a pevnými sítěmi. Jedná se o ústřednu, která provádí všechny spínací a signalizační funkce pro mobilní stanici umístěnou v geografické oblasti označené jako oblast MSC. Skládá se ze serveru MSC a brány médií. | https://standards.buildingsmart.org/IFC/RELEASE/IFC4_3/HTML/lexical/IfcMobileTelecommunicationsApplianceTypeEnum.htm#7.4.2.18.2-Type-values | https://search.bsdd.buildingsmart.org/uri/buildingsmart/ifc/4.3/class/IfcMobileTelecommunicationsApplianceMOBILESWITCHINGCENTER
IfcObjectDefinition | IfcObject | IfcProduct | IfcElement | IfcDistributionElement | IfcDistributionFlowElement | IfcFlowTerminal | IfcMobileTelecommunicationsAppliance | MSCSERVER | MOB09 | Server MSC | The MSC server mainly comprises the call control (CC) and mobility control parts of a mobile switching center (MSC). An MSC server and a media gateway make up the full functionality of an MSC. | MSC server sestává hlavně z částí řízení hovorů (CC) a řízení mobility mobilního přepínacího centra (MSC). Server MSC a brána médií tvoří plnou funkčnost MSC. | https://standards.buildingsmart.org/IFC/RELEASE/IFC4_3/HTML/lexical/IfcMobileTelecommunicationsApplianceTypeEnum.htm#7.4.2.18.2-Type-values | https://search.bsdd.buildingsmart.org/uri/buildingsmart/ifc/4.3/class/IfcMobileTelecommunicationsApplianceMSCSERVER
IfcObjectDefinition | IfcObject | IfcProduct | IfcElement | IfcDistributionElement | IfcDistributionFlowElement | IfcFlowTerminal | IfcMobileTelecommunicationsAppliance | PACKETCONTROLUNIT | MOB10 | Jednotka řízení paketů | A packet control unit performs some of the processing tasks of the base station controller for packet data. It is responsible for data packet, wireless channel management, error sending detection and automatic retransmission. | Jednotka řízení paketů provádí některé z úloh zpracování řadiče základnové stanice pro paketová data. Zodpovídá za datové pakety, správu bezdrátových kanálů, detekci chyb při odesílání a automatické opakované vysílání. | https://standards.buildingsmart.org/IFC/RELEASE/IFC4_3/HTML/lexical/IfcMobileTelecommunicationsApplianceTypeEnum.htm#7.4.2.18.2-Type-values | https://search.bsdd.buildingsmart.org/uri/buildingsmart/ifc/4.3/class/IfcMobileTelecommunicationsAppliancePACKETCONTROLUNIT
IfcObjectDefinition | IfcObject | IfcProduct | IfcElement | IfcDistributionElement | IfcDistributionFlowElement | IfcFlowTerminal | IfcMobileTelecommunicationsAppliance | REMOTERADIOUNIT | MOB11 | Dálková radiová jednotka | A remote radio unit is a component of a distributed base transceiver station that converts digital baseband signals into high-frequency (rf) signals and sends high-frequency (rf) signals to the antenna for radiation. | Vzdálená rádiová jednotka je součástí distribuované základnové vysílací a přijímací stanice, která převádí digitální signály v základním pásmu na vysokofrekvenční (rf) signály a vysílá vysokofrekvenční (rf) signály do antény pro vyzařování. | https://standards.buildingsmart.org/IFC/RELEASE/IFC4_3/HTML/lexical/IfcMobileTelecommunicationsApplianceTypeEnum.htm#7.4.2.18.2-Type-values | https://search.bsdd.buildingsmart.org/uri/buildingsmart/ifc/4.3/class/IfcMobileTelecommunicationsApplianceREMOTERADIOUNIT
IfcObjectDefinition | IfcObject | IfcProduct | IfcElement | IfcDistributionElement | IfcDistributionFlowElement | IfcFlowTerminal | IfcMobileTelecommunicationsAppliance | REMOTEUNIT | MOB12 | Dálková jednotka | A remote unit is a device used to amplify a base station signal. | Vzdálená jednotka je zařízení používané k zesílení signálu základnové stanice. | https://standards.buildingsmart.org/IFC/RELEASE/IFC4_3/HTML/lexical/IfcMobileTelecommunicationsApplianceTypeEnum.htm#7.4.2.18.2-Type-values | https://search.bsdd.buildingsmart.org/uri/buildingsmart/ifc/4.3/class/IfcMobileTelecommunicationsApplianceREMOTEUNIT
IfcObjectDefinition | IfcObject | IfcProduct | IfcElement | IfcDistributionElement | IfcDistributionFlowElement | IfcFlowTerminal | IfcMobileTelecommunicationsAppliance | SERVICE_GPRS_SUPPORT_NODE | MOB13 | Uzel GPRS (SGSN) | The service GPRS support node (SGSN) is a component of the GPRS core network. It is the GPRS support node of mobile station service, and it can achieve mobility management and packet routing and transfer. | Uzel podpory GPRS služeb (SGSN) je součástí jádrové sítě GPRS. Je to uzel podpory GPRS služby mobilních stanic a může dosáhnout správy mobility a směrování a přenosu paketů. | https://standards.buildingsmart.org/IFC/RELEASE/IFC4_3/HTML/lexical/IfcMobileTelecommunicationsApplianceTypeEnum.htm#7.4.2.18.2-Type-values | https://search.bsdd.buildingsmart.org/uri/buildingsmart/ifc/4.3/class/IfcMobileTelecommunicationsApplianceSERVICE_GPRS_SUPPORT_NODE
IfcObjectDefinition | IfcObject | IfcProduct | IfcElement | IfcDistributionElement | IfcDistributionFlowElement | IfcFlowTerminal | IfcMobileTelecommunicationsAppliance | SUBSCRIBERSERVER | MOB14 | Server účastníka | It is a database in charge of the management of mobile subscribers. It can be an authentication center (AuC) or a home location register (HLR). | Jde o databázi, která má na starosti správu mobilních účastníků. Může to být autentizační centrum (AuC) nebo domovský registr (HLR). | https://standards.buildingsmart.org/IFC/RELEASE/IFC4_3/HTML/lexical/IfcMobileTelecommunicationsApplianceTypeEnum.htm#7.4.2.18.2-Type-values | https://search.bsdd.buildingsmart.org/uri/buildingsmart/ifc/4.3/class/IfcMobileTelecommunicationsApplianceSUBSCRIBERSERVER
IfcObjectDefinition | IfcObject | IfcProduct | IfcElement | IfcDistributionElement | IfcDistributionFlowElement | IfcFlowTerminal | IfcMobileTelecommunicationsAppliance | USERDEFINED | MOB15 | Uživatelsky definovaný typ | User-defined type | Uživatelsky definovaný typ | https://standards.buildingsmart.org/IFC/RELEASE/IFC4_3/HTML/lexical/IfcMobileTelecommunicationsApplianceTypeEnum.htm#7.4.2.18.2-Type-values | https://search.bsdd.buildingsmart.org/uri/buildingsmart/ifc/4.3/class/IfcMobileTelecommunicationsApplianceUSERDEFINED
IfcObjectDefinition | IfcObject | IfcProduct | IfcElement | IfcDistributionElement | IfcDistributionFlowElement | IfcFlowTerminal | IfcMobileTelecommunicationsAppliance | NOTDEFINED | MOB16 | Nedefinovaný typ | Undefined type. | Nedefinovaný typ. | https://standards.buildingsmart.org/IFC/RELEASE/IFC4_3/HTML/lexical/IfcMobileTelecommunicationsApplianceTypeEnum.htm#7.4.2.18.2-Type-values | https://search.bsdd.buildingsmart.org/uri/buildingsmart/ifc/4.3/class/IfcMobileTelecommunicationsApplianceNOTDEFINED
IfcObjectDefinition | IfcObject | IfcProduct | IfcElement | IfcDistributionElement | IfcDistributionFlowElement | IfcFlowTerminal | IfcOutlet |  | OUT00 | Zásuvka | An outlet is a device installed at a point to receive one or more inserted plugs for electrical power or communications. Power outlets are commonly connected within a junction box; data outlets may be directly connected to a wall. For power outlets sharing the same circuit within a junction box, the ports should indicate the logical wiring relationship to the enclosing junction box, even though they may be physically connected to a cable going to another outlet, switch, or fixture. | Zásuvka je zařízení instalované v místě pro příjem jedné nebo více zasunutých zástrček pro elektrické napájení nebo komunikaci. Napájecí zásuvky jsou běžně připojeny do propojovací krabice; datové zásuvky mohou být přímo připojeny ke zdi. U elektrických zásuvek, které sdílejí stejný obvod v propojovací krabici, by porty měly indikovat logický vztah zapojení k připojovací krabici, i když mohou být fyzicky připojeny ke kabelu vedoucímu do jiné zásuvky, spínače nebo příslušenství. | https://standards.buildingsmart.org/IFC/RELEASE/IFC4_3/HTML/lexical/IfcOutlet.htm | https://identifier.buildingsmart.org/uri/buildingsmart/ifc/4.3/class/IfcOutlet
IfcObjectDefinition | IfcObject | IfcProduct | IfcElement | IfcDistributionElement | IfcDistributionFlowElement | IfcFlowTerminal | IfcOutlet | AUDIOVISUALOUTLET | OUT02 | Audiovisualoutlet | An outlet used for an audio or visual device. | Zásuvka používaná pro audio nebo vizuální zařízení. | https://standards.buildingsmart.org/IFC/RELEASE/IFC4_3/HTML/lexical/IfcOutletTypeEnum.htm#7.4.2.20.2-Type-values | https://search.bsdd.buildingsmart.org/uri/buildingsmart/ifc/4.3/class/IfcOutletAUDIOVISUALOUTLET
IfcObjectDefinition | IfcObject | IfcProduct | IfcElement | IfcDistributionElement | IfcDistributionFlowElement | IfcFlowTerminal | IfcOutlet | COMMUNICATIONSOUTLET | OUT03 | Communicationsoutlet | An outlet used for connecting communications equipment. | Zásuvka používaná pro připojení komunikačních zařízení. | https://standards.buildingsmart.org/IFC/RELEASE/IFC4_3/HTML/lexical/IfcOutletTypeEnum.htm#7.4.2.20.2-Type-values | https://search.bsdd.buildingsmart.org/uri/buildingsmart/ifc/4.3/class/IfcOutletCOMMUNICATIONSOUTLET
IfcObjectDefinition | IfcObject | IfcProduct | IfcElement | IfcDistributionElement | IfcDistributionFlowElement | IfcFlowTerminal | IfcOutlet | DATAOUTLET | OUT04 | Dataoutlet | An outlet used for connecting data communications equipment. | Zásuvka používaná pro připojení zařízení pro datovou komunikaci. | https://standards.buildingsmart.org/IFC/RELEASE/IFC4_3/HTML/lexical/IfcOutletTypeEnum.htm#7.4.2.20.2-Type-values | https://search.bsdd.buildingsmart.org/uri/buildingsmart/ifc/4.3/class/IfcOutletDATAOUTLET
IfcObjectDefinition | IfcObject | IfcProduct | IfcElement | IfcDistributionElement | IfcDistributionFlowElement | IfcFlowTerminal | IfcOutlet | POWEROUTLET | OUT05 | Poweroutlet | An outlet used for connecting electrical devices requiring power. | Zásuvka používaná pro připojení elektrických zařízení vyžadujících napájení. | https://standards.buildingsmart.org/IFC/RELEASE/IFC4_3/HTML/lexical/IfcOutletTypeEnum.htm#7.4.2.20.2-Type-values | https://search.bsdd.buildingsmart.org/uri/buildingsmart/ifc/4.3/class/IfcOutletPOWEROUTLET
IfcObjectDefinition | IfcObject | IfcProduct | IfcElement | IfcDistributionElement | IfcDistributionFlowElement | IfcFlowTerminal | IfcOutlet | TELEPHONEOUTLET | OUT06 | Telephoneoutlet | An outlet used for connecting telephone communications equipment. | Zásuvka používaná pro připojení telefonního komunikačního zařízení. | https://standards.buildingsmart.org/IFC/RELEASE/IFC4_3/HTML/lexical/IfcOutletTypeEnum.htm#7.4.2.20.2-Type-values | https://search.bsdd.buildingsmart.org/uri/buildingsmart/ifc/4.3/class/IfcOutletTELEPHONEOUTLET
IfcObjectDefinition | IfcObject | IfcProduct | IfcElement | IfcDistributionElement | IfcDistributionFlowElement | IfcFlowTerminal | IfcOutlet | USERDEFINED | OUT07 | Uživatelsky definovaný typ | User-defined type. | Uživatelsky definovaný typ. | https://standards.buildingsmart.org/IFC/RELEASE/IFC4_3/HTML/lexical/IfcOutletTypeEnum.htm#7.4.2.20.2-Type-values | https://search.bsdd.buildingsmart.org/uri/buildingsmart/ifc/4.3/class/IfcOutletUSERDEFINED
IfcObjectDefinition | IfcObject | IfcProduct | IfcElement | IfcDistributionElement | IfcDistributionFlowElement | IfcFlowTerminal | IfcOutlet | NOTDEFINED | OUT08 | Nedefinovaný typ | Undefined type.&lt; | Nedefinovaný typ.&lt; | https://standards.buildingsmart.org/IFC/RELEASE/IFC4_3/HTML/lexical/IfcOutletTypeEnum.htm#7.4.2.20.2-Type-values | https://search.bsdd.buildingsmart.org/uri/buildingsmart/ifc/4.3/class/IfcOutletNOTDEFINED
IfcObjectDefinition | IfcObject | IfcProduct | IfcElement | IfcDistributionElement | IfcDistributionFlowElement | IfcFlowTerminal | IfcSanitaryTerminal |  | SAN00 | Sanitární koncový prvek | A sanitary terminal is a fixed appliance or terminal usually supplied with water and used for drinking, cleaning or foul water disposal or that is an item of equipment directly used with such an appliance or terminal. | Sanitární terminál je pevné zařízení nebo terminál, který se obvykle dodává s vodou a používá se k pitné, čistící nebo znečišťující vodě nebo je to zařízení přímo používané s takovým zařízením nebo terminálem. | https://standards.buildingsmart.org/IFC/RELEASE/IFC4_3/HTML/lexical/IfcSanitaryTerminal.htm | https://identifier.buildingsmart.org/uri/buildingsmart/ifc/4.3/class/IfcSanitaryTerminal
IfcObjectDefinition | IfcObject | IfcProduct | IfcElement | IfcDistributionElement | IfcDistributionFlowElement | IfcFlowTerminal | IfcSanitaryTerminal | BATH | SAN02 | Bath | Sanitary appliance for immersion of the human body or parts of it. | Sanitární zařízení pro ponoření lidského těla nebo jeho částí. | https://standards.buildingsmart.org/IFC/RELEASE/IFC4_3/HTML/lexical/IfcSanitaryTerminalTypeEnum.htm#7.6.2.3.2-Type-values | https://search.bsdd.buildingsmart.org/uri/buildingsmart/ifc/4.3/class/IfcSanitaryTerminalBATH
IfcObjectDefinition | IfcObject | IfcProduct | IfcElement | IfcDistributionElement | IfcDistributionFlowElement | IfcFlowTerminal | IfcSanitaryTerminal | BIDET | SAN03 | Bidet | Waste water appliance for washing the excretory organs while sitting astride the bowl. | Zařízení na odpadní vodu k mytí vylučovacích orgánů vsedě obkročmo na míse. | https://standards.buildingsmart.org/IFC/RELEASE/IFC4_3/HTML/lexical/IfcSanitaryTerminalTypeEnum.htm#7.6.2.3.2-Type-values | https://search.bsdd.buildingsmart.org/uri/buildingsmart/ifc/4.3/class/IfcSanitaryTerminalBIDET
IfcObjectDefinition | IfcObject | IfcProduct | IfcElement | IfcDistributionElement | IfcDistributionFlowElement | IfcFlowTerminal | IfcSanitaryTerminal | CISTERN | SAN04 | Cistern | A water storage unit attached to a sanitary terminal that is fitted with a device, operated automatically or by the user, that discharges water to cleanse a water closet (toilet) pan, urinal or slop hopper. | Zásobník vody připojený k sanitárnímu terminálu, který je vybaven zařízením, ovládaným automaticky nebo uživatelem, které vypouští vodu k čištění záchodové (záchodové) mísy, pisoáru nebo násypky. | https://standards.buildingsmart.org/IFC/RELEASE/IFC4_3/HTML/lexical/IfcSanitaryTerminalTypeEnum.htm#7.6.2.3.2-Type-values | https://search.bsdd.buildingsmart.org/uri/buildingsmart/ifc/4.3/class/IfcSanitaryTerminalCISTERN
IfcObjectDefinition | IfcObject | IfcProduct | IfcElement | IfcDistributionElement | IfcDistributionFlowElement | IfcFlowTerminal | IfcSanitaryTerminal | SANITARYFOUNTAIN | SAN05 | Sanitaryfountain | A sanitary terminal that provides a low pressure jet of water for a specific purpose. | Sanitární terminál, který poskytuje nízkotlaký proud vody pro konkrétní účel. | https://standards.buildingsmart.org/IFC/RELEASE/IFC4_3/HTML/lexical/IfcSanitaryTerminalTypeEnum.htm#7.6.2.3.2-Type-values | https://search.bsdd.buildingsmart.org/uri/buildingsmart/ifc/4.3/class/IfcSanitaryTerminalSANITARYFOUNTAIN
IfcObjectDefinition | IfcObject | IfcProduct | IfcElement | IfcDistributionElement | IfcDistributionFlowElement | IfcFlowTerminal | IfcSanitaryTerminal | SHOWER | SAN06 | Shower | Installation or waste water appliance that emits a spray of water to wash the human body. | Instalace nebo zařízení na odpadní vodu, které vydává spršku vody k mytí lidského těla. | https://standards.buildingsmart.org/IFC/RELEASE/IFC4_3/HTML/lexical/IfcSanitaryTerminalTypeEnum.htm#7.6.2.3.2-Type-values | https://search.bsdd.buildingsmart.org/uri/buildingsmart/ifc/4.3/class/IfcSanitaryTerminalSHOWER
IfcObjectDefinition | IfcObject | IfcProduct | IfcElement | IfcDistributionElement | IfcDistributionFlowElement | IfcFlowTerminal | IfcSanitaryTerminal | SINK | SAN07 | Sink | Waste water appliance for receiving, retaining or disposing of domestic, culinary, laboratory or industrial process liquids. | Zařízení na odpadní vodu pro příjem, zadržování nebo likvidaci domácích, kulinářských, laboratorních nebo průmyslových procesních kapalin. | https://standards.buildingsmart.org/IFC/RELEASE/IFC4_3/HTML/lexical/IfcSanitaryTerminalTypeEnum.htm#7.6.2.3.2-Type-values | https://search.bsdd.buildingsmart.org/uri/buildingsmart/ifc/4.3/class/IfcSanitaryTerminalSINK
IfcObjectDefinition | IfcObject | IfcProduct | IfcElement | IfcDistributionElement | IfcDistributionFlowElement | IfcFlowTerminal | IfcSanitaryTerminal | TOILETPAN | SAN08 | Toiletpan | Soil appliance for the disposal of excrement. | Půdní zařízení na likvidaci exkrementů. | https://standards.buildingsmart.org/IFC/RELEASE/IFC4_3/HTML/lexical/IfcSanitaryTerminalTypeEnum.htm#7.6.2.3.2-Type-values | https://search.bsdd.buildingsmart.org/uri/buildingsmart/ifc/4.3/class/IfcSanitaryTerminalTOILETPAN
IfcObjectDefinition | IfcObject | IfcProduct | IfcElement | IfcDistributionElement | IfcDistributionFlowElement | IfcFlowTerminal | IfcSanitaryTerminal | URINAL | SAN09 | Urinal | Soil appliance that receives urine and directs it to a waste outlet. | Půdní zařízení, které přijímá moč a směřuje ji do odpadu. | https://standards.buildingsmart.org/IFC/RELEASE/IFC4_3/HTML/lexical/IfcSanitaryTerminalTypeEnum.htm#7.6.2.3.2-Type-values | https://search.bsdd.buildingsmart.org/uri/buildingsmart/ifc/4.3/class/IfcSanitaryTerminalURINAL
IfcObjectDefinition | IfcObject | IfcProduct | IfcElement | IfcDistributionElement | IfcDistributionFlowElement | IfcFlowTerminal | IfcSanitaryTerminal | WASHHANDBASIN | SAN10 | Washhandbasin | Waste water appliance for washing the upper parts of the body. | Zařízení na odpadní vodu na mytí horních částí těla. | https://standards.buildingsmart.org/IFC/RELEASE/IFC4_3/HTML/lexical/IfcSanitaryTerminalTypeEnum.htm#7.6.2.3.2-Type-values | https://search.bsdd.buildingsmart.org/uri/buildingsmart/ifc/4.3/class/IfcSanitaryTerminalWASHHANDBASIN
IfcObjectDefinition | IfcObject | IfcProduct | IfcElement | IfcDistributionElement | IfcDistributionFlowElement | IfcFlowTerminal | IfcSanitaryTerminal | WCSEAT | SAN11 | Wcseat | [Deprecated] Hinged seat that fits on the top of a water closet (WC) pan. | [Zastaralé] Sklopné sedátko, které se hodí na vršek záchodové mísy (WC). | https://standards.buildingsmart.org/IFC/RELEASE/IFC4_3/HTML/lexical/IfcSanitaryTerminalTypeEnum.htm#7.6.2.3.2-Type-values | https://search.bsdd.buildingsmart.org/uri/buildingsmart/ifc/4.3/class/IfcSanitaryTerminalWCSEAT
IfcObjectDefinition | IfcObject | IfcProduct | IfcElement | IfcDistributionElement | IfcDistributionFlowElement | IfcFlowTerminal | IfcSanitaryTerminal | USERDEFINED | SAN12 | Uživatelsky definovaný typ | User-defined type. | Uživatelsky definovaný typ. | https://standards.buildingsmart.org/IFC/RELEASE/IFC4_3/HTML/lexical/IfcSanitaryTerminalTypeEnum.htm#7.6.2.3.2-Type-values | https://search.bsdd.buildingsmart.org/uri/buildingsmart/ifc/4.3/class/IfcSanitaryTerminalUSERDEFINED
IfcObjectDefinition | IfcObject | IfcProduct | IfcElement | IfcDistributionElement | IfcDistributionFlowElement | IfcFlowTerminal | IfcSanitaryTerminal | NOTDEFINED | SAN13 | Nedefinovaný typ | Undefined type. | Nedefinovaný typ. | https://standards.buildingsmart.org/IFC/RELEASE/IFC4_3/HTML/lexical/IfcSanitaryTerminalTypeEnum.htm#7.6.2.3.2-Type-values | https://search.bsdd.buildingsmart.org/uri/buildingsmart/ifc/4.3/class/IfcSanitaryTerminalNOTDEFINED
IfcObjectDefinition | IfcObject | IfcProduct | IfcElement | IfcDistributionElement | IfcDistributionFlowElement | IfcFlowTerminal | IfcSignal |  | SIG00 | Signál | A signal is an active device that conveys information or instructions to users, by means of an audio, visual signal or a combination of both. The primary distinction from an IfcSign is that a signal is active and therefore a subtype of IfcFlowTerminal usually requiring power and data connections for its operation. An instance of IfcSignal represents a singular signalling device in a larger assembled unit or connected system, such as an individual frame within a railway signal, a single light unit in a traffic light system or an audio signal or light mounted on a navigational buoy. Signals can be physically aggregated together into an assembly which can include multiple signal instances (and also sign instances) and the associated supporting structural elements such as a simple pole or a rigid frame gantry (see Signal Assembly for examples). Signals can be logically (functionally) grouped together into a signalling system (a type of distribution system) to represent a connected group of signals for example a group of traffic lights controlling an road intersection. | Signál je aktivní zařízení, které přenáší informace nebo pokyny uživatelům pomocí zvukového, vizuálního signálu nebo kombinace obou. Primární rozdíl od Dopravní značka / signál spočívá v tom, že signál je aktivní, a proto podtyp Koncový prvek potrubí/vedení (IfcFlowTerminal) obvykle vyžaduje pro svůj provoz napájecí a datové připojení. Instance Signál představuje singulární signalizační zařízení ve větší sestavené jednotce nebo propojeném systému, jako je samostatný rám v rámci železničního návěstidla, jediná světelná jednotka v systému semaforů nebo zvukový signál nebo světlo namontované na navigační bóji. Signály mohou být fyzicky agregovány dohromady do sestavy, která může zahrnovat více instancí signálu (a také instance značek) a související podpůrné konstrukční prvky, jako je jednoduchý sloup nebo pevný rámový portál (příklady viz Sestavení signálu). Signály lze logicky (funkčně) seskupovat do signalizačního systému (typu distribuční soustavy), který představuje propojenou skupinu signálů, například skupinu semaforů ovládajících křižovatku silnic. | https://standards.buildingsmart.org/IFC/RELEASE/IFC4_3/HTML/lexical/IfcSignal.htm | https://identifier.buildingsmart.org/uri/buildingsmart/ifc/4.3/class/IfcSignal
IfcObjectDefinition | IfcObject | IfcProduct | IfcElement | IfcDistributionElement | IfcDistributionFlowElement | IfcFlowTerminal | IfcSignal | AUDIO | SIG04 | Zvuk | A signal type formed of an active device conveying information by emitting an audio signal such as a beep, ring, horn or explosive sound. | Typ signálu tvořený aktivním zařízením přenášejícím informace vydáváním zvukového signálu, jako je pípnutí, vyzvánění, klakson nebo výbušný zvuk. | https://standards.buildingsmart.org/IFC/RELEASE/IFC4_3/HTML/lexical/IfcSignalTypeEnum.htm#6.6.2.9.2-Type-values | https://search.bsdd.buildingsmart.org/uri/buildingsmart/ifc/4.3/class/IfcSignalAUDIO
IfcObjectDefinition | IfcObject | IfcProduct | IfcElement | IfcDistributionElement | IfcDistributionFlowElement | IfcFlowTerminal | IfcSignal | MIXED | SIG05 | Smíšený | A signal type formed of an active device conveying information in both a visual and audio manner. | Typ signálu tvořený aktivním zařízením přenášejícím informace jak vizuálním, tak zvukovým způsobem. | https://standards.buildingsmart.org/IFC/RELEASE/IFC4_3/HTML/lexical/IfcSignalTypeEnum.htm#6.6.2.9.2-Type-values | https://search.bsdd.buildingsmart.org/uri/buildingsmart/ifc/4.3/class/IfcSignalMIXED
IfcObjectDefinition | IfcObject | IfcProduct | IfcElement | IfcDistributionElement | IfcDistributionFlowElement | IfcFlowTerminal | IfcSignal | VISUAL | SIG06 | Vizuální | A signal type formed of an active device conveying information in a visual manner such as a light, cluster of lights, or mechanical moving shapes. | Typ signálu tvořený aktivním zařízením přenášejícím informace vizuálním způsobem, jako je světlo, shluk světel nebo mechanické pohyblivé tvary. | https://standards.buildingsmart.org/IFC/RELEASE/IFC4_3/HTML/lexical/IfcSignalTypeEnum.htm#6.6.2.9.2-Type-values | https://search.bsdd.buildingsmart.org/uri/buildingsmart/ifc/4.3/class/IfcSignalVISUAL
IfcObjectDefinition | IfcObject | IfcProduct | IfcElement | IfcDistributionElement | IfcDistributionFlowElement | IfcFlowTerminal | IfcSignal | USERDEFINED | SIG07 | Uživatelsky definovaný typ | User-defined type | Uživatelsky definovaný typ | https://standards.buildingsmart.org/IFC/RELEASE/IFC4_3/HTML/lexical/IfcSignalTypeEnum.htm#6.6.2.9.2-Type-values | https://search.bsdd.buildingsmart.org/uri/buildingsmart/ifc/4.3/class/IfcSignalUSERDEFINED
IfcObjectDefinition | IfcObject | IfcProduct | IfcElement | IfcDistributionElement | IfcDistributionFlowElement | IfcFlowTerminal | IfcSignal | NOTDEFINED | SIG08 | Nedefinovaný typ | Undefined type. | Nedefinovaný typ. | https://standards.buildingsmart.org/IFC/RELEASE/IFC4_3/HTML/lexical/IfcSignalTypeEnum.htm#6.6.2.9.2-Type-values | https://search.bsdd.buildingsmart.org/uri/buildingsmart/ifc/4.3/class/IfcSignalNOTDEFINED
IfcObjectDefinition | IfcObject | IfcProduct | IfcElement | IfcDistributionElement | IfcDistributionFlowElement | IfcFlowTerminal | IfcSpaceHeater |  | SPA00 | Prostorový ohřívač | Space heaters utilize a combination of radiation and/or natural convection using a heating source such as electricity, steam or hot water to heat a limited space or area. Examples of space heaters include radiators, convectors, baseboard and finned-tube heaters. IfcUnitaryEquipment should be used for packaged units supporting a combination of heating, cooling, and/or dehumidification; IfcCoil should be used for coil-based floor heating. | Prostorové ohřívače využívají kombinaci sálání a/nebo přirozené konvekce pomocí zdroje vytápění, jako je elektřina, pára nebo horká voda, k vytápění omezeného prostoru nebo oblasti. Příklady prostorových ohřívačů zahrnují radiátory, konvektory, soklové a žebrové ohřívače. Jednotkové zařízení by se mělo používat pro balené jednotky podporující kombinaci vytápění, chlazení a/nebo odvlhčování; Výměník (cívka) by se měl používat pro podlahové vytápění na bázi spirál. | https://standards.buildingsmart.org/IFC/RELEASE/IFC4_3/HTML/lexical/IfcSpaceHeater.htm | https://identifier.buildingsmart.org/uri/buildingsmart/ifc/4.3/class/IfcSpaceHeater
IfcObjectDefinition | IfcObject | IfcProduct | IfcElement | IfcDistributionElement | IfcDistributionFlowElement | IfcFlowTerminal | IfcSpaceHeater | CONVECTOR | SPA10 | Konvektor | A heat-distributing unit that operates with gravity-circulated air. | Jednotka pro distribuci tepla, která pracuje s gravitačně cirkulujícím vzduchem. | https://standards.buildingsmart.org/IFC/RELEASE/IFC4_3/HTML/lexical/IfcSpaceHeaterTypeEnum.htm#7.5.2.28.2-Type-values | https://search.bsdd.buildingsmart.org/uri/buildingsmart/ifc/4.3/class/IfcSpaceHeaterCONVECTOR
IfcObjectDefinition | IfcObject | IfcProduct | IfcElement | IfcDistributionElement | IfcDistributionFlowElement | IfcFlowTerminal | IfcSpaceHeater | RADIATOR | SPA11 | Radiátor | A heat-distributing unit that operates with thermal radiation. | Jednotka pro rozvod tepla, která pracuje s tepelným zářením. | https://standards.buildingsmart.org/IFC/RELEASE/IFC4_3/HTML/lexical/IfcSpaceHeaterTypeEnum.htm#7.5.2.28.2-Type-values | https://search.bsdd.buildingsmart.org/uri/buildingsmart/ifc/4.3/class/IfcSpaceHeaterRADIATOR
IfcObjectDefinition | IfcObject | IfcProduct | IfcElement | IfcDistributionElement | IfcDistributionFlowElement | IfcFlowTerminal | IfcSpaceHeater | USERDEFINED | SPA12 | Uživatelsky definovaný typ | User-defined space heater type. | Uživatelem definovaný typ ohřívače prostoru. | https://standards.buildingsmart.org/IFC/RELEASE/IFC4_3/HTML/lexical/IfcSpaceHeaterTypeEnum.htm#7.5.2.28.2-Type-values | https://search.bsdd.buildingsmart.org/uri/buildingsmart/ifc/4.3/class/IfcSpaceHeaterUSERDEFINED
IfcObjectDefinition | IfcObject | IfcProduct | IfcElement | IfcDistributionElement | IfcDistributionFlowElement | IfcFlowTerminal | IfcSpaceHeater | NOTDEFINED | SPA13 | Nedefinovaný typ | Undefined space heater type. | Nedefinovaný typ ohřívače prostoru. | https://standards.buildingsmart.org/IFC/RELEASE/IFC4_3/HTML/lexical/IfcSpaceHeaterTypeEnum.htm#7.5.2.28.2-Type-values | https://search.bsdd.buildingsmart.org/uri/buildingsmart/ifc/4.3/class/IfcSpaceHeaterNOTDEFINED
IfcObjectDefinition | IfcObject | IfcProduct | IfcElement | IfcDistributionElement | IfcDistributionFlowElement | IfcFlowTerminal | IfcStackTerminal |  | STA02 | Koncový prvek odvodu | A stack terminal is placed at the top of a ventilating stack (such as to prevent ingress by birds or rainwater) or rainwater pipe (to act as a collector or hopper for discharge from guttering). | Koncovka komína je umístěna v horní části ventilačního komínu (aby se zabránilo vnikání ptáků nebo dešťové vody) nebo potrubí dešťové vody (funguje jako sběrač nebo násypka pro vypouštění z okapů). | https://standards.buildingsmart.org/IFC/RELEASE/IFC4_3/HTML/lexical/IfcStackTerminal.htm | https://identifier.buildingsmart.org/uri/buildingsmart/ifc/4.3/class/IfcStackTerminal
IfcObjectDefinition | IfcObject | IfcProduct | IfcElement | IfcDistributionElement | IfcDistributionFlowElement | IfcFlowTerminal | IfcStackTerminal | BIRDCAGE | STA30 | Birdcage | Guard cage, typically wire mesh, at the top of the stack preventing access by birds. | Ochranná klec, obvykle drátěná síť, v horní části stohu bránící přístupu ptáků. | https://standards.buildingsmart.org/IFC/RELEASE/IFC4_3/HTML/lexical/IfcStackTerminalTypeEnum.htm#7.6.2.4.2-Type-values | https://search.bsdd.buildingsmart.org/uri/buildingsmart/ifc/4.3/class/IfcStackTerminalBIRDCAGE
IfcObjectDefinition | IfcObject | IfcProduct | IfcElement | IfcDistributionElement | IfcDistributionFlowElement | IfcFlowTerminal | IfcStackTerminal | COWL | STA31 | Cowl | A cowling placed at the top of a stack to eliminate downdraft. | Kryt umístěný v horní části zásobníku, aby se eliminoval downdraft. | https://standards.buildingsmart.org/IFC/RELEASE/IFC4_3/HTML/lexical/IfcStackTerminalTypeEnum.htm#7.6.2.4.2-Type-values | https://search.bsdd.buildingsmart.org/uri/buildingsmart/ifc/4.3/class/IfcStackTerminalCOWL
IfcObjectDefinition | IfcObject | IfcProduct | IfcElement | IfcDistributionElement | IfcDistributionFlowElement | IfcFlowTerminal | IfcStackTerminal | RAINWATERHOPPER | STA32 | Rainwaterhopper | A box placed at the top of a rainwater downpipe to catch rainwater from guttering. | Krabice umístěná v horní části svodu dešťové vody k zachycení dešťové vody z okapů. | https://standards.buildingsmart.org/IFC/RELEASE/IFC4_3/HTML/lexical/IfcStackTerminalTypeEnum.htm#7.6.2.4.2-Type-values | https://search.bsdd.buildingsmart.org/uri/buildingsmart/ifc/4.3/class/IfcStackTerminalRAINWATERHOPPER
IfcObjectDefinition | IfcObject | IfcProduct | IfcElement | IfcDistributionElement | IfcDistributionFlowElement | IfcFlowTerminal | IfcStackTerminal | USERDEFINED | STA33 | Uživatelsky definovaný typ | User-defined type. | Uživatelsky definovaný typ. | https://standards.buildingsmart.org/IFC/RELEASE/IFC4_3/HTML/lexical/IfcStackTerminalTypeEnum.htm#7.6.2.4.2-Type-values | https://search.bsdd.buildingsmart.org/uri/buildingsmart/ifc/4.3/class/IfcStackTerminalUSERDEFINED
IfcObjectDefinition | IfcObject | IfcProduct | IfcElement | IfcDistributionElement | IfcDistributionFlowElement | IfcFlowTerminal | IfcStackTerminal | NOTDEFINED | STA34 | Nedefinovaný typ | Undefined type. | Nedefinovaný typ. | https://standards.buildingsmart.org/IFC/RELEASE/IFC4_3/HTML/lexical/IfcStackTerminalTypeEnum.htm#7.6.2.4.2-Type-values | https://search.bsdd.buildingsmart.org/uri/buildingsmart/ifc/4.3/class/IfcStackTerminalNOTDEFINED
IfcObjectDefinition | IfcObject | IfcProduct | IfcElement | IfcDistributionElement | IfcDistributionFlowElement | IfcFlowTerminal | IfcWasteTerminal |  | WAS00 | Odpadowý koncový prvek | A waste terminal has the purpose of collecting or intercepting waste from one or more sanitary terminals or other fluid waste generating equipment and discharging it into a single waste/drainage system. A waste terminal provides for all forms of trap and waste point that collects discharge from a sanitary terminal and discharges it into a waste/drainage subsystem or that collects waste from several terminals and passes it into a single waste/drainage subsystem. This includes the P and S traps from soil sanitary terminals, sinks, and basins as well as floor wastes and gully traps that provide collection points. | Účelem odpadního terminálu je shromažďovat nebo zachycovat odpad z jednoho nebo více sanitárních terminálů nebo jiného zařízení vytvářejícího tekutý odpad a vypouštět jej do jediného odpadního/kanalizačního systému. Odpadní terminál poskytuje všechny formy lapačů a odpadních míst, které shromažďují výpusti ze sanitárního terminálu a vypouštějí je do odpadového/kanalizačního subsystému nebo které shromažďují odpad z několika terminálů a předávají je do jediného odpadního/kanalizačního subsystému. To zahrnuje lapače P a S z půdních sanitárních terminálů, dřezů a nádrží, stejně jako podlahové odpady a lapače vpustí, které poskytují sběrná místa. | https://standards.buildingsmart.org/IFC/RELEASE/IFC4_3/HTML/lexical/IfcWasteTerminal.htm | https://identifier.buildingsmart.org/uri/buildingsmart/ifc/4.3/class/IfcWasteTerminal
IfcObjectDefinition | IfcObject | IfcProduct | IfcElement | IfcDistributionElement | IfcDistributionFlowElement | IfcFlowTerminal | IfcWasteTerminal | FLOORTRAP | WAS02 | Floortrap | Pipe fitting, set into the floor, that retains liquid to prevent the passage of foul air | Potrubní armatura zasazená do podlahy, která zadržuje kapalinu, aby se zabránilo průchodu znečištěného vzduchu | https://standards.buildingsmart.org/IFC/RELEASE/IFC4_3/HTML/lexical/IfcWasteTerminalTypeEnum.htm#7.6.2.5.2-Type-values | https://search.bsdd.buildingsmart.org/uri/buildingsmart/ifc/4.3/class/IfcWasteTerminalFLOORTRAP
IfcObjectDefinition | IfcObject | IfcProduct | IfcElement | IfcDistributionElement | IfcDistributionFlowElement | IfcFlowTerminal | IfcWasteTerminal | FLOORWASTE | WAS03 | Floorwaste | Pipe fitting, set into the floor, that collects waste water and discharges it to a separate trap. | Potrubní armatura zasazená do podlahy, která shromažďuje odpadní vodu a odvádí ji do samostatného sifonu. | https://standards.buildingsmart.org/IFC/RELEASE/IFC4_3/HTML/lexical/IfcWasteTerminalTypeEnum.htm#7.6.2.5.2-Type-values | https://search.bsdd.buildingsmart.org/uri/buildingsmart/ifc/4.3/class/IfcWasteTerminalFLOORWASTE
IfcObjectDefinition | IfcObject | IfcProduct | IfcElement | IfcDistributionElement | IfcDistributionFlowElement | IfcFlowTerminal | IfcWasteTerminal | GULLYSUMP | WAS04 | Gullysump | Pipe fitting or assembly of fittings to receive surface water or waste water, fitted with a grating or sealed cover. | Potrubní armatura nebo sestava armatur pro příjem povrchové nebo odpadní vody, opatřená mřížkou nebo utěsněným krytem. | https://standards.buildingsmart.org/IFC/RELEASE/IFC4_3/HTML/lexical/IfcWasteTerminalTypeEnum.htm#7.6.2.5.2-Type-values | https://search.bsdd.buildingsmart.org/uri/buildingsmart/ifc/4.3/class/IfcWasteTerminalGULLYSUMP
IfcObjectDefinition | IfcObject | IfcProduct | IfcElement | IfcDistributionElement | IfcDistributionFlowElement | IfcFlowTerminal | IfcWasteTerminal | GULLYTRAP | WAS05 | Gullytrap | Pipe fitting or assembly of fittings that receives surface water or waste water; fitted with a grating or sealed cover that discharges water through a trap. | Potrubní armatura nebo montáž armatur, které přijímají povrchovou vodu nebo odpadní vodu; vybavené mřížkou nebo utěsněným krytem, ​​který vypouští vodu přes sifon. | https://standards.buildingsmart.org/IFC/RELEASE/IFC4_3/HTML/lexical/IfcWasteTerminalTypeEnum.htm#7.6.2.5.2-Type-values | https://search.bsdd.buildingsmart.org/uri/buildingsmart/ifc/4.3/class/IfcWasteTerminalGULLYTRAP
IfcObjectDefinition | IfcObject | IfcProduct | IfcElement | IfcDistributionElement | IfcDistributionFlowElement | IfcFlowTerminal | IfcWasteTerminal | ROOFDRAIN | WAS06 | Roofdrain | Pipe fitting, set into the roof, that collects rainwater for discharge into the rainwater system. | Potrubní armatura zasazená do střechy, která shromažďuje dešťovou vodu pro odvod do systému dešťové vody. | https://standards.buildingsmart.org/IFC/RELEASE/IFC4_3/HTML/lexical/IfcWasteTerminalTypeEnum.htm#7.6.2.5.2-Type-values | https://search.bsdd.buildingsmart.org/uri/buildingsmart/ifc/4.3/class/IfcWasteTerminalROOFDRAIN
IfcObjectDefinition | IfcObject | IfcProduct | IfcElement | IfcDistributionElement | IfcDistributionFlowElement | IfcFlowTerminal | IfcWasteTerminal | WASTEDISPOSALUNIT | WAS07 | Wastedisposalunit | Electrically operated device that reduces kitchen or other waste into fragments small enough to be flushed into a drainage system. | Elektricky ovládané zařízení, které redukuje kuchyňský nebo jiný odpad na úlomky dostatečně malé na to, aby byly spláchnuty do kanalizačního systému. | https://standards.buildingsmart.org/IFC/RELEASE/IFC4_3/HTML/lexical/IfcWasteTerminalTypeEnum.htm#7.6.2.5.2-Type-values | https://search.bsdd.buildingsmart.org/uri/buildingsmart/ifc/4.3/class/IfcWasteTerminalWASTEDISPOSALUNIT
IfcObjectDefinition | IfcObject | IfcProduct | IfcElement | IfcDistributionElement | IfcDistributionFlowElement | IfcFlowTerminal | IfcWasteTerminal | WASTETRAP | WAS08 | Wastetrap | Pipe fitting, set adjacent to a sanitary terminal, that retains liquid to prevent the passage of foul air. | Potrubní armatura, umístěná vedle sanitární koncovky, která zadržuje kapalinu, aby se zabránilo průchodu znečištěného vzduchu. | https://standards.buildingsmart.org/IFC/RELEASE/IFC4_3/HTML/lexical/IfcWasteTerminalTypeEnum.htm#7.6.2.5.2-Type-values | https://search.bsdd.buildingsmart.org/uri/buildingsmart/ifc/4.3/class/IfcWasteTerminalWASTETRAP
IfcObjectDefinition | IfcObject | IfcProduct | IfcElement | IfcDistributionElement | IfcDistributionFlowElement | IfcFlowTerminal | IfcWasteTerminal | USERDEFINED | WAS09 | Uživatelsky definovaný typ | User-defined type. | Uživatelsky definovaný typ. | https://standards.buildingsmart.org/IFC/RELEASE/IFC4_3/HTML/lexical/IfcWasteTerminalTypeEnum.htm#7.6.2.5.2-Type-values | https://search.bsdd.buildingsmart.org/uri/buildingsmart/ifc/4.3/class/IfcWasteTerminalUSERDEFINED
IfcObjectDefinition | IfcObject | IfcProduct | IfcElement | IfcDistributionElement | IfcDistributionFlowElement | IfcFlowTerminal | IfcWasteTerminal | NOTDEFINED | WAS10 | Nedefinovaný typ | Undefined type. | Nedefinovaný typ. | https://standards.buildingsmart.org/IFC/RELEASE/IFC4_3/HTML/lexical/IfcWasteTerminalTypeEnum.htm#7.6.2.5.2-Type-values | https://search.bsdd.buildingsmart.org/uri/buildingsmart/ifc/4.3/class/IfcWasteTerminalNOTDEFINED
IfcObjectDefinition | IfcObject | IfcProduct | IfcElement | IfcDistributionElement | IfcDistributionFlowElement | IfcFlowTreatmentDevice |  |  | FLO08 | Úpravnické zařízení | The distribution flow element IfcFlowTreatmentDevice defines the occurrence of a device typically used to remove unwanted matter from a fluid, either liquid or gas, and typically participates in a flow distribution system. Its type is defined by IfcFlowTreatmentDeviceType or its subtypes. | Prvek distribučního toku Úpravnické zařízení (IfcFlowTreatmentDevice) definuje výskyt zařízení typicky používaného k odstranění nežádoucích látek z tekutiny, ať už kapaliny nebo plynu, a typicky se účastní systému distribuce toku. Jeho typ je definován IfcFlowTreatmentDeviceType nebo jeho podtypy. | https://standards.buildingsmart.org/IFC/RELEASE/IFC4_3/HTML/lexical/IfcFlowTreatmentDevice.htm | https://identifier.buildingsmart.org/uri/buildingsmart/ifc/4.3/class/IfcFlowTreatmentDevice
IfcObjectDefinition | IfcObject | IfcProduct | IfcElement | IfcDistributionElement | IfcDistributionFlowElement | IfcFlowTreatmentDevice | IfcDuctSilencer |  | DUC02 | Tlumič potrubí | A duct silencer is a device that is typically installed inside a duct distribution system for the purpose of reducing the noise levels from air movement, fan noise, etc. in the adjacent space or downstream of the duct silencer device. | Tlumič hluku je zařízení, které se typicky instaluje uvnitř potrubního distribučního systému za účelem snížení hladin hluku z pohybu vzduchu, hluku ventilátoru atd. v přilehlém prostoru nebo za zařízením pro tlumení hluku. | https://standards.buildingsmart.org/IFC/RELEASE/IFC4_3/HTML/lexical/IfcDuctSilencer.htm | https://identifier.buildingsmart.org/uri/buildingsmart/ifc/4.3/class/IfcDuctSilencer
IfcObjectDefinition | IfcObject | IfcProduct | IfcElement | IfcDistributionElement | IfcDistributionFlowElement | IfcFlowTreatmentDevice | IfcDuctSilencer | FLATOVAL | DUC19 | Flatoval | Flat-oval shaped duct silencer type. | Typ plochého oválného tlumiče hluku. | https://standards.buildingsmart.org/IFC/RELEASE/IFC4_3/HTML/lexical/IfcDuctSilencerTypeEnum.htm#7.5.2.15.2-Type-values | https://search.bsdd.buildingsmart.org/uri/buildingsmart/ifc/4.3/class/IfcDuctSilencerFLATOVAL
IfcObjectDefinition | IfcObject | IfcProduct | IfcElement | IfcDistributionElement | IfcDistributionFlowElement | IfcFlowTreatmentDevice | IfcDuctSilencer | RECTANGULAR | DUC20 | Obdélný | Rectangular shaped duct silencer type. | Typ tlumiče hluku obdélníkového tvaru. | https://standards.buildingsmart.org/IFC/RELEASE/IFC4_3/HTML/lexical/IfcDuctSilencerTypeEnum.htm#7.5.2.15.2-Type-values | https://search.bsdd.buildingsmart.org/uri/buildingsmart/ifc/4.3/class/IfcDuctSilencerRECTANGULAR
IfcObjectDefinition | IfcObject | IfcProduct | IfcElement | IfcDistributionElement | IfcDistributionFlowElement | IfcFlowTreatmentDevice | IfcDuctSilencer | ROUND | DUC21 | Round | Round duct silencer type. | Typ kulatého tlumiče hluku. | https://standards.buildingsmart.org/IFC/RELEASE/IFC4_3/HTML/lexical/IfcDuctSilencerTypeEnum.htm#7.5.2.15.2-Type-values | https://search.bsdd.buildingsmart.org/uri/buildingsmart/ifc/4.3/class/IfcDuctSilencerROUND
IfcObjectDefinition | IfcObject | IfcProduct | IfcElement | IfcDistributionElement | IfcDistributionFlowElement | IfcFlowTreatmentDevice | IfcDuctSilencer | USERDEFINED | DUC22 | Uživatelsky definovaný typ | User-defined duct silencer type. | Uživatelsky definovaný typ tlumiče hluku potrubí. | https://standards.buildingsmart.org/IFC/RELEASE/IFC4_3/HTML/lexical/IfcDuctSilencerTypeEnum.htm#7.5.2.15.2-Type-values | https://search.bsdd.buildingsmart.org/uri/buildingsmart/ifc/4.3/class/IfcDuctSilencerUSERDEFINED
IfcObjectDefinition | IfcObject | IfcProduct | IfcElement | IfcDistributionElement | IfcDistributionFlowElement | IfcFlowTreatmentDevice | IfcDuctSilencer | NOTDEFINED | DUC23 | Nedefinovaný typ | Undefined duct silencer type. | Nedefinovaný typ tlumiče hluku potrubí. | https://standards.buildingsmart.org/IFC/RELEASE/IFC4_3/HTML/lexical/IfcDuctSilencerTypeEnum.htm#7.5.2.15.2-Type-values | https://search.bsdd.buildingsmart.org/uri/buildingsmart/ifc/4.3/class/IfcDuctSilencerNOTDEFINED
IfcObjectDefinition | IfcObject | IfcProduct | IfcElement | IfcDistributionElement | IfcDistributionFlowElement | IfcFlowTreatmentDevice | IfcElectricFlowTreatmentDevice |  | ELE07 | Zařízení pro úpravu elektrického toku | An electric flow treatment device is used to remove unwanted matter from an electric or electronic signal in a flow distribution system. | Elektrické zařízení na úpravu toku se používá k odstranění nežádoucích látek z elektrického nebo elektronického signálu v systému distribuce toku. | https://standards.buildingsmart.org/IFC/RELEASE/IFC4_3/HTML/lexical/IfcElectricFlowTreatmentDevice.htm | https://identifier.buildingsmart.org/uri/buildingsmart/ifc/4.3/class/IfcElectricFlowTreatmentDevice
IfcObjectDefinition | IfcObject | IfcProduct | IfcElement | IfcDistributionElement | IfcDistributionFlowElement | IfcFlowTreatmentDevice | IfcElectricFlowTreatmentDevice | ELECTRONICFILTER | ELE72 | Elektronický filtr | Linear two-port device designed to transmit spectral components of the input quantity according to a specified law, generally in order to pass the components in certain frequency bands and to attenuate those in other bands | Lineární dvouportové zařízení určené k přenosu spektrálních složek vstupní veličiny podle stanoveného zákona, obecně za účelem průchodu složek v určitých frekvenčních pásmech a zeslabení složek v jiných pásmech | https://standards.buildingsmart.org/IFC/RELEASE/IFC4_3/HTML/lexical/IfcElectricFlowTreatmentDeviceTypeEnum.htm#7.4.2.11.2-Type-values | https://search.bsdd.buildingsmart.org/uri/buildingsmart/ifc/4.3/class/IfcElectricFlowTreatmentDeviceELECTRONICFILTER
IfcObjectDefinition | IfcObject | IfcProduct | IfcElement | IfcDistributionElement | IfcDistributionFlowElement | IfcFlowTreatmentDevice | IfcElectricFlowTreatmentDevice | USERDEFINED | ELE73 | Uživatelsky definovaný typ | User-defined type | Uživatelsky definovaný typ | https://standards.buildingsmart.org/IFC/RELEASE/IFC4_3/HTML/lexical/IfcElectricFlowTreatmentDeviceTypeEnum.htm#7.4.2.11.2-Type-values | https://search.bsdd.buildingsmart.org/uri/buildingsmart/ifc/4.3/class/IfcElectricFlowTreatmentDeviceUSERDEFINED
IfcObjectDefinition | IfcObject | IfcProduct | IfcElement | IfcDistributionElement | IfcDistributionFlowElement | IfcFlowTreatmentDevice | IfcElectricFlowTreatmentDevice | NOTDEFINED | ELE74 | Nedefinovaný typ | Undefined type. | Nedefinovaný typ. | https://standards.buildingsmart.org/IFC/RELEASE/IFC4_3/HTML/lexical/IfcElectricFlowTreatmentDeviceTypeEnum.htm#7.4.2.11.2-Type-values | https://search.bsdd.buildingsmart.org/uri/buildingsmart/ifc/4.3/class/IfcElectricFlowTreatmentDeviceNOTDEFINED
IfcObjectDefinition | IfcObject | IfcProduct | IfcElement | IfcDistributionElement | IfcDistributionFlowElement | IfcFlowTreatmentDevice | IfcFilter |  | FIL00 | Filtr | A filter is an apparatus used to remove particulate or gaseous matter from fluids and gases. | Filtr je zařízení používané k odstraňování částic nebo plynných látek z tekutin a plynů. | https://standards.buildingsmart.org/IFC/RELEASE/IFC4_3/HTML/lexical/IfcFilter.htm | https://identifier.buildingsmart.org/uri/buildingsmart/ifc/4.3/class/IfcFilter
IfcObjectDefinition | IfcObject | IfcProduct | IfcElement | IfcDistributionElement | IfcDistributionFlowElement | IfcFlowTreatmentDevice | IfcFilter | AIRPARTICLEFILTER | FIL02 | Airparticlefilter | A filter used to remove particulates from air. | Filtr používaný k odstranění částic ze vzduchu. | https://standards.buildingsmart.org/IFC/RELEASE/IFC4_3/HTML/lexical/IfcFilterTypeEnum.htm#7.5.2.20.2-Type-values | https://search.bsdd.buildingsmart.org/uri/buildingsmart/ifc/4.3/class/IfcFilterAIRPARTICLEFILTER
IfcObjectDefinition | IfcObject | IfcProduct | IfcElement | IfcDistributionElement | IfcDistributionFlowElement | IfcFlowTreatmentDevice | IfcFilter | COMPRESSEDAIRFILTER | FIL03 | Compressedairfilter | A filter used to remove particulates from compressed air. | Filtr používaný k odstranění částic ze stlačeného vzduchu. | https://standards.buildingsmart.org/IFC/RELEASE/IFC4_3/HTML/lexical/IfcFilterTypeEnum.htm#7.5.2.20.2-Type-values | https://search.bsdd.buildingsmart.org/uri/buildingsmart/ifc/4.3/class/IfcFilterCOMPRESSEDAIRFILTER
IfcObjectDefinition | IfcObject | IfcProduct | IfcElement | IfcDistributionElement | IfcDistributionFlowElement | IfcFlowTreatmentDevice | IfcFilter | ODORFILTER | FIL04 | Odorfilter | A filter used to remove odors from air. | Filtr používaný k odstranění pachů ze vzduchu. | https://standards.buildingsmart.org/IFC/RELEASE/IFC4_3/HTML/lexical/IfcFilterTypeEnum.htm#7.5.2.20.2-Type-values | https://search.bsdd.buildingsmart.org/uri/buildingsmart/ifc/4.3/class/IfcFilterODORFILTER
IfcObjectDefinition | IfcObject | IfcProduct | IfcElement | IfcDistributionElement | IfcDistributionFlowElement | IfcFlowTreatmentDevice | IfcFilter | OILFILTER | FIL05 | Oilfilter | A filter used to remove particulates from oil. | Filtr používaný k odstranění pevných částic z oleje. | https://standards.buildingsmart.org/IFC/RELEASE/IFC4_3/HTML/lexical/IfcFilterTypeEnum.htm#7.5.2.20.2-Type-values | https://search.bsdd.buildingsmart.org/uri/buildingsmart/ifc/4.3/class/IfcFilterOILFILTER
IfcObjectDefinition | IfcObject | IfcProduct | IfcElement | IfcDistributionElement | IfcDistributionFlowElement | IfcFlowTreatmentDevice | IfcFilter | STRAINER | FIL06 | Strainer | A filter used to remove particulates from a fluid. | Filtr používaný k odstranění částic z kapaliny. | https://standards.buildingsmart.org/IFC/RELEASE/IFC4_3/HTML/lexical/IfcFilterTypeEnum.htm#7.5.2.20.2-Type-values | https://search.bsdd.buildingsmart.org/uri/buildingsmart/ifc/4.3/class/IfcFilterSTRAINER
IfcObjectDefinition | IfcObject | IfcProduct | IfcElement | IfcDistributionElement | IfcDistributionFlowElement | IfcFlowTreatmentDevice | IfcFilter | WATERFILTER | FIL07 | Waterfilter | A filter used to remove particulates from water. | Filtr používaný k odstranění částic z vody. | https://standards.buildingsmart.org/IFC/RELEASE/IFC4_3/HTML/lexical/IfcFilterTypeEnum.htm#7.5.2.20.2-Type-values | https://search.bsdd.buildingsmart.org/uri/buildingsmart/ifc/4.3/class/IfcFilterWATERFILTER
IfcObjectDefinition | IfcObject | IfcProduct | IfcElement | IfcDistributionElement | IfcDistributionFlowElement | IfcFlowTreatmentDevice | IfcFilter | USERDEFINED | FIL08 | Uživatelsky definovaný typ | User-defined filter type. | Uživatelsky definovaný typ filtru. | https://standards.buildingsmart.org/IFC/RELEASE/IFC4_3/HTML/lexical/IfcFilterTypeEnum.htm#7.5.2.20.2-Type-values | https://search.bsdd.buildingsmart.org/uri/buildingsmart/ifc/4.3/class/IfcFilterUSERDEFINED
IfcObjectDefinition | IfcObject | IfcProduct | IfcElement | IfcDistributionElement | IfcDistributionFlowElement | IfcFlowTreatmentDevice | IfcFilter | NOTDEFINED | FIL09 | Nedefinovaný typ | Undefined filter type. | Nedefinovaný typ filtru. | https://standards.buildingsmart.org/IFC/RELEASE/IFC4_3/HTML/lexical/IfcFilterTypeEnum.htm#7.5.2.20.2-Type-values | https://search.bsdd.buildingsmart.org/uri/buildingsmart/ifc/4.3/class/IfcFilterNOTDEFINED
IfcObjectDefinition | IfcObject | IfcProduct | IfcElement | IfcDistributionElement | IfcDistributionFlowElement | IfcFlowTreatmentDevice | IfcInterceptor |  | INT00 | Zachytávač | An interceptor is a device designed and installed in order to separate and retain deleterious, hazardous or undesirable matter while permitting normal sewage or liquids to discharge into a collection system by gravity. | Zachycovač je zařízení navržené a nainstalované tak, aby oddělilo a zadrželo škodlivé, nebezpečné nebo nežádoucí látky a zároveň umožnilo normálním odpadním vodám nebo kapalinám vytékat do sběrného systému gravitací. | https://standards.buildingsmart.org/IFC/RELEASE/IFC4_3/HTML/lexical/IfcInterceptor.htm | https://identifier.buildingsmart.org/uri/buildingsmart/ifc/4.3/class/IfcInterceptor
IfcObjectDefinition | IfcObject | IfcProduct | IfcElement | IfcDistributionElement | IfcDistributionFlowElement | IfcFlowTreatmentDevice | IfcInterceptor | CYCLONIC | INT02 | Cyclonic | Removes larger liquid drops or larger solid particles. | Odstraňuje větší kapky kapaliny nebo větší pevné částice. | https://standards.buildingsmart.org/IFC/RELEASE/IFC4_3/HTML/lexical/IfcInterceptorTypeEnum.htm#7.6.2.2.2-Type-values | https://search.bsdd.buildingsmart.org/uri/buildingsmart/ifc/4.3/class/IfcInterceptorCYCLONIC
IfcObjectDefinition | IfcObject | IfcProduct | IfcElement | IfcDistributionElement | IfcDistributionFlowElement | IfcFlowTreatmentDevice | IfcInterceptor | GREASE | INT03 | Grease | Chamber, on the line of a drain or discharge pipe, that prevents grease passing into a drainage system. | Komora na potrubí odtokové nebo vypouštěcí trubky, která zabraňuje pronikání mastnoty do drenážního systému. | https://standards.buildingsmart.org/IFC/RELEASE/IFC4_3/HTML/lexical/IfcInterceptorTypeEnum.htm#7.6.2.2.2-Type-values | https://search.bsdd.buildingsmart.org/uri/buildingsmart/ifc/4.3/class/IfcInterceptorGREASE
IfcObjectDefinition | IfcObject | IfcProduct | IfcElement | IfcDistributionElement | IfcDistributionFlowElement | IfcFlowTreatmentDevice | IfcInterceptor | OIL | INT04 | Oil | One or more chambers arranged to prevent the ingress of oil to a drain or sewer that retains the oil for later removal. | Jedna nebo více komor uspořádaných tak, aby zabránily pronikání oleje do odpadu nebo kanalizace, která zadržuje olej pro pozdější odstranění. | https://standards.buildingsmart.org/IFC/RELEASE/IFC4_3/HTML/lexical/IfcInterceptorTypeEnum.htm#7.6.2.2.2-Type-values | https://search.bsdd.buildingsmart.org/uri/buildingsmart/ifc/4.3/class/IfcInterceptorOIL
IfcObjectDefinition | IfcObject | IfcProduct | IfcElement | IfcDistributionElement | IfcDistributionFlowElement | IfcFlowTreatmentDevice | IfcInterceptor | PETROL | INT05 | Petrol | Two or more chambers with inlet and outlet pipes arranged to allow petrol/gasoline collected on the surface of water drained into them to evaporate through ventilating pipes. | Dvě nebo více komor se vstupním a výstupním potrubím uspořádaným tak, aby umožňovalo odpařování benzinu/benzinu nashromážděného na povrchu do nich odváděné vody ventilačním potrubím. | https://standards.buildingsmart.org/IFC/RELEASE/IFC4_3/HTML/lexical/IfcInterceptorTypeEnum.htm#7.6.2.2.2-Type-values | https://search.bsdd.buildingsmart.org/uri/buildingsmart/ifc/4.3/class/IfcInterceptorPETROL
IfcObjectDefinition | IfcObject | IfcProduct | IfcElement | IfcDistributionElement | IfcDistributionFlowElement | IfcFlowTreatmentDevice | IfcInterceptor | USERDEFINED | INT06 | Uživatelsky definovaný typ | User-defined type. | Uživatelsky definovaný typ. | https://standards.buildingsmart.org/IFC/RELEASE/IFC4_3/HTML/lexical/IfcInterceptorTypeEnum.htm#7.6.2.2.2-Type-values | https://search.bsdd.buildingsmart.org/uri/buildingsmart/ifc/4.3/class/IfcInterceptorUSERDEFINED
IfcObjectDefinition | IfcObject | IfcProduct | IfcElement | IfcDistributionElement | IfcDistributionFlowElement | IfcFlowTreatmentDevice | IfcInterceptor | NOTDEFINED | INT07 | Nedefinovaný typ | Undefined type. | Nedefinovaný typ. | https://standards.buildingsmart.org/IFC/RELEASE/IFC4_3/HTML/lexical/IfcInterceptorTypeEnum.htm#7.6.2.2.2-Type-values | https://search.bsdd.buildingsmart.org/uri/buildingsmart/ifc/4.3/class/IfcInterceptorNOTDEFINED
IfcObjectDefinition | IfcObject | IfcProduct | IfcElement | IfcElementAssembly |  |  |  |  | ELE08 | Montáž prvků | The IfcElementAssembly represents complex element assemblies aggregated from several elements, such as discrete elements, building elements, or other elements. NOTE: The IfcElementAssembly is a general purpose entity that is required to be decomposed. Also other subtypes of IfcElement can be decomposed. The assembly structure can be nested, i.e. an IfcElementAssembly could be an aggregated part within another IfcElementAssembly . NOTE: View definitions and/or implementer agreements may restrict the number of allowed levels of nesting. The geometry of an IfcElementAssembly is generally formed from its components, in which case it does not need to have an explicit geometric representation. In some cases it may be useful to also expose an own explicit representation of the aggregate. NOTE: View definitions or implementer agreements may further constrain the applicability of certain shape representations at the IfcElementAssembly in respect of the shape representations of its parts. Informal Propositions The IfcElementAssembly shall have an aggregation relationship to the contained parts, i.e. the (INV) IsDecomposedBy relationship shall be utilized. | Montáž prvků představuje složité sestavy prvků agregované z několika prvků, jako jsou diskrétní prvky, stavební prvky nebo jiné prvky. POZNÁMKA: Montáž prvků je entita pro obecné účely, kterou je nutné rozložit. Lze rozložit i další podtypy Prvek (IfcElement). Struktura sestavy může být vnořená, tj. Montáž prvků by mohla být agregovanou součástí v rámci jiné Montáž prvků . POZNÁMKA: Definice zobrazení a/nebo implementační dohody mohou omezit počet povolených úrovní vnoření. Geometrie Montáž prvků je obecně tvořena z jejích komponent, v takovém případě nemusí mít explicitní geometrickou reprezentaci. V některých případech může být užitečné také vystavit vlastní explicitní reprezentaci agregátu. POZNÁMKA: Definice zobrazení nebo implementační dohody mohou dále omezovat použitelnost určitých tvarových reprezentací na Montáž prvků s ohledem na tvarové reprezentace jejích částí. Neformální návrhy Montáž prvků bude mít agregační vztah k obsaženým částem, tj. bude použit vztah (INV) IsDecomposedBy. | https://standards.buildingsmart.org/IFC/RELEASE/IFC4_3/HTML/lexical/IfcElementAssembly.htm | https://identifier.buildingsmart.org/uri/buildingsmart/ifc/4.3/class/IfcElementAssembly
IfcObjectDefinition | IfcObject | IfcProduct | IfcElement | IfcElementAssembly |  |  |  | ABUTMENT | ELE75 | Opěrná zeď | A bridge abutment built up of walls, beams, slabs etc. | Opěra mostu složená ze stěn, trámů, desek atd. | https://standards.buildingsmart.org/IFC/RELEASE/IFC4_3/HTML/lexical/IfcElementAssemblyTypeEnum.htm#5.4.2.7.2-Type-values | https://search.bsdd.buildingsmart.org/uri/buildingsmart/ifc/4.3/class/IfcElementAssemblyABUTMENT
IfcObjectDefinition | IfcObject | IfcProduct | IfcElement | IfcElementAssembly |  |  |  | ACCESSORY_ASSEMBLY | ELE76 | Sestava příslušenství | Assembled accessories or components. | Smontované příslušenství nebo komponenty. | https://standards.buildingsmart.org/IFC/RELEASE/IFC4_3/HTML/lexical/IfcElementAssemblyTypeEnum.htm#5.4.2.7.2-Type-values | https://search.bsdd.buildingsmart.org/uri/buildingsmart/ifc/4.3/class/IfcElementAssemblyACCESSORY_ASSEMBLY
IfcObjectDefinition | IfcObject | IfcProduct | IfcElement | IfcElementAssembly |  |  |  | ARCH | ELE77 | Oblouk | A curved structure. | Zakřivená konstrukce. | https://standards.buildingsmart.org/IFC/RELEASE/IFC4_3/HTML/lexical/IfcElementAssemblyTypeEnum.htm#5.4.2.7.2-Type-values | https://search.bsdd.buildingsmart.org/uri/buildingsmart/ifc/4.3/class/IfcElementAssemblyARCH
IfcObjectDefinition | IfcObject | IfcProduct | IfcElement | IfcElementAssembly |  |  |  | BEAM_GRID | ELE78 | Síť trámů | Interconnected beams, located in one (typically horizontal) plane. | Propojené nosníky, umístěné v jedné (obvykle horizontální) rovině. | https://standards.buildingsmart.org/IFC/RELEASE/IFC4_3/HTML/lexical/IfcElementAssemblyTypeEnum.htm#5.4.2.7.2-Type-values | https://search.bsdd.buildingsmart.org/uri/buildingsmart/ifc/4.3/class/IfcElementAssemblyBEAM_GRID
IfcObjectDefinition | IfcObject | IfcProduct | IfcElement | IfcElementAssembly |  |  |  | BRACED_FRAME | ELE79 | Vazný rám | A rigid frame with additional bracing members. | Pevný rám s přídavnými výztuhami. | https://standards.buildingsmart.org/IFC/RELEASE/IFC4_3/HTML/lexical/IfcElementAssemblyTypeEnum.htm#5.4.2.7.2-Type-values | https://search.bsdd.buildingsmart.org/uri/buildingsmart/ifc/4.3/class/IfcElementAssemblyBRACED_FRAME
IfcObjectDefinition | IfcObject | IfcProduct | IfcElement | IfcElementAssembly |  |  |  | CROSS_BRACING | ELE80 | Křížové ztužení | A Structural linear member or assembly of members inside a box girder or between girders, typically on a pier, to resist lateral forces and transfer them to the support. | Konstrukční lineární prvek nebo sestava prvků uvnitř skříňového nosníku nebo mezi nosníky, obvykle na pilíři, aby odolávaly bočním silám a přenášely je na podporu. | https://standards.buildingsmart.org/IFC/RELEASE/IFC4_3/HTML/lexical/IfcElementAssemblyTypeEnum.htm#5.4.2.7.2-Type-values | https://search.bsdd.buildingsmart.org/uri/buildingsmart/ifc/4.3/class/IfcElementAssemblyCROSS_BRACING
IfcObjectDefinition | IfcObject | IfcProduct | IfcElement | IfcElementAssembly |  |  |  | DECK | ELE81 | Paluba / deska | A platform (such as floor or bridge deck) built up of beams, slabs. | Plošina (jako podlaha nebo mostovka) složená z trámů, desek. | https://standards.buildingsmart.org/IFC/RELEASE/IFC4_3/HTML/lexical/IfcElementAssemblyTypeEnum.htm#5.4.2.7.2-Type-values | https://search.bsdd.buildingsmart.org/uri/buildingsmart/ifc/4.3/class/IfcElementAssemblyDECK
IfcObjectDefinition | IfcObject | IfcProduct | IfcElement | IfcElementAssembly |  |  |  | DILATATIONPANEL | ELE82 | Dilatační panel | Device which permits longitudinal relative rail movement of two adjacent rails, while maintaining correct guidance and support. NOTE definition from EN 13232-1-2004. | Zařízení, které umožňuje podélný relativní pohyb kolejnice dvou sousedních kolejnic při zachování správného vedení a podpory. POZNÁMKA definice z EN 13232-1-2004. | https://standards.buildingsmart.org/IFC/RELEASE/IFC4_3/HTML/lexical/IfcElementAssemblyTypeEnum.htm#5.4.2.7.2-Type-values | https://search.bsdd.buildingsmart.org/uri/buildingsmart/ifc/4.3/class/IfcElementAssemblyDILATATIONPANEL
IfcObjectDefinition | IfcObject | IfcProduct | IfcElement | IfcElementAssembly |  |  |  | ENTRANCEWORKS | ELE83 | Vstupní objekt | An assembly forming the support structure of a chamber (lock, dock) gate and associated elements, plus the containment of operational equipment. | Sestava tvořící nosnou konstrukci vrat komory (plavební komory, přístaviště) a souvisejících prvků plus kontejnment provozního zařízení. | https://standards.buildingsmart.org/IFC/RELEASE/IFC4_3/HTML/lexical/IfcElementAssemblyTypeEnum.htm#5.4.2.7.2-Type-values | https://search.bsdd.buildingsmart.org/uri/buildingsmart/ifc/4.3/class/IfcElementAssemblyENTRANCEWORKS
IfcObjectDefinition | IfcObject | IfcProduct | IfcElement | IfcElementAssembly |  |  |  | GIRDER | ELE84 | Nosník | A beam-like superstructure, such as bridge main girder extending between abutments and piers built up of beams, braces (as Members) etc. - may also be an aggregation of girder segments. | Nosníková nástavba, jako je hlavní nosník mostu procházející mezi opěrami a pilíři sestavenými z nosníků, výztuh (jako prvků) atd. – může být také agregací segmentů nosníku. | https://standards.buildingsmart.org/IFC/RELEASE/IFC4_3/HTML/lexical/IfcElementAssemblyTypeEnum.htm#5.4.2.7.2-Type-values | https://search.bsdd.buildingsmart.org/uri/buildingsmart/ifc/4.3/class/IfcElementAssemblyGIRDER
IfcObjectDefinition | IfcObject | IfcProduct | IfcElement | IfcElementAssembly |  |  |  | GRID | ELE85 | Síť | A framework of spaced cables or bars that are parallel to or cross each other. | [Překlad selhal: A framework of spaced cables or bars that are parallel to or cross each other. --> No translation was found using the current translator. Try another translator?] | https://standards.buildingsmart.org/IFC/RELEASE/IFC4_3/HTML/lexical/IfcElementAssemblyTypeEnum.htm#5.4.2.7.2-Type-values | https://search.bsdd.buildingsmart.org/uri/buildingsmart/ifc/4.3/class/IfcElementAssemblyGRID
IfcObjectDefinition | IfcObject | IfcProduct | IfcElement | IfcElementAssembly |  |  |  | MAST | ELE86 | Stožár | An assembly of plates, members, cables or fasteners that form a vertical structure for the support or mounting of other equipment such as lights, sonar or wireless transmitters. | Sestava desek, členů, kabelů nebo upevňovacích prvků, které tvoří vertikální konstrukci pro podepření nebo montáž dalšího vybavení, jako jsou světla, sonar nebo bezdrátové vysílače. | https://standards.buildingsmart.org/IFC/RELEASE/IFC4_3/HTML/lexical/IfcElementAssemblyTypeEnum.htm#5.4.2.7.2-Type-values | https://search.bsdd.buildingsmart.org/uri/buildingsmart/ifc/4.3/class/IfcElementAssemblyMAST
IfcObjectDefinition | IfcObject | IfcProduct | IfcElement | IfcElementAssembly |  |  |  | PIER | ELE87 | Pilot / molo | An intermediate support e.g. in a bridge, built up of walls, columns, beams etc. | Mezilehlá podpora, např. v mostě, postaveném ze zdí, sloupů, trámů atd. | https://standards.buildingsmart.org/IFC/RELEASE/IFC4_3/HTML/lexical/IfcElementAssemblyTypeEnum.htm#5.4.2.7.2-Type-values | https://search.bsdd.buildingsmart.org/uri/buildingsmart/ifc/4.3/class/IfcElementAssemblyPIER
IfcObjectDefinition | IfcObject | IfcProduct | IfcElement | IfcElementAssembly |  |  |  | PYLON | ELE88 | Pylon | A vertical structure supporting cables in suspended or stayed structure. | Vertikální konstrukce nesoucí kabely v zavěšené nebo zavěšené konstrukci. | https://standards.buildingsmart.org/IFC/RELEASE/IFC4_3/HTML/lexical/IfcElementAssemblyTypeEnum.htm#5.4.2.7.2-Type-values | https://search.bsdd.buildingsmart.org/uri/buildingsmart/ifc/4.3/class/IfcElementAssemblyPYLON
IfcObjectDefinition | IfcObject | IfcProduct | IfcElement | IfcElementAssembly |  |  |  | RAIL_MECHANICAL_EQUIPMENT_ASSEMBLY | ELE89 | Sestava mechanického zařízení koleje | A complex assembly made up of several components like blocking device, speed regulator, bias loaded inspector, track scale or controllable retarder. | Komplexní sestava složená z několika komponentů, jako je blokovací zařízení, regulátor rychlosti, inspektor předpětí, kolejová váha nebo ovladatelný retardér. | https://standards.buildingsmart.org/IFC/RELEASE/IFC4_3/HTML/lexical/IfcElementAssemblyTypeEnum.htm#5.4.2.7.2-Type-values | https://search.bsdd.buildingsmart.org/uri/buildingsmart/ifc/4.3/class/IfcElementAssemblyRAIL_MECHANICAL_EQUIPMENT_ASSEMBLY
IfcObjectDefinition | IfcObject | IfcProduct | IfcElement | IfcElementAssembly |  |  |  | REINFORCEMENT_UNIT | ELE90 | Jednotka výztuže | Assembled reinforcement elements. | Smontované výztužné prvky. | https://standards.buildingsmart.org/IFC/RELEASE/IFC4_3/HTML/lexical/IfcElementAssemblyTypeEnum.htm#5.4.2.7.2-Type-values | https://search.bsdd.buildingsmart.org/uri/buildingsmart/ifc/4.3/class/IfcElementAssemblyREINFORCEMENT_UNIT
IfcObjectDefinition | IfcObject | IfcProduct | IfcElement | IfcElementAssembly |  |  |  | RIGID_FRAME | ELE91 | Tuhý rám | A structure built up of beams, columns, etc. with moment-resisting joints, such as gantry | Konstrukce složená z nosníků, sloupů atd. s momentově odolnými spoji, jako je portál | https://standards.buildingsmart.org/IFC/RELEASE/IFC4_3/HTML/lexical/IfcElementAssemblyTypeEnum.htm#5.4.2.7.2-Type-values | https://search.bsdd.buildingsmart.org/uri/buildingsmart/ifc/4.3/class/IfcElementAssemblyRIGID_FRAME
IfcObjectDefinition | IfcObject | IfcProduct | IfcElement | IfcElementAssembly |  |  |  | SHELTER | ELE92 | Úkryt | A structure, fairly quick to setup, move or dismantle, used to give protection, especially from the weather or intrusion. | Konstrukce, kterou lze poměrně rychle postavit, přesunout nebo demontovat, slouží k ochraně, zejména před povětrnostními vlivy nebo vniknutím. | https://standards.buildingsmart.org/IFC/RELEASE/IFC4_3/HTML/lexical/IfcElementAssemblyTypeEnum.htm#5.4.2.7.2-Type-values | https://search.bsdd.buildingsmart.org/uri/buildingsmart/ifc/4.3/class/IfcElementAssemblySHELTER
IfcObjectDefinition | IfcObject | IfcProduct | IfcElement | IfcElementAssembly |  |  |  | SIGNALASSEMBLY | ELE93 | Sestava signálu | An assembly to physically aggregate together one or more signal instances (and also sign instances) including any supporting structural elements such as a simple pole or a rigid frame gantry. | Sestava k fyzickému seskupení jedné nebo více instancí signálu (a také instancí znamení) včetně jakýchkoli podpůrných konstrukčních prvků, jako je jednoduchý sloup nebo portál s pevným rámem. | https://standards.buildingsmart.org/IFC/RELEASE/IFC4_3/HTML/lexical/IfcElementAssemblyTypeEnum.htm#5.4.2.7.2-Type-values | https://search.bsdd.buildingsmart.org/uri/buildingsmart/ifc/4.3/class/IfcElementAssemblySIGNALASSEMBLY
IfcObjectDefinition | IfcObject | IfcProduct | IfcElement | IfcElementAssembly |  |  |  | SLAB_FIELD | ELE94 | Pole desek | Slabs, laid out in one plane. | Desky, položené v jedné rovině. | https://standards.buildingsmart.org/IFC/RELEASE/IFC4_3/HTML/lexical/IfcElementAssemblyTypeEnum.htm#5.4.2.7.2-Type-values | https://search.bsdd.buildingsmart.org/uri/buildingsmart/ifc/4.3/class/IfcElementAssemblySLAB_FIELD
IfcObjectDefinition | IfcObject | IfcProduct | IfcElement | IfcElementAssembly |  |  |  | SUMPBUSTER | ELE95 | Odvodnění jímky | An obstacle (with oil catchment basin) installed typically in a bus lane to prevent other traffic with lower ground clearance from using it. Also Sump breaker or Sump trap. | Překážka (se záchytnou nádrží na olej) instalovaná obvykle v jízdním pruhu pro autobusy, aby ji nemohl používat jiný provoz s nižší světlou výškou. Také Jistič jímky nebo Sifon jímky. | https://standards.buildingsmart.org/IFC/RELEASE/IFC4_3/HTML/lexical/IfcElementAssemblyTypeEnum.htm#5.4.2.7.2-Type-values | https://search.bsdd.buildingsmart.org/uri/buildingsmart/ifc/4.3/class/IfcElementAssemblySUMPBUSTER
IfcObjectDefinition | IfcObject | IfcProduct | IfcElement | IfcElementAssembly |  |  |  | SUPPORTINGASSEMBLY | ELE96 | Nosná sestava | An assembly intends to support Overhead Contact Line System. It includes foundation, supporting elements and suspension assembly. | Sestava má v úmyslu podporovat systém trolejového vedení. Zahrnuje základ, nosné prvky a sestavu zavěšení. | https://standards.buildingsmart.org/IFC/RELEASE/IFC4_3/HTML/lexical/IfcElementAssemblyTypeEnum.htm#5.4.2.7.2-Type-values | https://search.bsdd.buildingsmart.org/uri/buildingsmart/ifc/4.3/class/IfcElementAssemblySUPPORTINGASSEMBLY
IfcObjectDefinition | IfcObject | IfcProduct | IfcElement | IfcElementAssembly |  |  |  | SUSPENSIONASSEMBLY | ELE97 | Sestava zavěšení | A complex assembly of components used to suspend elements or cable segments. | Komplexní sestava komponent používaných k zavěšení prvků nebo kabelových segmentů. | https://standards.buildingsmart.org/IFC/RELEASE/IFC4_3/HTML/lexical/IfcElementAssemblyTypeEnum.htm#5.4.2.7.2-Type-values | https://search.bsdd.buildingsmart.org/uri/buildingsmart/ifc/4.3/class/IfcElementAssemblySUSPENSIONASSEMBLY
IfcObjectDefinition | IfcObject | IfcProduct | IfcElement | IfcElementAssembly |  |  |  | TRACKPANEL | ELE98 | Panel koleje | Trackwork ensuring the support and guidance of a vehicle along a route. It consists of assembly of rail, sleepers and fastenings. | Trať zajišťující podporu a vedení vozidla po trase. Skládá se z montáže kolejnice, pražců a upevnění. | https://standards.buildingsmart.org/IFC/RELEASE/IFC4_3/HTML/lexical/IfcElementAssemblyTypeEnum.htm#5.4.2.7.2-Type-values | https://search.bsdd.buildingsmart.org/uri/buildingsmart/ifc/4.3/class/IfcElementAssemblyTRACKPANEL
IfcObjectDefinition | IfcObject | IfcProduct | IfcElement | IfcElementAssembly |  |  |  | TRACTION_SWITCHING_ASSEMBLY | ELE99 | Sestava trakčního spínání | A common assembly used to insure the switching function. It is composed of switches, control instruments and other components. | Běžná sestava používaná k zajištění spínací funkce. Skládá se ze spínačů, ovládacích přístrojů a dalších komponent. | https://standards.buildingsmart.org/IFC/RELEASE/IFC4_3/HTML/lexical/IfcElementAssemblyTypeEnum.htm#5.4.2.7.2-Type-values | https://search.bsdd.buildingsmart.org/uri/buildingsmart/ifc/4.3/class/IfcElementAssemblyTRACTION_SWITCHING_ASSEMBLY
IfcObjectDefinition | IfcObject | IfcProduct | IfcElement | IfcElementAssembly |  |  |  | TRAFFIC_CALMING_DEVICE | ELE100 | Dopravní zklidnění | A structure on the carriageway to control the speed of vehicles. NOTE Definition from ISO 6707-1: Encouragement of restrained and considerate behaviour by means such as road humps and reductions in width of the travelled way (US:traffic restraint, UK:speed bump). NOTE Definition from PIARC: Local carriageway layout (staggered section, choker) or physical device (central island, round- or flat-top road hump, speed bump, rumble strips, etc.) to control the speed of road vehicles. | Konstrukce na vozovce pro řízení rychlosti vozidel. POZNÁMKA Definice z ISO 6707-1: Podpora zdrženlivého a ohleduplného chování prostředky, jako jsou hrboly na vozovce a zmenšení šířky ujeté cesty (USA: dopravní omezení, Spojené království: zpomalovací nárazník). POZNÁMKA Definice z PIARC: Lokální uspořádání vozovky (přesazený úsek, tlumivka) nebo fyzické zařízení (centrální ostrůvek, kulatý nebo plochý vrch vozovky, zpomalovací hrbol, rachotící pásy atd.) pro řízení rychlosti silničních vozidel. | https://standards.buildingsmart.org/IFC/RELEASE/IFC4_3/HTML/lexical/IfcElementAssemblyTypeEnum.htm#5.4.2.7.2-Type-values | https://search.bsdd.buildingsmart.org/uri/buildingsmart/ifc/4.3/class/IfcElementAssemblyTRAFFIC_CALMING_DEVICE
IfcObjectDefinition | IfcObject | IfcProduct | IfcElement | IfcElementAssembly |  |  |  | TRUSS | ELE101 | Příhradovina | A structure built up of members with (quasi) pinned joint. | Konstrukce sestavená z prvků s (kvazi)kolíkovým spojem. | https://standards.buildingsmart.org/IFC/RELEASE/IFC4_3/HTML/lexical/IfcElementAssemblyTypeEnum.htm#5.4.2.7.2-Type-values | https://search.bsdd.buildingsmart.org/uri/buildingsmart/ifc/4.3/class/IfcElementAssemblyTRUSS
IfcObjectDefinition | IfcObject | IfcProduct | IfcElement | IfcElementAssembly |  |  |  | TURNOUTPANEL | ELE102 | Panel výhybky | Trackwork ensuring the support and guidance of a vehicle along any given route among various diverging or intersecting tracks. NOTE definition from EN 13232-1-2004. | Trať zajišťující podporu a vedení vozidla po jakékoli dané trase mezi různými odbočujícími nebo protínajícími se tratěmi. POZNÁMKA definice z EN 13232-1-2004. | https://standards.buildingsmart.org/IFC/RELEASE/IFC4_3/HTML/lexical/IfcElementAssemblyTypeEnum.htm#5.4.2.7.2-Type-values | https://search.bsdd.buildingsmart.org/uri/buildingsmart/ifc/4.3/class/IfcElementAssemblyTURNOUTPANEL
IfcObjectDefinition | IfcObject | IfcProduct | IfcElement | IfcElementAssembly |  |  |  | USERDEFINED | ELE103 | Uživatelsky definovaný typ | User-defined element assembly. | Uživatelsky definovaná sestava prvků. | https://standards.buildingsmart.org/IFC/RELEASE/IFC4_3/HTML/lexical/IfcElementAssemblyTypeEnum.htm#5.4.2.7.2-Type-values | https://search.bsdd.buildingsmart.org/uri/buildingsmart/ifc/4.3/class/IfcElementAssemblyUSERDEFINED
IfcObjectDefinition | IfcObject | IfcProduct | IfcElement | IfcElementAssembly |  |  |  | NOTDEFINED | ELE104 | Nedefinovaný typ | Undefined element assembly. | Nedefinovaná sestava prvků. | https://standards.buildingsmart.org/IFC/RELEASE/IFC4_3/HTML/lexical/IfcElementAssemblyTypeEnum.htm#5.4.2.7.2-Type-values | https://search.bsdd.buildingsmart.org/uri/buildingsmart/ifc/4.3/class/IfcElementAssemblyNOTDEFINED
IfcObjectDefinition | IfcObject | IfcProduct | IfcElement | IfcElementComponent |  |  |  |  | ELE09 | Komponenta prvku | An element component is a representation for minor items included in, added to or connecting to or between elements, which usually are not of interest from the overall building structure viewpoint. However, these small parts may have vital and load carrying functions within the construction. These items do not provide any actual space boundaries. Typical examples of _IfcElementComponent_s include different kinds of fasteners and various accessories. One or several instances of subtypes of IfcElementComponent should always be accompanied by a defining instance of a respective subtype of IfcElementComponentType . The type object holds shape and material information. It is often desirable to model a number of same-shaped element components by means of a single occurrence object, e.g. several bolts within a connection or a row of reinforcement elements. In this IFC release, this is possible by means of multiple mapped representation as documented below. To express the multiplicity of element components also on a higher semantic level, a Qto_ElementComponentPatternQuantities should be provided via IfcRelDefinesByProperties and contain the number of pieces which are placed by a single IfcElementComponent instance. Symbolic Representation A symbolic representation is defined for a row of components or several rows of components within a single instance of IfcElementComponent . Such rows or arrays may contain possibly large numbers of individual pieces. The product definition shape consists of an IfcShapeRepresentation with the attribute values RepresentationIdentifier : 'Row' RepresentationType : 'GeometricCurveSet' and one or several curves as geometric items. The curves represent where reference points of the pieces are located. For example, such reference points may be at the heads of mechanical fasteners or at the starting point of the extrusion axis of reinforcement bars. In case of straight components (bolts, nails, staples, straight reinforcement bars, or similar), the local placement of the IfcElementComponent shall be located and oriented such that the local z axis is parallel with the axes of the components. A Qto_ElementComponentPatternQuantities should denote the count of pieces in the row or array and their spacing. | Komponenta prvku (IfcElementComponent) je reprezentace menších položek zahrnutých do prvků, přidaných k prvkům nebo k nim připojených nebo mezi nimi, které obvykle nejsou zajímavé z hlediska celkové struktury budovy. Tyto malé části však mohou mít v konstrukci životně důležité a nosné funkce. Tyto položky neposkytují žádné skutečné hranice prostoru. Typické příklady _IfcElementComponent_s zahrnují různé druhy spojovacích prvků a různé doplňky. Jedna nebo několik instancí podtypů Komponenta prvku by mělo být vždy doprovázeno definující instancí příslušného podtypu IfcElementComponentType . Typový objekt obsahuje informace o tvaru a materiálu. Často je žádoucí modelovat řadu prvků prvků stejného tvaru pomocí jediného objektu výskytu, např. několik šroubů v rámci spoje nebo řady výztužných prvků. V tomto vydání IFC je to možné pomocí vícenásobné mapované reprezentace, jak je dokumentováno níže. Pro vyjádření mnohosti komponent prvků také na vyšší sémantické úrovni by měl být Qto_ElementComponentPatternQuantities poskytnut prostřednictvím Definice vlastnostmi a měl by obsahovat počet kusů, které jsou umístěny jednou instancí Komponenta prvku. Symbolická reprezentace Symbolická reprezentace je definována pro řadu komponent nebo několik řad komponent v rámci jedné instance Komponenta prvku. Takové řady nebo pole mohou obsahovat případně velký počet jednotlivých kusů. Tvar definice produktu se skládá z Tvarová reprezentace s hodnotami atributů RepresentationIdentifier : 'Row' RepresentationType : 'GeometricCurveSet' a jedné nebo několika křivek jako geometrických položek. Křivky představují, kde se nacházejí referenční body kusů. Takové referenční body mohou být například na hlavách mechanických upevňovacích prvků nebo na počátečním bodě osy vytlačování výztužných tyčí. V případě přímých součástí (šrouby, hřebíky, skoby, přímé výztužné tyče apod.) musí být místní umístění součásti Komponenta prvku umístěno a orientováno tak, aby lokální osa z byla rovnoběžná s osami součástí. Qto_ElementComponentPatternQuantities by měl označovat počet kusů v řádku nebo poli a jejich rozestup. | https://standards.buildingsmart.org/IFC/RELEASE/IFC4_3/HTML/lexical/IfcElementComponent.htm | https://identifier.buildingsmart.org/uri/buildingsmart/ifc/4.3/class/IfcElementComponent
IfcObjectDefinition | IfcObject | IfcProduct | IfcElement | IfcElementComponent | IfcBuildingElementPart |  |  |  | BUI03 | Část stavebního prvku | IfcBuildingElementPart represents major components as subordinate parts of a building element. Typical usage examples include precast concrete sandwich walls, where the layers may have different geometry representations. In this case the layered material representation does not sufficiently describe the element. Each layer is represented by an own instance of the IfcBuildingElementPart with its own geometry description. The kind of building element part is further specified by a corresponding instance of IfcBuildingElementPartType , referred to by IfcRelDefinesByType . | Část stavebního prvku představuje hlavní komponenty jako podřízené části prvku budovy. Typické příklady použití zahrnují prefabrikované betonové sendvičové stěny, kde vrstvy mohou mít různé geometrické reprezentace. V tomto případě vrstvené znázornění materiálu dostatečně nepopisuje prvek. Každá vrstva je reprezentována vlastní instancí Část stavebního prvku s vlastním popisem geometrie. Druh části prvku budovy je dále specifikován odpovídající instancí Typ části stavebního prvku, na kterou odkazuje Definice typem. | https://standards.buildingsmart.org/IFC/RELEASE/IFC4_3/HTML/lexical/IfcBuildingElementPart.htm | https://identifier.buildingsmart.org/uri/buildingsmart/ifc/4.3/class/IfcBuildingElementPart
IfcObjectDefinition | IfcObject | IfcProduct | IfcElement | IfcElementComponent | IfcBuildingElementPart |  |  | APRON | BUI31 | Předpolí | A form of scour protection consisting of timber, concrete, riprap, paving, or other construction placed adjacent to abutments and piers to prevent undermining. | Forma ochrany proti oděru sestávající ze dřeva, betonu, rýhy, dlažby nebo jiné konstrukce umístěné v blízkosti opěr a pilířů, aby se zabránilo poddolování. | https://standards.buildingsmart.org/IFC/RELEASE/IFC4_3/HTML/lexical/IfcBuildingElementPartTypeEnum.htm#6.3.2.1.2-Type-values | https://search.bsdd.buildingsmart.org/uri/buildingsmart/ifc/4.3/class/IfcBuildingElementPartAPRON
IfcObjectDefinition | IfcObject | IfcProduct | IfcElement | IfcElementComponent | IfcBuildingElementPart |  |  | ARMOURUNIT | BUI32 | Armourunit | A large quarry stone or concrete shaped unit used as erosion prevention on slopes such as revetments and breakwaters. These units are grouped together into a Course layer. NOTE definition in ISO 21650: relatively large quarry stone or concrete shaped unit that is selected to fit specified geometric characteristics and density. | Velká jednotka ve tvaru lomového kamene nebo betonu používaná jako prevence proti erozi na svazích, jako jsou obklady a vlnolamy. Tyto jednotky jsou seskupeny do vrstvy kurzu. POZNÁMKA definice v ISO 21650: relativně velká jednotka ve tvaru lomového kamene nebo betonu, která je vybrána tak, aby vyhovovala stanoveným geometrickým charakteristikám a hustotě. | https://standards.buildingsmart.org/IFC/RELEASE/IFC4_3/HTML/lexical/IfcBuildingElementPartTypeEnum.htm#6.3.2.1.2-Type-values | https://search.bsdd.buildingsmart.org/uri/buildingsmart/ifc/4.3/class/IfcBuildingElementPartARMOURUNIT
IfcObjectDefinition | IfcObject | IfcProduct | IfcElement | IfcElementComponent | IfcBuildingElementPart |  |  | INSULATION | BUI33 | Insulation | The part provides thermal insulation, for example as insulation layer between wall panels in sandwich walls or as infill in stud walls. | Díl poskytuje tepelnou izolaci, např. jako izolační vrstva mezi stěnovými panely v sendvičových stěnách nebo jako výplň ve stěnách s nopy. | https://standards.buildingsmart.org/IFC/RELEASE/IFC4_3/HTML/lexical/IfcBuildingElementPartTypeEnum.htm#6.3.2.1.2-Type-values | https://search.bsdd.buildingsmart.org/uri/buildingsmart/ifc/4.3/class/IfcBuildingElementPartINSULATION
IfcObjectDefinition | IfcObject | IfcProduct | IfcElement | IfcElementComponent | IfcBuildingElementPart |  |  | PRECASTPANEL | BUI34 | Precastpanel | The part is a precast panel, usually as an internal or external layer in a sandwich wall panel. | Díl je prefabrikovaný panel, obvykle jako vnitřní nebo vnější vrstva v sendvičovém stěnovém panelu. | https://standards.buildingsmart.org/IFC/RELEASE/IFC4_3/HTML/lexical/IfcBuildingElementPartTypeEnum.htm#6.3.2.1.2-Type-values | https://search.bsdd.buildingsmart.org/uri/buildingsmart/ifc/4.3/class/IfcBuildingElementPartPRECASTPANEL
IfcObjectDefinition | IfcObject | IfcProduct | IfcElement | IfcElementComponent | IfcBuildingElementPart |  |  | SAFETYCAGE | BUI35 | Safetycage | Safety cages are an assembly of circular and vertical bars that are fastened to the stiles of fixed ladders and are arranged to enclose the path of a worker when climbing the ladder. Ladders so enclosed are also known as caged or hooped ladders. | Bezpečnostní klece jsou sestavou kruhových a svislých tyčí, které jsou připevněny ke sloupkům pevných žebříků a jsou uspořádány tak, aby obepínaly cestu pracovníka při lezení po žebříku. Takto uzavřené žebříky jsou také známé jako žebříky v kleci nebo žebříky s obručemi. | https://standards.buildingsmart.org/IFC/RELEASE/IFC4_3/HTML/lexical/IfcBuildingElementPartTypeEnum.htm#6.3.2.1.2-Type-values | https://search.bsdd.buildingsmart.org/uri/buildingsmart/ifc/4.3/class/IfcBuildingElementPartSAFETYCAGE
IfcObjectDefinition | IfcObject | IfcProduct | IfcElement | IfcElementComponent | IfcBuildingElementPart |  |  | USERDEFINED | BUI36 | Uživatelsky definovaný typ | User-defined accessory. | Uživatelsky definované příslušenství. | https://standards.buildingsmart.org/IFC/RELEASE/IFC4_3/HTML/lexical/IfcBuildingElementPartTypeEnum.htm#6.3.2.1.2-Type-values | https://search.bsdd.buildingsmart.org/uri/buildingsmart/ifc/4.3/class/IfcBuildingElementPartUSERDEFINED
IfcObjectDefinition | IfcObject | IfcProduct | IfcElement | IfcElementComponent | IfcBuildingElementPart |  |  | NOTDEFINED | BUI37 | Nedefinovaný typ | Undefined accessory. | Nedefinované příslušenství. | https://standards.buildingsmart.org/IFC/RELEASE/IFC4_3/HTML/lexical/IfcBuildingElementPartTypeEnum.htm#6.3.2.1.2-Type-values | https://search.bsdd.buildingsmart.org/uri/buildingsmart/ifc/4.3/class/IfcBuildingElementPartNOTDEFINED
IfcObjectDefinition | IfcObject | IfcProduct | IfcElement | IfcElementComponent | IfcDiscreteAccessory |  |  |  | DIS07 | Diskrétní příslušenství | A discrete accessory is a representation of different kinds of accessories included in or added to elements. | Samostatné příslušenství je reprezentace různých druhů doplňků zahrnutých do prvků nebo přidaných k prvkům. | https://standards.buildingsmart.org/IFC/RELEASE/IFC4_3/HTML/lexical/IfcDiscreteAccessory.htm | https://identifier.buildingsmart.org/uri/buildingsmart/ifc/4.3/class/IfcDiscreteAccessory
IfcObjectDefinition | IfcObject | IfcProduct | IfcElement | IfcElementComponent | IfcDiscreteAccessory |  |  | ANCHORPLATE | DIS33 | Kotevní deska | An accessory consisting of a steel plate, shear stud connectors or welded-on rebar which is embedded into the surface of a concrete element so that other elements can be welded or bolted onto it later. | Příslušenství sestávající z ocelového plechu, smykových spojek nebo navařené výztuže, která je zapuštěna do povrchu betonového prvku tak, aby na něj mohly být později přivařeny nebo přišroubovány další prvky. | https://standards.buildingsmart.org/IFC/RELEASE/IFC4_3/HTML/lexical/IfcDiscreteAccessoryTypeEnum.htm#6.3.2.2.2-Type-values | https://search.bsdd.buildingsmart.org/uri/buildingsmart/ifc/4.3/class/IfcDiscreteAccessoryANCHORPLATE
IfcObjectDefinition | IfcObject | IfcProduct | IfcElement | IfcElementComponent | IfcDiscreteAccessory |  |  | BIRDPROTECTION | DIS34 | Ochrana proti ptákům | A device that prevents a sitting down of birds at electrically critical points and thus birds are protected against electrical shocks and disturbances by short circuit are avoided. | Zařízení, které zabraňuje usazení ptáků na elektricky kritických místech, a tím jsou ptáci chráněni před úrazem elektrickým proudem a rušením zkratem. | https://standards.buildingsmart.org/IFC/RELEASE/IFC4_3/HTML/lexical/IfcDiscreteAccessoryTypeEnum.htm#6.3.2.2.2-Type-values | https://search.bsdd.buildingsmart.org/uri/buildingsmart/ifc/4.3/class/IfcDiscreteAccessoryBIRDPROTECTION
IfcObjectDefinition | IfcObject | IfcProduct | IfcElement | IfcElementComponent | IfcDiscreteAccessory |  |  | BRACKET | DIS35 | Konzola | An L-shaped or similarly shaped accessory attached in a corner between elements to hold them together or to carry a secondary element. | Doplněk ve tvaru písmene L nebo podobného tvaru připevněný v rohu mezi prvky, aby je držel pohromadě nebo nesl sekundární prvek. | https://standards.buildingsmart.org/IFC/RELEASE/IFC4_3/HTML/lexical/IfcDiscreteAccessoryTypeEnum.htm#6.3.2.2.2-Type-values | https://search.bsdd.buildingsmart.org/uri/buildingsmart/ifc/4.3/class/IfcDiscreteAccessoryBRACKET
IfcObjectDefinition | IfcObject | IfcProduct | IfcElement | IfcElementComponent | IfcDiscreteAccessory |  |  | CABLEARRANGER | DIS36 | Uspořádání kabelů | A cable arranger is a flexible accessory or a part of a component placed around cables to arrange and minimize flexing of them at the point where it is placed. | Uspořádávač kabelů je flexibilní příslušenství nebo část komponentu umístěná kolem kabelů pro uspořádání a minimalizaci jejich ohýbání v místě, kde je umístěn. | https://standards.buildingsmart.org/IFC/RELEASE/IFC4_3/HTML/lexical/IfcDiscreteAccessoryTypeEnum.htm#6.3.2.2.2-Type-values | https://search.bsdd.buildingsmart.org/uri/buildingsmart/ifc/4.3/class/IfcDiscreteAccessoryCABLEARRANGER
IfcObjectDefinition | IfcObject | IfcProduct | IfcElement | IfcElementComponent | IfcDiscreteAccessory |  |  | ELASTIC_CUSHION | DIS37 | Elastická podložka | A track elastic cushion is a kind of layer set on grooved sides of a concrete base, which is used for mitigating the impact of longitudinal and lateral load on track structures. A track elastic cushion shall only appear in ballastless track structures. | Kolejový elastický polštář je druh vrstvy usazené na drážkovaných stranách betonového podkladu, který se používá pro zmírnění dopadu podélného a příčného zatížení na konstrukce kolejí. Pružný polštář trati se může objevit pouze v konstrukcích dráhy bez štěrku. | https://standards.buildingsmart.org/IFC/RELEASE/IFC4_3/HTML/lexical/IfcDiscreteAccessoryTypeEnum.htm#6.3.2.2.2-Type-values | https://search.bsdd.buildingsmart.org/uri/buildingsmart/ifc/4.3/class/IfcDiscreteAccessoryELASTIC_CUSHION
IfcObjectDefinition | IfcObject | IfcProduct | IfcElement | IfcElementComponent | IfcDiscreteAccessory |  |  | EXPANSION_JOINT_DEVICE | DIS38 | Dilatační zařízení | Assembly connection element between construction elements to allow for thermic differential expansions. | Montáž spojovacího prvku mezi konstrukčními prvky pro umožnění tepelných diferenčních dilatací. | https://standards.buildingsmart.org/IFC/RELEASE/IFC4_3/HTML/lexical/IfcDiscreteAccessoryTypeEnum.htm#6.3.2.2.2-Type-values | https://search.bsdd.buildingsmart.org/uri/buildingsmart/ifc/4.3/class/IfcDiscreteAccessoryEXPANSION_JOINT_DEVICE
IfcObjectDefinition | IfcObject | IfcProduct | IfcElement | IfcElementComponent | IfcDiscreteAccessory |  |  | FILLER | DIS39 | Výplň | Sealant, gap filler rod, packing material or other used to close a gap. | Těsnící hmota, výplňová tyč, balicí materiál nebo jiné používané k uzavření mezery. | https://standards.buildingsmart.org/IFC/RELEASE/IFC4_3/HTML/lexical/IfcDiscreteAccessoryTypeEnum.htm#6.3.2.2.2-Type-values | https://search.bsdd.buildingsmart.org/uri/buildingsmart/ifc/4.3/class/IfcDiscreteAccessoryFILLER
IfcObjectDefinition | IfcObject | IfcProduct | IfcElement | IfcElementComponent | IfcDiscreteAccessory |  |  | FLASHING | DIS40 | Blikání | Construction material used to manage the passage of water around objects. | Stavební materiál používaný k řízení průchodu vody kolem objektů. | https://standards.buildingsmart.org/IFC/RELEASE/IFC4_3/HTML/lexical/IfcDiscreteAccessoryTypeEnum.htm#6.3.2.2.2-Type-values | https://search.bsdd.buildingsmart.org/uri/buildingsmart/ifc/4.3/class/IfcDiscreteAccessoryFLASHING
IfcObjectDefinition | IfcObject | IfcProduct | IfcElement | IfcElementComponent | IfcDiscreteAccessory |  |  | INSULATOR | DIS41 | Izolátor | A device designed to support and insulate a conductive element. Note: definition from IEC 151-15-39. | Zařízení určené k podepření a izolaci vodivého prvku. Poznámka: definice z IEC 151-15-39. | https://standards.buildingsmart.org/IFC/RELEASE/IFC4_3/HTML/lexical/IfcDiscreteAccessoryTypeEnum.htm#6.3.2.2.2-Type-values | https://search.bsdd.buildingsmart.org/uri/buildingsmart/ifc/4.3/class/IfcDiscreteAccessoryINSULATOR
IfcObjectDefinition | IfcObject | IfcProduct | IfcElement | IfcElementComponent | IfcDiscreteAccessory |  |  | LOCK | DIS42 | Zámek | A lock is a mechanical or electronic fastening device that is released either by a physical object (e.g., key, fingerprint, RFID card, security token etc.), by supplying secret information (e.g., number permutation, password), or by a combination thereof. | Zámek je mechanické nebo elektronické upevňovací zařízení, které se uvolňuje buď fyzickým předmětem (např. klíčem, otiskem prstu, RFID kartou, bezpečnostním klíčem atd.), poskytnutím tajných informací (např. číselnou permutací, heslem) nebo jejich kombinací. | https://standards.buildingsmart.org/IFC/RELEASE/IFC4_3/HTML/lexical/IfcDiscreteAccessoryTypeEnum.htm#6.3.2.2.2-Type-values | https://search.bsdd.buildingsmart.org/uri/buildingsmart/ifc/4.3/class/IfcDiscreteAccessoryLOCK
IfcObjectDefinition | IfcObject | IfcProduct | IfcElement | IfcElementComponent | IfcDiscreteAccessory |  |  | PANEL_STRENGTHENING | DIS43 | Zesílení panelu | A component that minimizes pump effects of the substructure. | Komponenta, která minimalizuje čerpací účinky spodní konstrukce. | https://standards.buildingsmart.org/IFC/RELEASE/IFC4_3/HTML/lexical/IfcDiscreteAccessoryTypeEnum.htm#6.3.2.2.2-Type-values | https://search.bsdd.buildingsmart.org/uri/buildingsmart/ifc/4.3/class/IfcDiscreteAccessoryPANEL_STRENGTHENING
IfcObjectDefinition | IfcObject | IfcProduct | IfcElement | IfcElementComponent | IfcDiscreteAccessory |  |  | POINTMACHINEMOUNTINGDEVICE | DIS44 | Zařízení pro upevnění výhybky | Point machine mounting device. | Zařízení pro montáž bodového stroje. | https://standards.buildingsmart.org/IFC/RELEASE/IFC4_3/HTML/lexical/IfcDiscreteAccessoryTypeEnum.htm#6.3.2.2.2-Type-values | https://search.bsdd.buildingsmart.org/uri/buildingsmart/ifc/4.3/class/IfcDiscreteAccessoryPOINTMACHINEMOUNTINGDEVICE
IfcObjectDefinition | IfcObject | IfcProduct | IfcElement | IfcElementComponent | IfcDiscreteAccessory |  |  | POINT_MACHINE_LOCKING_DEVICE | DIS45 | Zamykací zařízení výhybky | Point machine locking device. | Uzamykací zařízení bodového stroje. | https://standards.buildingsmart.org/IFC/RELEASE/IFC4_3/HTML/lexical/IfcDiscreteAccessoryTypeEnum.htm#6.3.2.2.2-Type-values | https://search.bsdd.buildingsmart.org/uri/buildingsmart/ifc/4.3/class/IfcDiscreteAccessoryPOINT_MACHINE_LOCKING_DEVICE
IfcObjectDefinition | IfcObject | IfcProduct | IfcElement | IfcElementComponent | IfcDiscreteAccessory |  |  | RAILBRACE | DIS46 | Výztuha kolejnice | A rail component that prevents rails from tipping and twisting. | Komponenta kolejnice, která zabraňuje převrácení a kroucení kolejnic. | https://standards.buildingsmart.org/IFC/RELEASE/IFC4_3/HTML/lexical/IfcDiscreteAccessoryTypeEnum.htm#6.3.2.2.2-Type-values | https://search.bsdd.buildingsmart.org/uri/buildingsmart/ifc/4.3/class/IfcDiscreteAccessoryRAILBRACE
IfcObjectDefinition | IfcObject | IfcProduct | IfcElement | IfcElementComponent | IfcDiscreteAccessory |  |  | RAILPAD | DIS47 | Podložka kolejnice | A non-metallic pad placed between rail and baseplate or rail and sleeper, bearer or slab. Note: definition from EN 13481-1. | Nekovová podložka umístěná mezi kolejnicí a základovou deskou nebo kolejnicí a pražcem, nosníkem nebo deskou. Poznámka: definice z EN 13481-1. | https://standards.buildingsmart.org/IFC/RELEASE/IFC4_3/HTML/lexical/IfcDiscreteAccessoryTypeEnum.htm#6.3.2.2.2-Type-values | https://search.bsdd.buildingsmart.org/uri/buildingsmart/ifc/4.3/class/IfcDiscreteAccessoryRAILPAD
IfcObjectDefinition | IfcObject | IfcProduct | IfcElement | IfcElementComponent | IfcDiscreteAccessory |  |  | RAIL_LUBRICATION | DIS48 | Mazání kolejnic | A device that prevents wearing of the rails throughout the flange of wheel to reduce noise emissions. It is often located at inner side of the outer rail in a curve or near turnouts (depends on function wearing or noise reduction). | Zařízení, které zabraňuje opotřebení kolejnic po celé přírubě kola pro snížení emisí hluku. Často se nachází na vnitřní straně vnější kolejnice v oblouku nebo v blízkosti výhybek (závisí na opotřebení funkce nebo snížení hluku). | https://standards.buildingsmart.org/IFC/RELEASE/IFC4_3/HTML/lexical/IfcDiscreteAccessoryTypeEnum.htm#6.3.2.2.2-Type-values | https://search.bsdd.buildingsmart.org/uri/buildingsmart/ifc/4.3/class/IfcDiscreteAccessoryRAIL_LUBRICATION
IfcObjectDefinition | IfcObject | IfcProduct | IfcElement | IfcElementComponent | IfcDiscreteAccessory |  |  | RAIL_MECHANICAL_EQUIPMENT | DIS49 | Mechanické zařízení koleje | A rail mechanical equipment is a mechnical equipment installed at railside, like blocking device, speed regulator, bias loaded inspector, track scale or controllable retarder. | Kolejnicové mechanické zařízení je mechanické zařízení instalované na kolejích, jako je blokovací zařízení, regulátor rychlosti, inspektor předpětí, kolejová váha nebo řiditelný retardér. | https://standards.buildingsmart.org/IFC/RELEASE/IFC4_3/HTML/lexical/IfcDiscreteAccessoryTypeEnum.htm#6.3.2.2.2-Type-values | https://search.bsdd.buildingsmart.org/uri/buildingsmart/ifc/4.3/class/IfcDiscreteAccessoryRAIL_MECHANICAL_EQUIPMENT
IfcObjectDefinition | IfcObject | IfcProduct | IfcElement | IfcElementComponent | IfcDiscreteAccessory |  |  | SHOE | DIS50 | Botka | A column shoe or a beam shoe (beam hanger) used to support or secure an element. | Sloupová botka nebo nosníková botka (trámový závěs) sloužící k podepření nebo zajištění prvku. | https://standards.buildingsmart.org/IFC/RELEASE/IFC4_3/HTML/lexical/IfcDiscreteAccessoryTypeEnum.htm#6.3.2.2.2-Type-values | https://search.bsdd.buildingsmart.org/uri/buildingsmart/ifc/4.3/class/IfcDiscreteAccessorySHOE
IfcObjectDefinition | IfcObject | IfcProduct | IfcElement | IfcElementComponent | IfcDiscreteAccessory |  |  | SLIDINGCHAIR | DIS51 | Posuvné křeslo | A component which supports and retains the stock rail and a flat surface upon which the foot of the switch rail slides. | Komponent, který podpírá a drží opornici a rovný povrch, po kterém klouže patka výhybky. | https://standards.buildingsmart.org/IFC/RELEASE/IFC4_3/HTML/lexical/IfcDiscreteAccessoryTypeEnum.htm#6.3.2.2.2-Type-values | https://search.bsdd.buildingsmart.org/uri/buildingsmart/ifc/4.3/class/IfcDiscreteAccessorySLIDINGCHAIR
IfcObjectDefinition | IfcObject | IfcProduct | IfcElement | IfcElementComponent | IfcDiscreteAccessory |  |  | SOUNDABSORPTION | DIS52 | Pohltivost zvuku | A component in the track for sound absorption and may also absorb vibrations. It is often used in combination with slab tracks. | Součást ve stopě pro absorpci zvuku a může také absorbovat vibrace. Často se používá v kombinaci s deskovými kolejemi. | https://standards.buildingsmart.org/IFC/RELEASE/IFC4_3/HTML/lexical/IfcDiscreteAccessoryTypeEnum.htm#6.3.2.2.2-Type-values | https://search.bsdd.buildingsmart.org/uri/buildingsmart/ifc/4.3/class/IfcDiscreteAccessorySOUNDABSORPTION
IfcObjectDefinition | IfcObject | IfcProduct | IfcElement | IfcElementComponent | IfcDiscreteAccessory |  |  | TENSIONINGEQUIPMENT | DIS53 | Napínací zařízení | An equipment used to maintain the tension of conductors or cables. | Zařízení používané k udržení napětí vodičů nebo kabelů. | https://standards.buildingsmart.org/IFC/RELEASE/IFC4_3/HTML/lexical/IfcDiscreteAccessoryTypeEnum.htm#6.3.2.2.2-Type-values | https://search.bsdd.buildingsmart.org/uri/buildingsmart/ifc/4.3/class/IfcDiscreteAccessoryTENSIONINGEQUIPMENT
IfcObjectDefinition | IfcObject | IfcProduct | IfcElement | IfcElementComponent | IfcDiscreteAccessory |  |  | USERDEFINED | DIS54 | Uživatelsky definovaný typ | User-defined accessory. | Uživatelsky definované příslušenství. | https://standards.buildingsmart.org/IFC/RELEASE/IFC4_3/HTML/lexical/IfcDiscreteAccessoryTypeEnum.htm#6.3.2.2.2-Type-values | https://search.bsdd.buildingsmart.org/uri/buildingsmart/ifc/4.3/class/IfcDiscreteAccessoryUSERDEFINED
IfcObjectDefinition | IfcObject | IfcProduct | IfcElement | IfcElementComponent | IfcDiscreteAccessory |  |  | NOTDEFINED | DIS55 | Nedefinovaný typ | Undefined accessory. | Nedefinované příslušenství. | https://standards.buildingsmart.org/IFC/RELEASE/IFC4_3/HTML/lexical/IfcDiscreteAccessoryTypeEnum.htm#6.3.2.2.2-Type-values | https://search.bsdd.buildingsmart.org/uri/buildingsmart/ifc/4.3/class/IfcDiscreteAccessoryNOTDEFINED
IfcObjectDefinition | IfcObject | IfcProduct | IfcElement | IfcElementComponent | IfcFastener |  |  |  | FAS00 | Upevňovací prvek | Representations of fixing parts which are used as fasteners to connect or join elements with other elements. Excluded are mechanical fasteners which are modeled by a separate entity ( IfcMechanicalFastener ). | Znázornění upevňovacích dílů, které se používají jako spojovací prvky pro spojení nebo spojení prvků s jinými prvky. Vyloučeny jsou mechanické spojovací prvky, které jsou modelovány samostatnou entitou ( Mechanický upevňovací prvek ). | https://standards.buildingsmart.org/IFC/RELEASE/IFC4_3/HTML/lexical/IfcFastener.htm | https://identifier.buildingsmart.org/uri/buildingsmart/ifc/4.3/class/IfcFastener
IfcObjectDefinition | IfcObject | IfcProduct | IfcElement | IfcElementComponent | IfcFastener |  |  | GLUE | FAS02 | Lepení | A fastening connection where glue is used to join together elements. | Upevňovací spoj, kde se ke spojení prvků používá lepidlo. | https://standards.buildingsmart.org/IFC/RELEASE/IFC4_3/HTML/lexical/IfcFastenerTypeEnum.htm#6.3.2.3.2-Type-values | https://search.bsdd.buildingsmart.org/uri/buildingsmart/ifc/4.3/class/IfcFastenerGLUE
IfcObjectDefinition | IfcObject | IfcProduct | IfcElement | IfcElementComponent | IfcFastener |  |  | MORTAR | FAS03 | Malta | A composition of mineralic or other materials used to fill jointing gaps and possibly fulfilling a load carrying role. | Složení minerálních nebo jiných materiálů používaných k vyplnění spár a případně plnících nosnou úlohu. | https://standards.buildingsmart.org/IFC/RELEASE/IFC4_3/HTML/lexical/IfcFastenerTypeEnum.htm#6.3.2.3.2-Type-values | https://search.bsdd.buildingsmart.org/uri/buildingsmart/ifc/4.3/class/IfcFastenerMORTAR
IfcObjectDefinition | IfcObject | IfcProduct | IfcElement | IfcElementComponent | IfcFastener |  |  | WELD | FAS04 | Svar | A weld seam between parts of metallic material or other suitable materials. | Svar mezi částmi z kovového materiálu nebo jiných vhodných materiálů. | https://standards.buildingsmart.org/IFC/RELEASE/IFC4_3/HTML/lexical/IfcFastenerTypeEnum.htm#6.3.2.3.2-Type-values | https://search.bsdd.buildingsmart.org/uri/buildingsmart/ifc/4.3/class/IfcFastenerWELD
IfcObjectDefinition | IfcObject | IfcProduct | IfcElement | IfcElementComponent | IfcFastener |  |  | USERDEFINED | FAS05 | Uživatelsky definovaný typ | User-defined fastener. | Uživatelsky definovaný spojovací prvek. | https://standards.buildingsmart.org/IFC/RELEASE/IFC4_3/HTML/lexical/IfcFastenerTypeEnum.htm#6.3.2.3.2-Type-values | https://search.bsdd.buildingsmart.org/uri/buildingsmart/ifc/4.3/class/IfcFastenerUSERDEFINED
IfcObjectDefinition | IfcObject | IfcProduct | IfcElement | IfcElementComponent | IfcFastener |  |  | NOTDEFINED | FAS06 | Nedefinovaný typ | Undefined fastener. | Nedefinovaný spojovací prvek. | https://standards.buildingsmart.org/IFC/RELEASE/IFC4_3/HTML/lexical/IfcFastenerTypeEnum.htm#6.3.2.3.2-Type-values | https://search.bsdd.buildingsmart.org/uri/buildingsmart/ifc/4.3/class/IfcFastenerNOTDEFINED
IfcObjectDefinition | IfcObject | IfcProduct | IfcElement | IfcElementComponent | IfcImpactProtectionDevice |  |  |  | IMP00 | Zařízení pro ochranu před nárazem | An impact protection device is a component used to protect other built elements from kinetic damage. Impact protection devices currently come in different varieties: A vibration damper used to minimize the effects of vibration in a structure by dissipating kinetic energy. The damper may be passive (elastic, frictional, inertia) or active (in a system using sensors and actuators). A vibration isolator is a device used to minimize the effects of vibration transmissibility in a structure. Impact devices that dissipate kinetic energy from impacting elements (such as vehicles) by deformation or elastic mechanics. | Zařízení na ochranu proti nárazu je součást, která se používá k ochraně jiných stavěných prvků před kinetickým poškozením. Zařízení na ochranu proti nárazu se v současnosti dodávají v různých variantách: Tlumič vibrací používaný k minimalizaci účinků vibrací v konstrukci rozptýlením kinetické energie. Tlumič může být pasivní (elastický, třecí, setrvačný) nebo aktivní (v systému využívajícím senzory a akční členy). Vibrační izolátor je zařízení používané k minimalizaci účinků přenosu vibrací v konstrukci. Nárazová zařízení, která rozptylují kinetickou energii z narážejících prvků (jako jsou vozidla) deformací nebo elastickou mechanikou. | https://standards.buildingsmart.org/IFC/RELEASE/IFC4_3/HTML/lexical/IfcImpactProtectionDevice.htm | https://identifier.buildingsmart.org/uri/buildingsmart/ifc/4.3/class/IfcImpactProtectionDevice
IfcObjectDefinition | IfcObject | IfcProduct | IfcElement | IfcElementComponent | IfcImpactProtectionDevice |  |  | BUMPER | IMP02 | Narážedlo | A bumper is a buffer object at end of track that prevents driving over. It can be fixed on rails or the track panel, or can also be a natural element (e.g. rock, sand). | Nárazník je nárazníkový objekt na konci dráhy, který brání přejetí. Může být upevněn na kolejnicích nebo kolejnicovém panelu, nebo může být také přírodním prvkem (např. kámen, písek). | https://standards.buildingsmart.org/IFC/RELEASE/IFC4_3/HTML/lexical/IfcImpactProtectionDeviceTypeEnum.htm#6.6.2.5.2-Type-values | https://search.bsdd.buildingsmart.org/uri/buildingsmart/ifc/4.3/class/IfcImpactProtectionDeviceBUMPER
IfcObjectDefinition | IfcObject | IfcProduct | IfcElement | IfcElementComponent | IfcImpactProtectionDevice |  |  | CRASHCUSHION | IMP03 | Narážedlo (absorbér) | NOTE Definition from EN1317-1:2010: road vehicle energy absorption device installed in front of one or more hazards to reduce the severity of impact NOTE Definition from ISO6707-1: energy-absorbing device installed in front of a rigid object to reduce the severity of impact of a vehicle, (Impact barrier, US) | POZNÁMKA Definice z EN1317-1:2010: Zařízení pohlcující energii silničního vozidla instalované před jedním nebo více nebezpečími pro snížení závažnosti nárazu POZNÁMKA Definice z ISO6707-1: Zařízení pohlcující energii instalované před pevným předmětem za účelem snížení závažnosti nárazu vozidla, (Nárazová bariéra, USA) | https://standards.buildingsmart.org/IFC/RELEASE/IFC4_3/HTML/lexical/IfcImpactProtectionDeviceTypeEnum.htm#6.6.2.5.2-Type-values | https://search.bsdd.buildingsmart.org/uri/buildingsmart/ifc/4.3/class/IfcImpactProtectionDeviceCRASHCUSHION
IfcObjectDefinition | IfcObject | IfcProduct | IfcElement | IfcElementComponent | IfcImpactProtectionDevice |  |  | DAMPINGSYSTEM | IMP04 | Systém tlumení | An elastic element inserted between the superstructure (track and plate on slab track or ballast bed with ballast inserted in) and the tunnel structure (tunnel floor). Some of the elastic elements have a partial decoupling effect between the superstructure and underground due to vibrations. Both helical springs and elastomer blocks or elastomer strips can be used as suspension systems. | Pružný prvek vložený mezi svršek (kolej a deska na deskové dráze nebo štěrkovém loži s vloženým štěrkem) a konstrukcí tunelu (podlaha tunelu). Některé z pružných prvků mají vlivem vibrací částečný oddělovací efekt mezi nástavbou a podzemím. Jako závěsné systémy lze použít jak spirálové pružiny, tak elastomerové bloky nebo elastomerové pásy. | https://standards.buildingsmart.org/IFC/RELEASE/IFC4_3/HTML/lexical/IfcImpactProtectionDeviceTypeEnum.htm#6.6.2.5.2-Type-values | https://search.bsdd.buildingsmart.org/uri/buildingsmart/ifc/4.3/class/IfcImpactProtectionDeviceDAMPINGSYSTEM
IfcObjectDefinition | IfcObject | IfcProduct | IfcElement | IfcElementComponent | IfcImpactProtectionDevice |  |  | FENDER | IMP05 | Ochrana (nárazník) | A passive or active device formed of a damper and impact panel that is mounted on the quayside to protect against vessel impact. | Pasivní nebo aktivní zařízení tvořené tlumičem a nárazovým panelem, který je namontován na nábřeží k ochraně před nárazem plavidla. | https://standards.buildingsmart.org/IFC/RELEASE/IFC4_3/HTML/lexical/IfcImpactProtectionDeviceTypeEnum.htm#6.6.2.5.2-Type-values | https://search.bsdd.buildingsmart.org/uri/buildingsmart/ifc/4.3/class/IfcImpactProtectionDeviceFENDER
IfcObjectDefinition | IfcObject | IfcProduct | IfcElement | IfcElementComponent | IfcImpactProtectionDevice |  |  | USERDEFINED | IMP06 | Uživatelsky definovaný typ | User-defined type | Uživatelsky definovaný typ | https://standards.buildingsmart.org/IFC/RELEASE/IFC4_3/HTML/lexical/IfcImpactProtectionDeviceTypeEnum.htm#6.6.2.5.2-Type-values | https://search.bsdd.buildingsmart.org/uri/buildingsmart/ifc/4.3/class/IfcImpactProtectionDeviceUSERDEFINED
IfcObjectDefinition | IfcObject | IfcProduct | IfcElement | IfcElementComponent | IfcImpactProtectionDevice |  |  | NOTDEFINED | IMP07 | Nedefinovaný typ | Undefined type. | Nedefinovaný typ. | https://standards.buildingsmart.org/IFC/RELEASE/IFC4_3/HTML/lexical/IfcImpactProtectionDeviceTypeEnum.htm#6.6.2.5.2-Type-values | https://search.bsdd.buildingsmart.org/uri/buildingsmart/ifc/4.3/class/IfcImpactProtectionDeviceNOTDEFINED
IfcObjectDefinition | IfcObject | IfcProduct | IfcElement | IfcElementComponent | IfcMechanicalFastener |  |  |  | MEC00 | Mechanický upevňovací prvek | A mechanical fasteners connecting building elements or parts mechanically. A single instance of this class may represent one or many of actual mechanical fasteners, for example an array of bolts or a row of nails. | Mechanické spojovací prvky spojující stavební prvky nebo části mechanicky. Jediná instance této třídy může představovat jeden nebo více skutečných mechanických upevňovacích prvků, například řadu šroubů nebo řadu hřebíků. | https://standards.buildingsmart.org/IFC/RELEASE/IFC4_3/HTML/lexical/IfcMechanicalFastener.htm | https://identifier.buildingsmart.org/uri/buildingsmart/ifc/4.3/class/IfcMechanicalFastener
IfcObjectDefinition | IfcObject | IfcProduct | IfcElement | IfcElementComponent | IfcMechanicalFastener |  |  | ANCHORBOLT | MEC02 | Kotevní šroub | A special bolt which is anchored into concrete, stone, or brickwork. | Speciální šroub, který se kotví do betonu, kamene nebo zdiva. | https://standards.buildingsmart.org/IFC/RELEASE/IFC4_3/HTML/lexical/IfcMechanicalFastenerTypeEnum.htm#6.3.2.4.2-Type-values | https://search.bsdd.buildingsmart.org/uri/buildingsmart/ifc/4.3/class/IfcMechanicalFastenerANCHORBOLT
IfcObjectDefinition | IfcObject | IfcProduct | IfcElement | IfcElementComponent | IfcMechanicalFastener |  |  | BOLT | MEC03 | Šroub | A threaded cylindrical rod that engages with a similarly threaded hole in a nut or any other part to form a fastener. The mechanical fastener often also includes one or more washers and one or more nuts. | Válcová tyč se závitem, která zabírá s podobně závitovým otvorem v matici nebo jakékoli jiné části za účelem vytvoření upevňovacího prvku. Mechanický upevňovací prvek často také obsahuje jednu nebo více podložek a jednu nebo více matic. | https://standards.buildingsmart.org/IFC/RELEASE/IFC4_3/HTML/lexical/IfcMechanicalFastenerTypeEnum.htm#6.3.2.4.2-Type-values | https://search.bsdd.buildingsmart.org/uri/buildingsmart/ifc/4.3/class/IfcMechanicalFastenerBOLT
IfcObjectDefinition | IfcObject | IfcProduct | IfcElement | IfcElementComponent | IfcMechanicalFastener |  |  | CHAIN | MEC04 | Řetěz | a series of linked metal rings used for fastening or securing something, or for pulling loads. | řada spojených kovových kroužků používaných k upevnění nebo zajištění něčeho nebo k tahání břemen. | https://standards.buildingsmart.org/IFC/RELEASE/IFC4_3/HTML/lexical/IfcMechanicalFastenerTypeEnum.htm#6.3.2.4.2-Type-values | https://search.bsdd.buildingsmart.org/uri/buildingsmart/ifc/4.3/class/IfcMechanicalFastenerCHAIN
IfcObjectDefinition | IfcObject | IfcProduct | IfcElement | IfcElementComponent | IfcMechanicalFastener |  |  | COUPLER | MEC05 | Spojka | A part connecting two rod or bars, such as reinforcement bars. | Část spojující dvě tyče nebo tyče, jako jsou výztužné tyče. | https://standards.buildingsmart.org/IFC/RELEASE/IFC4_3/HTML/lexical/IfcMechanicalFastenerTypeEnum.htm#6.3.2.4.2-Type-values | https://search.bsdd.buildingsmart.org/uri/buildingsmart/ifc/4.3/class/IfcMechanicalFastenerCOUPLER
IfcObjectDefinition | IfcObject | IfcProduct | IfcElement | IfcElementComponent | IfcMechanicalFastener |  |  | DOWEL | MEC06 | Spojovací čep | A cylindrical rod that is driven into holes of the connected pieces. | Válcová tyč, která je zaražena do otvorů spojovaných kusů. | https://standards.buildingsmart.org/IFC/RELEASE/IFC4_3/HTML/lexical/IfcMechanicalFastenerTypeEnum.htm#6.3.2.4.2-Type-values | https://search.bsdd.buildingsmart.org/uri/buildingsmart/ifc/4.3/class/IfcMechanicalFastenerDOWEL
IfcObjectDefinition | IfcObject | IfcProduct | IfcElement | IfcElementComponent | IfcMechanicalFastener |  |  | NAIL | MEC07 | Hřebík | A thin pointed piece of metal that is hammered into materials as a fastener. | Tenký špičatý kus kovu, který je zatlučen do materiálů jako spojovací prvek. | https://standards.buildingsmart.org/IFC/RELEASE/IFC4_3/HTML/lexical/IfcMechanicalFastenerTypeEnum.htm#6.3.2.4.2-Type-values | https://search.bsdd.buildingsmart.org/uri/buildingsmart/ifc/4.3/class/IfcMechanicalFastenerNAIL
IfcObjectDefinition | IfcObject | IfcProduct | IfcElement | IfcElementComponent | IfcMechanicalFastener |  |  | NAILPLATE | MEC08 | Hřebíková deska | A piece of sheet metal with punched points that overlaps the connected pieces and is pressed into their material. | Kus plechu s vyraženými hroty, který překrývá spojované kusy a je vtlačen do jejich materiálu. | https://standards.buildingsmart.org/IFC/RELEASE/IFC4_3/HTML/lexical/IfcMechanicalFastenerTypeEnum.htm#6.3.2.4.2-Type-values | https://search.bsdd.buildingsmart.org/uri/buildingsmart/ifc/4.3/class/IfcMechanicalFastenerNAILPLATE
IfcObjectDefinition | IfcObject | IfcProduct | IfcElement | IfcElementComponent | IfcMechanicalFastener |  |  | RAILFASTENING | MEC09 | Upevnění kolejnice | An assembly of components which secures a rail to the supporting structure and retains it in the required position whilst permitting any necessary vertical, lateral and longitudinal movement. Note: definition from EN 13481-1. | Sestava komponentů, které připevňují kolejnici k nosné konstrukci a udržují ji v požadované poloze, přičemž umožňují jakýkoli nezbytný vertikální, příčný a podélný pohyb. Poznámka: definice z EN 13481-1. | https://standards.buildingsmart.org/IFC/RELEASE/IFC4_3/HTML/lexical/IfcMechanicalFastenerTypeEnum.htm#6.3.2.4.2-Type-values | https://search.bsdd.buildingsmart.org/uri/buildingsmart/ifc/4.3/class/IfcMechanicalFastenerRAILFASTENING
IfcObjectDefinition | IfcObject | IfcProduct | IfcElement | IfcElementComponent | IfcMechanicalFastener |  |  | RAILJOINT | MEC10 | Spoj kolejnic | A mechanical assembly with e.g. fishplates to join two rail ends with optional functions (insulation or expansion capacity). | Mechanická sestava s např. příchytky pro spojení dvou konců kolejnic s volitelnými funkcemi (izolace nebo expanzní kapacita). | https://standards.buildingsmart.org/IFC/RELEASE/IFC4_3/HTML/lexical/IfcMechanicalFastenerTypeEnum.htm#6.3.2.4.2-Type-values | https://search.bsdd.buildingsmart.org/uri/buildingsmart/ifc/4.3/class/IfcMechanicalFastenerRAILJOINT
IfcObjectDefinition | IfcObject | IfcProduct | IfcElement | IfcElementComponent | IfcMechanicalFastener |  |  | RIVET | MEC11 | Nýt | A fastening part having a head at one end and the other end being hammered flat after being passed through holes in the pieces that are fastened together. | Upevňovací část, která má na jednom konci hlavu a druhý konec je naplocho zatlučený poté, co prošel otvory v kusech, které jsou k sobě připevněny. | https://standards.buildingsmart.org/IFC/RELEASE/IFC4_3/HTML/lexical/IfcMechanicalFastenerTypeEnum.htm#6.3.2.4.2-Type-values | https://search.bsdd.buildingsmart.org/uri/buildingsmart/ifc/4.3/class/IfcMechanicalFastenerRIVET
IfcObjectDefinition | IfcObject | IfcProduct | IfcElement | IfcElementComponent | IfcMechanicalFastener |  |  | ROPE | MEC12 | Lano | a length of thick strong cord made by twisting together strands of hemp, sisal, nylon, or similar material. used primarily for mooring vessels | délka silné pevné šňůry vyrobená stočením pramenů konopí, sisalu, nylonu nebo podobného materiálu. používá se především pro kotvení plavidel | https://standards.buildingsmart.org/IFC/RELEASE/IFC4_3/HTML/lexical/IfcMechanicalFastenerTypeEnum.htm#6.3.2.4.2-Type-values | https://search.bsdd.buildingsmart.org/uri/buildingsmart/ifc/4.3/class/IfcMechanicalFastenerROPE
IfcObjectDefinition | IfcObject | IfcProduct | IfcElement | IfcElementComponent | IfcMechanicalFastener |  |  | SCREW | MEC13 | Šroub | A fastener with a tapered threaded shank and a slotted head. | Spojovací prvek s kuželovou závitovou stopkou a drážkovanou hlavou. | https://standards.buildingsmart.org/IFC/RELEASE/IFC4_3/HTML/lexical/IfcMechanicalFastenerTypeEnum.htm#6.3.2.4.2-Type-values | https://search.bsdd.buildingsmart.org/uri/buildingsmart/ifc/4.3/class/IfcMechanicalFastenerSCREW
IfcObjectDefinition | IfcObject | IfcProduct | IfcElement | IfcElementComponent | IfcMechanicalFastener |  |  | SHEARCONNECTOR | MEC14 | Smykový spoj | A ring connector that is accepted by ring keyways in the connected pieces; or a toothed circular or square connector that is pressed into the connected pieces. | Kruhový konektor, který je přijímán drážkami pro kroužky ve spojených kusech; nebo ozubený kruhový nebo čtvercový konektor, který je zalisován do spojovaných kusů. | https://standards.buildingsmart.org/IFC/RELEASE/IFC4_3/HTML/lexical/IfcMechanicalFastenerTypeEnum.htm#6.3.2.4.2-Type-values | https://search.bsdd.buildingsmart.org/uri/buildingsmart/ifc/4.3/class/IfcMechanicalFastenerSHEARCONNECTOR
IfcObjectDefinition | IfcObject | IfcProduct | IfcElement | IfcElementComponent | IfcMechanicalFastener |  |  | STAPLE | MEC15 | Sponka | A doubly pointed piece of metal that is hammered into materials as a fastener. | Dvojitě špičatý kus kovu, který je zatlučen do materiálů jako spojovací prvek. | https://standards.buildingsmart.org/IFC/RELEASE/IFC4_3/HTML/lexical/IfcMechanicalFastenerTypeEnum.htm#6.3.2.4.2-Type-values | https://search.bsdd.buildingsmart.org/uri/buildingsmart/ifc/4.3/class/IfcMechanicalFastenerSTAPLE
IfcObjectDefinition | IfcObject | IfcProduct | IfcElement | IfcElementComponent | IfcMechanicalFastener |  |  | STUDSHEARCONNECTOR | MEC16 | Smykový trn | Stud shear connectors are cylindrical fastening parts with a head on one side. On the other side they are welded on steel members for the use in composite steel and concrete structures. | Čepové střižné spojky jsou válcové upevňovací díly s hlavou na jedné straně. Na druhé straně jsou navařeny na ocelových prvcích pro použití ve spřažených ocelových a betonových konstrukcích. | https://standards.buildingsmart.org/IFC/RELEASE/IFC4_3/HTML/lexical/IfcMechanicalFastenerTypeEnum.htm#6.3.2.4.2-Type-values | https://search.bsdd.buildingsmart.org/uri/buildingsmart/ifc/4.3/class/IfcMechanicalFastenerSTUDSHEARCONNECTOR
IfcObjectDefinition | IfcObject | IfcProduct | IfcElement | IfcElementComponent | IfcMechanicalFastener |  |  | USERDEFINED | MEC17 | Uživatelsky definovaný typ | User-defined mechanical fastener. | Uživatelsky definovaný mechanický spojovací prvek. | https://standards.buildingsmart.org/IFC/RELEASE/IFC4_3/HTML/lexical/IfcMechanicalFastenerTypeEnum.htm#6.3.2.4.2-Type-values | https://search.bsdd.buildingsmart.org/uri/buildingsmart/ifc/4.3/class/IfcMechanicalFastenerUSERDEFINED
IfcObjectDefinition | IfcObject | IfcProduct | IfcElement | IfcElementComponent | IfcMechanicalFastener |  |  | NOTDEFINED | MEC18 | Nedefinovaný typ | Undefined mechanical fastener. | Nedefinovaný mechanický uzávěr. | https://standards.buildingsmart.org/IFC/RELEASE/IFC4_3/HTML/lexical/IfcMechanicalFastenerTypeEnum.htm#6.3.2.4.2-Type-values | https://search.bsdd.buildingsmart.org/uri/buildingsmart/ifc/4.3/class/IfcMechanicalFastenerNOTDEFINED
IfcObjectDefinition | IfcObject | IfcProduct | IfcElement | IfcElementComponent | IfcReinforcingElement |  |  |  | REI01 | Výztužný prvek | A reinforcing element represents bars, wires, strands, meshes, tendons, and other components embedded in concrete in such a manner that the reinforcement and the concrete act together in resisting forces. NOTE: Definition according to ISO 6707-1: rod(s), bar(s), fabric, fibres, wires and cable(s) added to give additional strength or support to a material or component. One or several instances of subtypes of IfcReinforcingElement should always be accompanied by a defining instance of a respective subtype of IfcReinforcingElementType . The type object holds shape and material information. | Výztužný prvek (IfcReinforcingElement) představuje tyče, dráty, lana, sítě, předpínací výztuže a další součásti zapuštěné do betonu takovým způsobem, že výztuž a beton působí společně odporovými silami. POZNÁMKA: Definice podle ISO 6707-1: tyč(y), tyč(y), tkanina, vlákna, dráty a kabel(y) přidané za účelem poskytnutí dodatečné pevnosti nebo podpory materiálu nebo součásti. Jedna nebo několik instancí podtypů Výztužný prvek by mělo být vždy doprovázeno definující instancí příslušného podtypu IfcReinforcingElementType . Typový objekt obsahuje informace o tvaru a materiálu. | https://standards.buildingsmart.org/IFC/RELEASE/IFC4_3/HTML/lexical/IfcReinforcingElement.htm | https://identifier.buildingsmart.org/uri/buildingsmart/ifc/4.3/class/IfcReinforcingElement
IfcObjectDefinition | IfcObject | IfcProduct | IfcElement | IfcElementComponent | IfcReinforcingElement | IfcReinforcingBar |  |  | REI02 | Výztužná tyč | A reinforcing bar is usually made of steel with manufactured deformations in the surface, and used in concrete and masonry construction to provide additional strength. A single instance of this class may represent one or many of actual rebars, for example a row of rebars. Geometry Use Definition Placement and representation are defined at the supertype IfcElementComponent . The representation map of a mapped 'Body' representation should contain a representation of type 'AdvancedSweptSolid' which holds an IfcSweptDiskSolid (including subtype IfcSweptDiskSolidPolygonal ). | Výztužná tyč je obvykle vyrobena z oceli s vytvořenými deformacemi na povrchu a používá se v betonových a zděných konstrukcích k zajištění dodatečné pevnosti. Jedna instance této třídy může představovat jednu nebo více skutečných výztuží, například řadu výztuží. Definice použití geometrie Umístění a reprezentace jsou definovány v nadtypu Komponenta prvku (IfcElementComponent) . Mapa reprezentace mapované reprezentace 'Body' by měla obsahovat reprezentaci typu 'AdvancedSweptSolid', která obsahuje IfcSweptDiskSolid (včetně podtypu IfcSweptDiskSolidPolygonal ). | https://standards.buildingsmart.org/IFC/RELEASE/IFC4_3/HTML/lexical/IfcReinforcingBar.htm | https://identifier.buildingsmart.org/uri/buildingsmart/ifc/4.3/class/IfcReinforcingBar
IfcObjectDefinition | IfcObject | IfcProduct | IfcElement | IfcElementComponent | IfcReinforcingElement | IfcReinforcingBar |  | ANCHORING | REI15 | Anchoring | Anchoring reinforcement. | Kotevní výztuž. | https://standards.buildingsmart.org/IFC/RELEASE/IFC4_3/HTML/lexical/IfcReinforcingBarTypeEnum.htm#7.11.2.6.2-Type-values | https://search.bsdd.buildingsmart.org/uri/buildingsmart/ifc/4.3/class/IfcReinforcingBarANCHORING
IfcObjectDefinition | IfcObject | IfcProduct | IfcElement | IfcElementComponent | IfcReinforcingElement | IfcReinforcingBar |  | EDGE | REI16 | Edge | Edge reinforcement. | Zpevnění okrajů. | https://standards.buildingsmart.org/IFC/RELEASE/IFC4_3/HTML/lexical/IfcReinforcingBarTypeEnum.htm#7.11.2.6.2-Type-values | https://search.bsdd.buildingsmart.org/uri/buildingsmart/ifc/4.3/class/IfcReinforcingBarEDGE
IfcObjectDefinition | IfcObject | IfcProduct | IfcElement | IfcElementComponent | IfcReinforcingElement | IfcReinforcingBar |  | LIGATURE | REI17 | Ligature | The reinforcing bar is a ligature (link, stirrup). | Výztužná tyč je ligatura (článek, třmen). | https://standards.buildingsmart.org/IFC/RELEASE/IFC4_3/HTML/lexical/IfcReinforcingBarTypeEnum.htm#7.11.2.6.2-Type-values | https://search.bsdd.buildingsmart.org/uri/buildingsmart/ifc/4.3/class/IfcReinforcingBarLIGATURE
IfcObjectDefinition | IfcObject | IfcProduct | IfcElement | IfcElementComponent | IfcReinforcingElement | IfcReinforcingBar |  | MAIN | REI18 | Main | The reinforcing bar is a main bar. | Výztužná tyč je hlavní tyč. | https://standards.buildingsmart.org/IFC/RELEASE/IFC4_3/HTML/lexical/IfcReinforcingBarTypeEnum.htm#7.11.2.6.2-Type-values | https://search.bsdd.buildingsmart.org/uri/buildingsmart/ifc/4.3/class/IfcReinforcingBarMAIN
IfcObjectDefinition | IfcObject | IfcProduct | IfcElement | IfcElementComponent | IfcReinforcingElement | IfcReinforcingBar |  | PUNCHING | REI19 | Punching | Punching reinforcement. | Výztuž děrování. | https://standards.buildingsmart.org/IFC/RELEASE/IFC4_3/HTML/lexical/IfcReinforcingBarTypeEnum.htm#7.11.2.6.2-Type-values | https://search.bsdd.buildingsmart.org/uri/buildingsmart/ifc/4.3/class/IfcReinforcingBarPUNCHING
IfcObjectDefinition | IfcObject | IfcProduct | IfcElement | IfcElementComponent | IfcReinforcingElement | IfcReinforcingBar |  | RING | REI20 | Ring | Ring reinforcement. | Vyztužení prstenem. | https://standards.buildingsmart.org/IFC/RELEASE/IFC4_3/HTML/lexical/IfcReinforcingBarTypeEnum.htm#7.11.2.6.2-Type-values | https://search.bsdd.buildingsmart.org/uri/buildingsmart/ifc/4.3/class/IfcReinforcingBarRING
IfcObjectDefinition | IfcObject | IfcProduct | IfcElement | IfcElementComponent | IfcReinforcingElement | IfcReinforcingBar |  | SHEAR | REI21 | Smykový | The reinforcing bar is a shear bar. | Výztužná tyč je střižná tyč. | https://standards.buildingsmart.org/IFC/RELEASE/IFC4_3/HTML/lexical/IfcReinforcingBarTypeEnum.htm#7.11.2.6.2-Type-values | https://search.bsdd.buildingsmart.org/uri/buildingsmart/ifc/4.3/class/IfcReinforcingBarSHEAR
IfcObjectDefinition | IfcObject | IfcProduct | IfcElement | IfcElementComponent | IfcReinforcingElement | IfcReinforcingBar |  | SPACEBAR | REI22 | Spacebar | A stirrup in pre-stressing system to position TendonConduit. | Třmen v předpínacím systému pro umístění TendonConduit. | https://standards.buildingsmart.org/IFC/RELEASE/IFC4_3/HTML/lexical/IfcReinforcingBarTypeEnum.htm#7.11.2.6.2-Type-values | https://search.bsdd.buildingsmart.org/uri/buildingsmart/ifc/4.3/class/IfcReinforcingBarSPACEBAR
IfcObjectDefinition | IfcObject | IfcProduct | IfcElement | IfcElementComponent | IfcReinforcingElement | IfcReinforcingBar |  | STUD | REI23 | Stud | The reinforcing bar is a stud. | Výztužná tyč je trn. | https://standards.buildingsmart.org/IFC/RELEASE/IFC4_3/HTML/lexical/IfcReinforcingBarTypeEnum.htm#7.11.2.6.2-Type-values | https://search.bsdd.buildingsmart.org/uri/buildingsmart/ifc/4.3/class/IfcReinforcingBarSTUD
IfcObjectDefinition | IfcObject | IfcProduct | IfcElement | IfcElementComponent | IfcReinforcingElement | IfcReinforcingBar |  | USERDEFINED | REI24 | Uživatelsky definovaný typ | The type of reinforcement is user defined. | Typ výztuže je definován uživatelem. | https://standards.buildingsmart.org/IFC/RELEASE/IFC4_3/HTML/lexical/IfcReinforcingBarTypeEnum.htm#7.11.2.6.2-Type-values | https://search.bsdd.buildingsmart.org/uri/buildingsmart/ifc/4.3/class/IfcReinforcingBarUSERDEFINED
IfcObjectDefinition | IfcObject | IfcProduct | IfcElement | IfcElementComponent | IfcReinforcingElement | IfcReinforcingBar |  | NOTDEFINED | REI25 | Nedefinovaný typ | The type of reinforcement is not defined. | Typ výztuže není definován. | https://standards.buildingsmart.org/IFC/RELEASE/IFC4_3/HTML/lexical/IfcReinforcingBarTypeEnum.htm#7.11.2.6.2-Type-values | https://search.bsdd.buildingsmart.org/uri/buildingsmart/ifc/4.3/class/IfcReinforcingBarNOTDEFINED
IfcObjectDefinition | IfcObject | IfcProduct | IfcElement | IfcElementComponent | IfcReinforcingElement | IfcReinforcingMesh |  |  | REI03 | Výztužná síť | A reinforcing mesh is a series of longitudinal and transverse wires or bars of various gauges, arranged at right angles to each other and welded at all points of intersection; usually used for concrete slab reinforcement. It is also known as welded wire fabric. In scope are plane meshes as well as bent meshes. Geometry Use Definition Placement and representation are defined at the supertype IfcElementComponent . The representation map of a mapped 'Outline' representation should contain a representation of type 'Curve3D' which holds an IfcPolyline . The representation map of a mapped 'Body' representation should contain a representation of type 'AdvancedSweptSolid' which holds multiple IfcSweptDiskSolid (including subtype IfcSweptDiskSolidPolygonal ). | Výztužná síť je řada podélných a příčných drátů nebo tyčí různých tlouštěk, uspořádaných v pravých úhlech k sobě a svařených ve všech bodech křížení; obvykle se používá pro vyztužení betonových desek. Je také známá jako svařovaná drátěná tkanina. V rozsahu jsou rovinné sítě i ohýbané sítě. Definice použití geometrie Umístění a reprezentace jsou definovány v nadtypu Komponenta prvku (IfcElementComponent) . Reprezentační mapa namapované reprezentace 'Outline' by měla obsahovat reprezentaci typu 'Curve3D', která obsahuje IfcPolyline . Mapa reprezentace mapované reprezentace 'Body' by měla obsahovat reprezentaci typu 'AdvancedSweptSolid', která obsahuje více IfcSweptDiskSolid (včetně podtypu IfcSweptDiskSolidPolygonal ). | https://standards.buildingsmart.org/IFC/RELEASE/IFC4_3/HTML/lexical/IfcReinforcingMesh.htm | https://identifier.buildingsmart.org/uri/buildingsmart/ifc/4.3/class/IfcReinforcingMesh
IfcObjectDefinition | IfcObject | IfcProduct | IfcElement | IfcElementComponent | IfcReinforcingElement | IfcReinforcingMesh |  | USERDEFINED | REI26 | Uživatelsky definovaný typ | The type of mesh is user defined. | Typ sítě je definován uživatelem. | https://standards.buildingsmart.org/IFC/RELEASE/IFC4_3/HTML/lexical/IfcReinforcingMeshTypeEnum.htm#7.11.2.7.2-Type-values | https://search.bsdd.buildingsmart.org/uri/buildingsmart/ifc/4.3/class/IfcReinforcingMeshUSERDEFINED
IfcObjectDefinition | IfcObject | IfcProduct | IfcElement | IfcElementComponent | IfcReinforcingElement | IfcReinforcingMesh |  | NOTDEFINED | REI27 | Nedefinovaný typ | The type of mesh is not defined. | Typ sítě není definován. | https://standards.buildingsmart.org/IFC/RELEASE/IFC4_3/HTML/lexical/IfcReinforcingMeshTypeEnum.htm#7.11.2.7.2-Type-values | https://search.bsdd.buildingsmart.org/uri/buildingsmart/ifc/4.3/class/IfcReinforcingMeshNOTDEFINED
IfcObjectDefinition | IfcObject | IfcProduct | IfcElement | IfcElementComponent | IfcReinforcingElement | IfcTendon |  |  | TEN00 | Předpínací lano | A tendon is a steel element such as a wire, cable, bar, rod, or strand used to impart prestress to concrete when the element is tensioned. NOTE: Definition according to ISO 6707-1: steel bar(s) or groups of bars, strands or wires given a tensile stress that produces a compressive stress in prestressed concrete or masonry. NOTE: To be efficient, the cable follows the deck alignment and moves vertically up on the top of the piers and down in the middle of the span. Therefore the cable axis is defined relatively towards the deck alignment. The ShapeRepresentation should be 'AdvancedSweptSolid' geometry based on SectionedSolidHorizontal description including DistanceExpression, CircleProfileDef and AlignmentCurve, leading to a polyline describing the cable directrix. NOTE: Regarding the Structural Analysis model, the cable has to be transformed into loads applied at each CartesianPoint defining the polyline. | Předpínací výztuž je ocelový prvek, jako je drát, lano, tyč, tyč nebo lanko používané k předpínání betonu, když je prvek napínán. POZNÁMKA: Definice podle ISO 6707-1: ocelová tyč (tyče) nebo skupiny tyčí, pramenů nebo drátů s tahovým napětím, které vytváří napětí v tlaku v předpjatém betonu nebo zdivu. POZNÁMKA: Aby byl efektivní, kabel sleduje vyrovnání paluby a pohybuje se svisle nahoru na horní části pilířů a dolů uprostřed rozpětí. Proto je osa kabelu definována relativně směrem k vyrovnání plošiny. ShapeRepresentation by měla být geometrie „AdvancedSweptSolid“ založená na popisu SectionedSolidHorizontal včetně DistanceExpression, CircleProfileDef a AlignmentCurve, vedoucí k křivce popisující směrovou přímku kabelu. POZNÁMKA: Pokud jde o model strukturální analýzy, kabel musí být transformován na zatížení působící v každém kartézském bodu definujícím křivku. | https://standards.buildingsmart.org/IFC/RELEASE/IFC4_3/HTML/lexical/IfcTendon.htm | https://identifier.buildingsmart.org/uri/buildingsmart/ifc/4.3/class/IfcTendon
IfcObjectDefinition | IfcObject | IfcProduct | IfcElement | IfcElementComponent | IfcReinforcingElement | IfcTendon |  | BAR | TEN06 | Tyč | The tendon is configured as a bar. | Šlacha je konfigurována jako tyč. | https://standards.buildingsmart.org/IFC/RELEASE/IFC4_3/HTML/lexical/IfcTendonTypeEnum.htm#7.11.2.11.2-Type-values | https://search.bsdd.buildingsmart.org/uri/buildingsmart/ifc/4.3/class/IfcTendonBAR
IfcObjectDefinition | IfcObject | IfcProduct | IfcElement | IfcElementComponent | IfcReinforcingElement | IfcTendon |  | COATED | TEN07 | Potažený | The tendon is coated. | Šlacha je potažena. | https://standards.buildingsmart.org/IFC/RELEASE/IFC4_3/HTML/lexical/IfcTendonTypeEnum.htm#7.11.2.11.2-Type-values | https://search.bsdd.buildingsmart.org/uri/buildingsmart/ifc/4.3/class/IfcTendonCOATED
IfcObjectDefinition | IfcObject | IfcProduct | IfcElement | IfcElementComponent | IfcReinforcingElement | IfcTendon |  | STRAND | TEN08 | Pramen | The tendon is a strand. | Šlacha je pramen. | https://standards.buildingsmart.org/IFC/RELEASE/IFC4_3/HTML/lexical/IfcTendonTypeEnum.htm#7.11.2.11.2-Type-values | https://search.bsdd.buildingsmart.org/uri/buildingsmart/ifc/4.3/class/IfcTendonSTRAND
IfcObjectDefinition | IfcObject | IfcProduct | IfcElement | IfcElementComponent | IfcReinforcingElement | IfcTendon |  | WIRE | TEN09 | Vodič | The tendon is a wire. | Šlacha je drát. | https://standards.buildingsmart.org/IFC/RELEASE/IFC4_3/HTML/lexical/IfcTendonTypeEnum.htm#7.11.2.11.2-Type-values | https://search.bsdd.buildingsmart.org/uri/buildingsmart/ifc/4.3/class/IfcTendonWIRE
IfcObjectDefinition | IfcObject | IfcProduct | IfcElement | IfcElementComponent | IfcReinforcingElement | IfcTendon |  | USERDEFINED | TEN10 | Uživatelsky definovaný typ | The type of tendon is user defined. | Typ kabelu je definován uživatelem. | https://standards.buildingsmart.org/IFC/RELEASE/IFC4_3/HTML/lexical/IfcTendonTypeEnum.htm#7.11.2.11.2-Type-values | https://search.bsdd.buildingsmart.org/uri/buildingsmart/ifc/4.3/class/IfcTendonUSERDEFINED
IfcObjectDefinition | IfcObject | IfcProduct | IfcElement | IfcElementComponent | IfcReinforcingElement | IfcTendon |  | NOTDEFINED | TEN11 | Nedefinovaný typ | The type of tendon is not defined. | Typ šlachy není definován. | https://standards.buildingsmart.org/IFC/RELEASE/IFC4_3/HTML/lexical/IfcTendonTypeEnum.htm#7.11.2.11.2-Type-values | https://search.bsdd.buildingsmart.org/uri/buildingsmart/ifc/4.3/class/IfcTendonNOTDEFINED
IfcObjectDefinition | IfcObject | IfcProduct | IfcElement | IfcElementComponent | IfcReinforcingElement | IfcTendonAnchor |  |  | TEN01 | Kotva předpínacího lana | A tendon anchor is the end connection for tendons in prestressed or posttensioned concrete. | Kotva předpínací výztuže je koncovým spojením předpínací výztuže v předpjatém nebo dodatečně předpínaném betonu. | https://standards.buildingsmart.org/IFC/RELEASE/IFC4_3/HTML/lexical/IfcTendonAnchor.htm | https://identifier.buildingsmart.org/uri/buildingsmart/ifc/4.3/class/IfcTendonAnchor
IfcObjectDefinition | IfcObject | IfcProduct | IfcElement | IfcElementComponent | IfcReinforcingElement | IfcTendonAnchor |  | COUPLER | TEN12 | Spojka | The anchor is an intermediate device which connects two tendons. | Kotva je mezilehlé zařízení, které spojuje dvě šlachy. | https://standards.buildingsmart.org/IFC/RELEASE/IFC4_3/HTML/lexical/IfcTendonAnchorTypeEnum.htm#7.11.2.9.2-Type-values | https://search.bsdd.buildingsmart.org/uri/buildingsmart/ifc/4.3/class/IfcTendonAnchorCOUPLER
IfcObjectDefinition | IfcObject | IfcProduct | IfcElement | IfcElementComponent | IfcReinforcingElement | IfcTendonAnchor |  | FIXED_END | TEN13 | Větvení pevné | The anchor fixes the end of a tendon. | Kotva fixuje konec šlachy. | https://standards.buildingsmart.org/IFC/RELEASE/IFC4_3/HTML/lexical/IfcTendonAnchorTypeEnum.htm#7.11.2.9.2-Type-values | https://search.bsdd.buildingsmart.org/uri/buildingsmart/ifc/4.3/class/IfcTendonAnchorFIXED_END
IfcObjectDefinition | IfcObject | IfcProduct | IfcElement | IfcElementComponent | IfcReinforcingElement | IfcTendonAnchor |  | TENSIONING_END | TEN14 | Konec napínání | The anchor is used or can be used to prestress the tendon. | Kotva se používá nebo může být použita k předpětí předpínací výztuže. | https://standards.buildingsmart.org/IFC/RELEASE/IFC4_3/HTML/lexical/IfcTendonAnchorTypeEnum.htm#7.11.2.9.2-Type-values | https://search.bsdd.buildingsmart.org/uri/buildingsmart/ifc/4.3/class/IfcTendonAnchorTENSIONING_END
IfcObjectDefinition | IfcObject | IfcProduct | IfcElement | IfcElementComponent | IfcReinforcingElement | IfcTendonAnchor |  | USERDEFINED | TEN15 | Uživatelsky definovaný typ | The type of tendon anchor is user defined. | Typ kotvy kabelu je definován uživatelem. | https://standards.buildingsmart.org/IFC/RELEASE/IFC4_3/HTML/lexical/IfcTendonAnchorTypeEnum.htm#7.11.2.9.2-Type-values | https://search.bsdd.buildingsmart.org/uri/buildingsmart/ifc/4.3/class/IfcTendonAnchorUSERDEFINED
IfcObjectDefinition | IfcObject | IfcProduct | IfcElement | IfcElementComponent | IfcReinforcingElement | IfcTendonAnchor |  | NOTDEFINED | TEN16 | Nedefinovaný typ | The type of tendon anchor is not defined. | Typ kotvy kabelu není definován. | https://standards.buildingsmart.org/IFC/RELEASE/IFC4_3/HTML/lexical/IfcTendonAnchorTypeEnum.htm#7.11.2.9.2-Type-values | https://search.bsdd.buildingsmart.org/uri/buildingsmart/ifc/4.3/class/IfcTendonAnchorNOTDEFINED
IfcObjectDefinition | IfcObject | IfcProduct | IfcElement | IfcElementComponent | IfcReinforcingElement | IfcTendonConduit |  |  | TEN02 | Ochrana předpínacího lana | A TendonConduit represents the components of the conduit system for tendons embedded in concrete structure. | TendonConduit představuje součásti systému vedení pro předpínací výztuže zabudované do betonové konstrukce. | https://standards.buildingsmart.org/IFC/RELEASE/IFC4_3/HTML/lexical/IfcTendonConduit.htm | https://identifier.buildingsmart.org/uri/buildingsmart/ifc/4.3/class/IfcTendonConduit
IfcObjectDefinition | IfcObject | IfcProduct | IfcElement | IfcElementComponent | IfcReinforcingElement | IfcTendonConduit |  | COUPLER | TEN17 | Spojka | A part to connect the conduits located in two different deck segments and related to the same tendon. | Část pro spojení potrubí umístěných ve dvou různých segmentech paluby a souvisejících se stejnou šlachou. | https://standards.buildingsmart.org/IFC/RELEASE/IFC4_3/HTML/lexical/IfcTendonConduitTypeEnum.htm#7.11.2.10.2-Type-values | https://search.bsdd.buildingsmart.org/uri/buildingsmart/ifc/4.3/class/IfcTendonConduitCOUPLER
IfcObjectDefinition | IfcObject | IfcProduct | IfcElement | IfcElementComponent | IfcReinforcingElement | IfcTendonConduit |  | DIABOLO | TEN18 | Diabolo | A part of tendon conduit associated to deviator. | Část šlachového vedení spojená s deviátorem. | https://standards.buildingsmart.org/IFC/RELEASE/IFC4_3/HTML/lexical/IfcTendonConduitTypeEnum.htm#7.11.2.10.2-Type-values | https://search.bsdd.buildingsmart.org/uri/buildingsmart/ifc/4.3/class/IfcTendonConduitDIABOLO
IfcObjectDefinition | IfcObject | IfcProduct | IfcElement | IfcElementComponent | IfcReinforcingElement | IfcTendonConduit |  | DUCT | TEN19 | Potrubí | A Sleeve or duct is related to the thickness of the conduit depending on the conduit, either cast into the concrete structure or placed adjacent to it. | Objímka nebo potrubí souvisí s tloušťkou potrubí v závislosti na potrubí, buď zalité do betonové konstrukce nebo umístěné vedle ní. | https://standards.buildingsmart.org/IFC/RELEASE/IFC4_3/HTML/lexical/IfcTendonConduitTypeEnum.htm#7.11.2.10.2-Type-values | https://search.bsdd.buildingsmart.org/uri/buildingsmart/ifc/4.3/class/IfcTendonConduitDUCT
IfcObjectDefinition | IfcObject | IfcProduct | IfcElement | IfcElementComponent | IfcReinforcingElement | IfcTendonConduit |  | GROUTING_DUCT | TEN20 | Injektážní kanálek | An additional small conduit connected to the main conduit to allow grouting in case of bonded post-tensioning, such as Grout inlet, Grout outlet and Grout vent. | Další malá trubka připojená k hlavní trubce pro umožnění injektáže v případě lepeného dodatečného předpětí, jako je vstup malty, výstup malty a odvzdušňovací ventil. | https://standards.buildingsmart.org/IFC/RELEASE/IFC4_3/HTML/lexical/IfcTendonConduitTypeEnum.htm#7.11.2.10.2-Type-values | https://search.bsdd.buildingsmart.org/uri/buildingsmart/ifc/4.3/class/IfcTendonConduitGROUTING_DUCT
IfcObjectDefinition | IfcObject | IfcProduct | IfcElement | IfcElementComponent | IfcReinforcingElement | IfcTendonConduit |  | TRUMPET | TEN21 | Trubka (tvar) | A specific part of conduit which has to be widened when reaching the tendon anchor because the strands are connected individually on the anchor. | Specifická část vedení, která musí být rozšířena při dosažení kotvy šlachy, protože prameny jsou na kotvě jednotlivě spojeny. | https://standards.buildingsmart.org/IFC/RELEASE/IFC4_3/HTML/lexical/IfcTendonConduitTypeEnum.htm#7.11.2.10.2-Type-values | https://search.bsdd.buildingsmart.org/uri/buildingsmart/ifc/4.3/class/IfcTendonConduitTRUMPET
IfcObjectDefinition | IfcObject | IfcProduct | IfcElement | IfcElementComponent | IfcReinforcingElement | IfcTendonConduit |  | USERDEFINED | TEN22 | Uživatelsky definovaný typ | The type of tendon conduit is user defined. | Typ kabelové výztuže je definován uživatelem. | https://standards.buildingsmart.org/IFC/RELEASE/IFC4_3/HTML/lexical/IfcTendonConduitTypeEnum.htm#7.11.2.10.2-Type-values | https://search.bsdd.buildingsmart.org/uri/buildingsmart/ifc/4.3/class/IfcTendonConduitUSERDEFINED
IfcObjectDefinition | IfcObject | IfcProduct | IfcElement | IfcElementComponent | IfcReinforcingElement | IfcTendonConduit |  | NOTDEFINED | TEN23 | Nedefinovaný typ | The type of tendon conduit is not defined. | Typ kabelové trubky není definován. | https://standards.buildingsmart.org/IFC/RELEASE/IFC4_3/HTML/lexical/IfcTendonConduitTypeEnum.htm#7.11.2.10.2-Type-values | https://search.bsdd.buildingsmart.org/uri/buildingsmart/ifc/4.3/class/IfcTendonConduitNOTDEFINED
IfcObjectDefinition | IfcObject | IfcProduct | IfcElement | IfcElementComponent | IfcSign |  |  |  | SIG01 | Dopravní značka / signál | A sign is a notice on display that gives information or instructions in a written, symbolic or other form. Signs are passive with the most common form of a pictorial panel. An instance of IfcSign refers to the occurrence of an individual panel which can be applied to a surface such as a wall or be aggregated within a Signal Assembly which can include multiple sign occurrences and the associated supporting structural elements (see Signal Assembly for examples). | Značka je upozornění na displeji, které poskytuje informace nebo pokyny v písemné, symbolické nebo jiné formě. Cedule jsou pasivní s nejběžnější formou obrazového panelu. Instance Dopravní značka / signál odkazuje na výskyt jednotlivého panelu, který může být aplikován na povrch, jako je stěna, nebo může být agregován v rámci Signal Assembly, který může zahrnovat vícenásobné výskyty znaků a související podpůrné konstrukční prvky (viz příklady Signal Assembly). | https://standards.buildingsmart.org/IFC/RELEASE/IFC4_3/HTML/lexical/IfcSign.htm | https://identifier.buildingsmart.org/uri/buildingsmart/ifc/4.3/class/IfcSign
IfcObjectDefinition | IfcObject | IfcProduct | IfcElement | IfcElementComponent | IfcSign |  |  | MARKER | SIG09 | Značkovač | A Sign type formed of a vertical post (possibly with some lettering or symbols) usually used to delimitate distance or the location of some equipment. | Typ značky tvořený svislým sloupkem (případně s nějakým písmem nebo symboly) obvykle používaný k vymezení vzdálenosti nebo umístění některých zařízení. | https://standards.buildingsmart.org/IFC/RELEASE/IFC4_3/HTML/lexical/IfcSignTypeEnum.htm#6.6.2.8.2-Type-values | https://search.bsdd.buildingsmart.org/uri/buildingsmart/ifc/4.3/class/IfcSignMARKER
IfcObjectDefinition | IfcObject | IfcProduct | IfcElement | IfcElementComponent | IfcSign |  |  | MIRROR | SIG10 | Zrcadlo | A sign type that provides information via a reflective mirror surface. | Typ znaku, který poskytuje informace prostřednictvím reflexního zrcadlového povrchu. | https://standards.buildingsmart.org/IFC/RELEASE/IFC4_3/HTML/lexical/IfcSignTypeEnum.htm#6.6.2.8.2-Type-values | https://search.bsdd.buildingsmart.org/uri/buildingsmart/ifc/4.3/class/IfcSignMIRROR
IfcObjectDefinition | IfcObject | IfcProduct | IfcElement | IfcElementComponent | IfcSign |  |  | PICTORAL | SIG11 | Obrázkový | A sign type formed of a flat plate with some written or symbolic images on it. | Typ znaku tvořený plochým štítkem s některými písemnými nebo symbolickými obrázky. | https://standards.buildingsmart.org/IFC/RELEASE/IFC4_3/HTML/lexical/IfcSignTypeEnum.htm#6.6.2.8.2-Type-values | https://search.bsdd.buildingsmart.org/uri/buildingsmart/ifc/4.3/class/IfcSignPICTORAL
IfcObjectDefinition | IfcObject | IfcProduct | IfcElement | IfcElementComponent | IfcSign |  |  | USERDEFINED | SIG12 | Uživatelsky definovaný typ | User-defined type | Uživatelsky definovaný typ | https://standards.buildingsmart.org/IFC/RELEASE/IFC4_3/HTML/lexical/IfcSignTypeEnum.htm#6.6.2.8.2-Type-values | https://search.bsdd.buildingsmart.org/uri/buildingsmart/ifc/4.3/class/IfcSignUSERDEFINED
IfcObjectDefinition | IfcObject | IfcProduct | IfcElement | IfcElementComponent | IfcSign |  |  | NOTDEFINED | SIG13 | Nedefinovaný typ | Undefined type. | Nedefinovaný typ. | https://standards.buildingsmart.org/IFC/RELEASE/IFC4_3/HTML/lexical/IfcSignTypeEnum.htm#6.6.2.8.2-Type-values | https://search.bsdd.buildingsmart.org/uri/buildingsmart/ifc/4.3/class/IfcSignNOTDEFINED
IfcObjectDefinition | IfcObject | IfcProduct | IfcElement | IfcElementComponent | IfcVibrationDamper |  |  |  | VIB00 | Tlumič vibrací | A vibration damper is a device used to minimize the effects of vibration in a structure by dissipating kinetic energy. The damper may be passive (elastic, frictional, inertia) or active (in a system using sensors and actuators). | Tlumič vibrací je zařízení používané k minimalizaci účinků vibrací v konstrukci rozptýlením kinetické energie. Tlumič může být pasivní (elastický, třecí, setrvačný) nebo aktivní (v systému využívajícím senzory a akční členy). | https://standards.buildingsmart.org/IFC/RELEASE/IFC4_3/HTML/lexical/IfcVibrationDamper.htm | https://identifier.buildingsmart.org/uri/buildingsmart/ifc/4.3/class/IfcVibrationDamper
IfcObjectDefinition | IfcObject | IfcProduct | IfcElement | IfcElementComponent | IfcVibrationDamper |  |  | AXIAL_YIELD | VIB04 | Axiální mez kluzu | A displacement dependent type damper in which the resistance force generated is determined by the plastic strain amount utilizing the plastic deformation of the steel material. The axial yield type is a damper that yields energy by absorbing the steel material against deformation in the axial direction, that is, in the direction of expansion and contraction. | Tlumič typu závislého na posunutí, ve kterém je generovaná odporová síla určena velikostí plastické deformace využívající plastickou deformaci ocelového materiálu. Typ s axiální průtažností je tlumič, který poskytuje energii pohlcováním ocelového materiálu proti deformaci v axiálním směru, tj. ve směru roztahování a smršťování. | https://standards.buildingsmart.org/IFC/RELEASE/IFC4_3/HTML/lexical/IfcVibrationDamperTypeEnum.htm#6.3.2.5.2-Type-values | https://search.bsdd.buildingsmart.org/uri/buildingsmart/ifc/4.3/class/IfcVibrationDamperAXIAL_YIELD
IfcObjectDefinition | IfcObject | IfcProduct | IfcElement | IfcElementComponent | IfcVibrationDamper |  |  | BENDING_YIELD | VIB05 | Mez kluzu v ohybu | A displacement dependent type damper in which the resistance force generated is determined by the plastic strain amount utilizing the plastic deformation of the steel material. The bending yield type is a damper, which yields steel material by bending. | Tlumič typu závislého na posunutí, ve kterém je generovaná odporová síla určena velikostí plastické deformace využívající plastickou deformaci ocelového materiálu. Typ ohybu je tlumič, který ohýbáním uvolňuje ocelový materiál. | https://standards.buildingsmart.org/IFC/RELEASE/IFC4_3/HTML/lexical/IfcVibrationDamperTypeEnum.htm#6.3.2.5.2-Type-values | https://search.bsdd.buildingsmart.org/uri/buildingsmart/ifc/4.3/class/IfcVibrationDamperBENDING_YIELD
IfcObjectDefinition | IfcObject | IfcProduct | IfcElement | IfcElementComponent | IfcVibrationDamper |  |  | FRICTION | VIB06 | Tření | The friction type is a damper utilizing friction acting on the contact surface of a material. | Třecí typ je tlumič využívající tření působící na kontaktní povrch materiálu. | https://standards.buildingsmart.org/IFC/RELEASE/IFC4_3/HTML/lexical/IfcVibrationDamperTypeEnum.htm#6.3.2.5.2-Type-values | https://search.bsdd.buildingsmart.org/uri/buildingsmart/ifc/4.3/class/IfcVibrationDamperFRICTION
IfcObjectDefinition | IfcObject | IfcProduct | IfcElement | IfcElementComponent | IfcVibrationDamper |  |  | RUBBER | VIB07 | Guma | The rubber mold is a damper that absorbs energy by utilizing deformation of laminated rubber. The difference between the seismic isolation bearing and the rubber type damper is whether or not to support the weight of the upper structures. The rubber damper does not transmit the weight of the upper structures to the sub structure. | Gumová forma je tlumič, který absorbuje energii využitím deformace laminované pryže. Rozdíl mezi seizmickým izolačním ložiskem a pryžovým tlumičem je v tom, zda unést hmotnost horních konstrukcí nebo ne. Pryžový tlumič nepřenáší váhu horních konstrukcí na spodní konstrukci. | https://standards.buildingsmart.org/IFC/RELEASE/IFC4_3/HTML/lexical/IfcVibrationDamperTypeEnum.htm#6.3.2.5.2-Type-values | https://search.bsdd.buildingsmart.org/uri/buildingsmart/ifc/4.3/class/IfcVibrationDamperRUBBER
IfcObjectDefinition | IfcObject | IfcProduct | IfcElement | IfcElementComponent | IfcVibrationDamper |  |  | SHEAR_YIELD | VIB08 | Mez kluzu ve smyku | A displacement dependent type damper in which the resistance force generated is determined by the plastic strain amount utilizing the plastic deformation of the steel material. The shear yield type is a damper, which causes the steel material to yield for deformation in the direction perpendicular to the member. | Tlumič typu závislého na posunutí, ve kterém je generovaná odporová síla určena velikostí plastické deformace využívající plastickou deformaci ocelového materiálu. Typ smykové pevnosti je tlumič, který způsobuje, že ocelový materiál podléhá deformaci ve směru kolmém k prvku. | https://standards.buildingsmart.org/IFC/RELEASE/IFC4_3/HTML/lexical/IfcVibrationDamperTypeEnum.htm#6.3.2.5.2-Type-values | https://search.bsdd.buildingsmart.org/uri/buildingsmart/ifc/4.3/class/IfcVibrationDamperSHEAR_YIELD
IfcObjectDefinition | IfcObject | IfcProduct | IfcElement | IfcElementComponent | IfcVibrationDamper |  |  | VISCOUS | VIB09 | Viskozní | The viscous type is a damper that absorbs energy by utilizing the resistance of a viscous body. | Viskózní typ je tlumič, který absorbuje energii využitím odporu viskózního tělesa. | https://standards.buildingsmart.org/IFC/RELEASE/IFC4_3/HTML/lexical/IfcVibrationDamperTypeEnum.htm#6.3.2.5.2-Type-values | https://search.bsdd.buildingsmart.org/uri/buildingsmart/ifc/4.3/class/IfcVibrationDamperVISCOUS
IfcObjectDefinition | IfcObject | IfcProduct | IfcElement | IfcElementComponent | IfcVibrationDamper |  |  | USERDEFINED | VIB10 | Uživatelsky definovaný typ | User-defined vibration damper type. | Uživatelsky definovaný typ tlumiče vibrací. | https://standards.buildingsmart.org/IFC/RELEASE/IFC4_3/HTML/lexical/IfcVibrationDamperTypeEnum.htm#6.3.2.5.2-Type-values | https://search.bsdd.buildingsmart.org/uri/buildingsmart/ifc/4.3/class/IfcVibrationDamperUSERDEFINED
IfcObjectDefinition | IfcObject | IfcProduct | IfcElement | IfcElementComponent | IfcVibrationDamper |  |  | NOTDEFINED | VIB11 | Nedefinovaný typ | Undefined vibration damper type. | Nedefinovaný typ tlumiče vibrací. | https://standards.buildingsmart.org/IFC/RELEASE/IFC4_3/HTML/lexical/IfcVibrationDamperTypeEnum.htm#6.3.2.5.2-Type-values | https://search.bsdd.buildingsmart.org/uri/buildingsmart/ifc/4.3/class/IfcVibrationDamperNOTDEFINED
IfcObjectDefinition | IfcObject | IfcProduct | IfcElement | IfcElementComponent | IfcVibrationIsolator |  |  |  | VIB01 | Izolátor vibrací | A vibration isolator is a device used to minimize the effects of vibration transmissibility in a structure. | Vibrační izolátor je zařízení používané k minimalizaci účinků přenosu vibrací v konstrukci. | https://standards.buildingsmart.org/IFC/RELEASE/IFC4_3/HTML/lexical/IfcVibrationIsolator.htm | https://identifier.buildingsmart.org/uri/buildingsmart/ifc/4.3/class/IfcVibrationIsolator
IfcObjectDefinition | IfcObject | IfcProduct | IfcElement | IfcElementComponent | IfcVibrationIsolator |  |  | BASE | VIB12 | Základ / patka | Base isolator preventing transfer of energy from the ground to the structure. | Základnový izolátor zabraňující přenosu energie ze země do konstrukce. | https://standards.buildingsmart.org/IFC/RELEASE/IFC4_3/HTML/lexical/IfcVibrationIsolatorTypeEnum.htm#7.5.2.33.2-Type-values | https://search.bsdd.buildingsmart.org/uri/buildingsmart/ifc/4.3/class/IfcVibrationIsolatorBASE
IfcObjectDefinition | IfcObject | IfcProduct | IfcElement | IfcElementComponent | IfcVibrationIsolator |  |  | COMPRESSION | VIB13 | Tlak | Compression type vibration isolator. | Vibrační izolátor kompresního typu. | https://standards.buildingsmart.org/IFC/RELEASE/IFC4_3/HTML/lexical/IfcVibrationIsolatorTypeEnum.htm#7.5.2.33.2-Type-values | https://search.bsdd.buildingsmart.org/uri/buildingsmart/ifc/4.3/class/IfcVibrationIsolatorCOMPRESSION
IfcObjectDefinition | IfcObject | IfcProduct | IfcElement | IfcElementComponent | IfcVibrationIsolator |  |  | SPRING | VIB14 | Pružina | Spring type vibration isolator. | Pružinový izolátor vibrací. | https://standards.buildingsmart.org/IFC/RELEASE/IFC4_3/HTML/lexical/IfcVibrationIsolatorTypeEnum.htm#7.5.2.33.2-Type-values | https://search.bsdd.buildingsmart.org/uri/buildingsmart/ifc/4.3/class/IfcVibrationIsolatorSPRING
IfcObjectDefinition | IfcObject | IfcProduct | IfcElement | IfcElementComponent | IfcVibrationIsolator |  |  | USERDEFINED | VIB15 | Uživatelsky definovaný typ | User-defined vibration isolator type. | Uživatelsky definovaný typ izolátoru vibrací. | https://standards.buildingsmart.org/IFC/RELEASE/IFC4_3/HTML/lexical/IfcVibrationIsolatorTypeEnum.htm#7.5.2.33.2-Type-values | https://search.bsdd.buildingsmart.org/uri/buildingsmart/ifc/4.3/class/IfcVibrationIsolatorUSERDEFINED
IfcObjectDefinition | IfcObject | IfcProduct | IfcElement | IfcElementComponent | IfcVibrationIsolator |  |  | NOTDEFINED | VIB16 | Nedefinovaný typ | Undefined vibration isolator type. | Nedefinovaný typ izolátoru vibrací. | https://standards.buildingsmart.org/IFC/RELEASE/IFC4_3/HTML/lexical/IfcVibrationIsolatorTypeEnum.htm#7.5.2.33.2-Type-values | https://search.bsdd.buildingsmart.org/uri/buildingsmart/ifc/4.3/class/IfcVibrationIsolatorNOTDEFINED
IfcObjectDefinition | IfcObject | IfcProduct | IfcElement | IfcFeatureElement |  |  |  |  | FEA00 | Prvek s výřezem/výstupkem | A feature element is a generalization of all existence dependent elements which modify the shape and appearance of the associated master element. The IfcFeatureElement offers the ability to handle shape modifiers as semantic objects within the IFC object model. NOTE: The term "feature" has a predefined meaning in a context of "feature-based modeling" and within steel construction work. It is introduced here in a broader sense to cover all existence dependent, but semantically described, modifiers of an element's shape and appearance. It is envisioned that future releases enhance the feature-based capabilities of the IFC model. In contrary to the aggregation, as used in IfcElementAssembly , that defines the aggregate as a container element, that has equally treated parts, the feature concept introduced by IfcFeatureElement defines the master element with subordinate parts as additions, or with voids or cut-outs as subtractions. | Prvek prvku je zobecněním všech prvků závislých na existenci, které upravují tvar a vzhled přidruženého hlavního prvku. Prvek s výřezem/výstupkem (IfcFeatureElement) nabízí možnost zpracovávat modifikátory tvaru jako sémantické objekty v rámci objektového modelu IFC. POZNÁMKA: Termín "vlastnost" má předem definovaný význam v kontextu "modelování založeného na prvcích" a v rámci ocelových konstrukcí. Je zde uveden v širším smyslu, aby pokryl všechny existenčně závislé, ale sémanticky popsané modifikátory tvaru a vzhledu prvku. Předpokládá se, že budoucí verze rozšíří funkce modelu IFC založené na funkcích. Na rozdíl od agregace, jak se používá v Montáž prvků , která definuje agregaci jako prvek kontejneru, který má stejně zpracované části, koncept prvku zavedený Prvek s výřezem/výstupkem definuje hlavní prvek s podřízenými částmi jako přidáním nebo s prázdnými místy nebo výřezy jako odečteními. | https://standards.buildingsmart.org/IFC/RELEASE/IFC4_3/HTML/lexical/IfcFeatureElement.htm | https://identifier.buildingsmart.org/uri/buildingsmart/ifc/4.3/class/IfcFeatureElement
IfcObjectDefinition | IfcObject | IfcProduct | IfcElement | IfcFeatureElement | IfcFeatureElementAddition |  |  |  | FEA01 | Doplněk prvku | A feature element addition is a specialization of the general feature element, that represents an existence dependent element which modifies the shape and appearance of the associated master element. The IfcFeatureElementAddition offers the ability to handle shape modifiers as semantic objects within the IFC object model that add to the shape of the master element. The IfcFeatureElementAddition is associated to its master element by virtue of the objectified relationship IfcRelProjectsElement . This relationship implies a Boolean 'union' operation between the shape of the master element and the shape of the addition feature. The local placement for IfcFeatureElementAddition is defined in its supertype IfcProduct . It is defined by the IfcLocalPlacement , which defines the local coordinate system that is referenced by all geometric representations. The local placement is always defined in relation to the local placement of the element to which the feature element is added: The PlacementRelTo attribute of IfcObjectPlacement shall point (if given) to the object placement of the IfcElement , which is used in the ProjectsElements.RelatingElement inverse attribute (the parent element of the feature). | Přidání prvku prvku je specializací obecného prvku prvku, který představuje prvek závislý na existenci, který upravuje tvar a vzhled přidruženého hlavního prvku. Doplněk prvku (IfcFeatureElementAddition) nabízí možnost zpracovat modifikátory tvaru jako sémantické objekty v rámci objektového modelu IFC, které přidávají tvar hlavního prvku. Doplněk prvku je přidružen ke svému hlavnímu prvku na základě objektivizovaného vztahu IfcRelProjectsElement . Tento vztah implikuje booleovskou operaci „sjednocení“ mezi tvarem hlavního prvku a tvarem prvku přidání. Lokální umístění pro Doplněk prvku je definováno v jeho nadtypu Výrobek (IfcProduct) . Je definována Lokální umístění , která definuje lokální souřadnicový systém, na který odkazují všechny geometrické reprezentace. Lokální umístění je vždy definováno ve vztahu k místnímu umístění prvku, ke kterému je prvek prvku přidán: Atribut PlacementRelTo prvku IfcObjectPlacement musí ukazovat (pokud je zadán) na umístění objektu prvku Prvek (IfcElement) , který se používá v inverzním atributu ProjectsElements.RelatingElement (rodičovský prvek prvku). | https://standards.buildingsmart.org/IFC/RELEASE/IFC4_3/HTML/lexical/IfcFeatureElementAddition.htm | https://identifier.buildingsmart.org/uri/buildingsmart/ifc/4.3/class/IfcFeatureElementAddition
IfcObjectDefinition | IfcObject | IfcProduct | IfcElement | IfcFeatureElement | IfcFeatureElementAddition | IfcProjectionElement |  |  | PRO07 | Prvek výstupku | The projection element is a specialization of the general feature element to represent projections applied to building elements. It represents a solid attached to any element that has physical manifestation. NOTE: View definitions or implementer agreements may restrict the types of elements to which IfcProjectionElement can be applied. An IfcProjectionElement has to be linked to an element (all subtypes of IfcElement ) by using the IfcRelProjectsElement relationship. Its existence depends on the existence of the master element. The relationship implies a Boolean union operation between the volume of the projection element and the volume of the element. The IfcProjectionElement shall not participate in the containment relationship, i.e. it is not linked directly to the spatial structure of the project. It has a mandatory ProjectsElements inverse relationship pointing to the IfcElement that is contained in the spatial structure. The inverse relationship ContainedInStructure shall be NIL. | Prvek (IfcElement) projekce je specializací prvku obecného prvku, který představuje projekce aplikované na prvky budovy. Představuje pevnou látku připojenou k jakémukoli prvku, který má fyzický projev. POZNÁMKA: Definice zobrazení nebo dohody implementátorů mohou omezovat typy prvků, na které lze použít Prvek výstupku. Prvek výstupku musí být propojen s prvkem (všechny podtypy Prvek ) pomocí vztahu IfcRelProjectsElement. Jeho existence závisí na existenci hlavního prvku. Vztah implikuje booleovskou operaci sjednocení mezi objemem promítacího prvku a objemem prvku. Prvek výstupku se neúčastní zadržovacího vztahu, to znamená, že není přímo spojen s prostorovou strukturou projektu. Má povinný inverzní vztah ProjectsElements ukazující na Prvek, který je obsažen v prostorové struktuře. Inverzní vztah ContainedInStructure musí být NIL. | https://standards.buildingsmart.org/IFC/RELEASE/IFC4_3/HTML/lexical/IfcProjectionElement.htm | https://identifier.buildingsmart.org/uri/buildingsmart/ifc/4.3/class/IfcProjectionElement
IfcObjectDefinition | IfcObject | IfcProduct | IfcElement | IfcFeatureElement | IfcFeatureElementAddition | IfcProjectionElement |  | BLISTER | PRO45 | Blok / výstupek | Part of concrete where the anchor for pre-stressing tendon can be embedded. | Část betonu, do které lze zapustit kotvu pro předpínací kabel. | https://standards.buildingsmart.org/IFC/RELEASE/IFC4_3/HTML/lexical/IfcProjectionElementTypeEnum.htm#5.4.2.18.2-Type-values | https://search.bsdd.buildingsmart.org/uri/buildingsmart/ifc/4.3/class/IfcProjectionElementBLISTER
IfcObjectDefinition | IfcObject | IfcProduct | IfcElement | IfcFeatureElement | IfcFeatureElementAddition | IfcProjectionElement |  | DEVIATOR | PRO46 | Odchylovač | Part of concrete where re-direction of an external pre-stressed tendon can be embedded. | Část betonu, do které lze zapustit přesměrování vnější předpjaté výztuže. | https://standards.buildingsmart.org/IFC/RELEASE/IFC4_3/HTML/lexical/IfcProjectionElementTypeEnum.htm#5.4.2.18.2-Type-values | https://search.bsdd.buildingsmart.org/uri/buildingsmart/ifc/4.3/class/IfcProjectionElementDEVIATOR
IfcObjectDefinition | IfcObject | IfcProduct | IfcElement | IfcFeatureElement | IfcFeatureElementAddition | IfcProjectionElement |  | USERDEFINED | PRO47 | Uživatelsky definovaný typ | User-defined projection element. | Uživatelsky definovaný projekční prvek. | https://standards.buildingsmart.org/IFC/RELEASE/IFC4_3/HTML/lexical/IfcProjectionElementTypeEnum.htm#5.4.2.18.2-Type-values | https://search.bsdd.buildingsmart.org/uri/buildingsmart/ifc/4.3/class/IfcProjectionElementUSERDEFINED
IfcObjectDefinition | IfcObject | IfcProduct | IfcElement | IfcFeatureElement | IfcFeatureElementAddition | IfcProjectionElement |  | NOTDEFINED | PRO48 | Nedefinovaný typ | Undefined projection element. | Nedefinovaný projekční prvek. | https://standards.buildingsmart.org/IFC/RELEASE/IFC4_3/HTML/lexical/IfcProjectionElementTypeEnum.htm#5.4.2.18.2-Type-values | https://search.bsdd.buildingsmart.org/uri/buildingsmart/ifc/4.3/class/IfcProjectionElementNOTDEFINED
IfcObjectDefinition | IfcObject | IfcProduct | IfcElement | IfcFeatureElement | IfcFeatureElementSubtraction |  |  |  | FEA02 | Výřez prvku | The IfcFeatureElementSubtraction is specialization of the general feature element, that represents an existence dependent element which modifies the shape and appearance of the associated master element. The IfcFeatureElementSubtraction offers the ability to handle shape modifiers as semantic objects within the IFC object model that subtract from the shape of the master element. NOTE: A single subtraction feature such as the subtype IfcOpeningElement is assigned by a single subtraction relationship IfcRelVoidsElement to one occurrence of IfcElement . It establishes a 1:1 relationship between the opening and the element. An element may have several IfcRelVoidsElement relationships, enabling several voids. The voiding relationship between a master element and a subtraction feature is geometrically resolved by a Boolean difference operation. The local placement for IfcFeatureElementSubtraction is defined in its supertype IfcProduct . It is defined by the IfcLocalPlacement , which defines the local coordinate system that is referenced by all geometric representations. The local placement is always defined in relation to the local placement of the building element from which the feature element substraction is substracted: The PlacementRelTo attribute of IfcObjectPlacement shall point (if given) to the object placement of the IfcElement , which is used in the VoidsElements.RelatingElement inverse attribute (the parent element of the feature). | Výřez prvku (IfcFeatureElementSubtraction) je specializací obecného prvku prvku, který představuje prvek závislý na existenci, který upravuje tvar a vzhled přidruženého hlavního prvku. Výřez prvku nabízí možnost zpracovat modifikátory tvaru jako sémantické objekty v rámci objektového modelu IFC, které odečítají od tvaru hlavního prvku. POZNÁMKA: Jediný prvek odčítání, jako je podtyp Otvorec, je přiřazen jediným vztahem odčítání Výřez prvku k jednomu výskytu Prvek (IfcElement) . Vytváří poměr 1:1 mezi otvorem a prvkem. Prvek může mít několik vztahů Výřez prvku, které umožňují několik prázdných míst. Vztah dutin mezi hlavním prvkem a prvkem odečítání je geometricky vyřešen operací booleovského rozdílu. Lokální umístění pro Výřez prvku je definováno v jeho nadtypu Výrobek (IfcProduct) . Je definována Lokální umístění , která definuje lokální souřadnicový systém, na který odkazují všechny geometrické reprezentace. Místní umístění je vždy definováno ve vztahu k místnímu umístění prvku budovy, od kterého se odečítá odečítání prvku prvku: Atribut PlacementRelTo prvku IfcObjectPlacement musí ukazovat (pokud je zadán) na umístění objektu prvku Prvek , který se používá v inverzním atributu VoidsElements.RelatingElement (rodičovský prvek prvku). | https://standards.buildingsmart.org/IFC/RELEASE/IFC4_3/HTML/lexical/IfcFeatureElementSubtraction.htm | https://identifier.buildingsmart.org/uri/buildingsmart/ifc/4.3/class/IfcFeatureElementSubtraction
IfcObjectDefinition | IfcObject | IfcProduct | IfcElement | IfcFeatureElement | IfcFeatureElementSubtraction | IfcEarthworksCut |  |  | EAR02 | Zářez zemních prací | The resulting void from modification of existing terrain or road structure by excavation or by other means of removing material. NOTE: Definition from ISO 6707-1: void that results from bulk excavation of material. NOTE: The material excavated and either used as fill or discarded as waste is not modelled as Cut, but may be handled as a different concept (Resource) in the future. | Vzniklá dutina z úpravy stávajícího terénu nebo konstrukce vozovky výkopem nebo jiným způsobem odstraňování materiálu. POZNÁMKA: Definice z ISO 6707-1: neplatná, která je výsledkem hromadné těžby materiálu. POZNÁMKA: Materiál vytěžený a použitý buď jako výplň nebo vyřazený jako odpad není modelován jako Cut, ale může být v budoucnu zpracován jako jiný koncept (zdroj). | https://standards.buildingsmart.org/IFC/RELEASE/IFC4_3/HTML/lexical/IfcEarthworksCut.htm | https://identifier.buildingsmart.org/uri/buildingsmart/ifc/4.3/class/IfcEarthworksCut
IfcObjectDefinition | IfcObject | IfcProduct | IfcElement | IfcFeatureElement | IfcFeatureElementSubtraction | IfcEarthworksCut |  | BASE_EXCAVATION | EAR12 | Základová výkop | Excavation for basements of buildings, abutments of bridges or similar structures either partially or completely below ground level. | Výkop pro suterény budov, opěry mostů nebo podobné konstrukce částečně nebo zcela pod úrovní terénu. | https://standards.buildingsmart.org/IFC/RELEASE/IFC4_3/HTML/lexical/IfcEarthworksCutTypeEnum.htm#6.6.2.2.2-Type-values | https://search.bsdd.buildingsmart.org/uri/buildingsmart/ifc/4.3/class/IfcEarthworksCutBASE_EXCAVATION
IfcObjectDefinition | IfcObject | IfcProduct | IfcElement | IfcFeatureElement | IfcFeatureElementSubtraction | IfcEarthworksCut |  | CUT | EAR13 | Zářez | Excavation where soil or rock below topsoil is cut to the depth required for the construction of facilities such as roads and railways. The removed material can be used as fill ( IfcEarthworksElement ) for embankments or to form a level surface on which to build. | Výkopové práce, kde se půda nebo skála pod ornicí řeže do hloubky potřebné pro stavbu zařízení, jako jsou silnice a železnice. Odebraný materiál lze použít jako výplň Prvek zemních prací (IfcEarthworksElement) pro násypy nebo k vytvoření rovného povrchu, na kterém se bude stavět. | https://standards.buildingsmart.org/IFC/RELEASE/IFC4_3/HTML/lexical/IfcEarthworksCutTypeEnum.htm#6.6.2.2.2-Type-values | https://search.bsdd.buildingsmart.org/uri/buildingsmart/ifc/4.3/class/IfcEarthworksCutCUT
IfcObjectDefinition | IfcObject | IfcProduct | IfcElement | IfcFeatureElement | IfcFeatureElementSubtraction | IfcEarthworksCut |  | DREDGING | EAR14 | Prohlubování | Underwater excavation to recover material or to create a greater depth of water. | Podvodní výkop pro získání materiálu nebo pro vytvoření větší hloubky vody. | https://standards.buildingsmart.org/IFC/RELEASE/IFC4_3/HTML/lexical/IfcEarthworksCutTypeEnum.htm#6.6.2.2.2-Type-values | https://search.bsdd.buildingsmart.org/uri/buildingsmart/ifc/4.3/class/IfcEarthworksCutDREDGING
IfcObjectDefinition | IfcObject | IfcProduct | IfcElement | IfcFeatureElement | IfcFeatureElementSubtraction | IfcEarthworksCut |  | EXCAVATION | EAR15 | Výkop | General type of excavation when more accurate type is not specified. | Obecný typ ražby, pokud není specifikován přesnější typ. | https://standards.buildingsmart.org/IFC/RELEASE/IFC4_3/HTML/lexical/IfcEarthworksCutTypeEnum.htm#6.6.2.2.2-Type-values | https://search.bsdd.buildingsmart.org/uri/buildingsmart/ifc/4.3/class/IfcEarthworksCutEXCAVATION
IfcObjectDefinition | IfcObject | IfcProduct | IfcElement | IfcFeatureElement | IfcFeatureElementSubtraction | IfcEarthworksCut |  | OVEREXCAVATION | EAR16 | Převýkop | Excavation that goes beyond the depth required for construction, in order to replace unsuitable material. | Výkop, který přesahuje hloubku potřebnou pro stavbu, s cílem nahradit nevhodný materiál. | https://standards.buildingsmart.org/IFC/RELEASE/IFC4_3/HTML/lexical/IfcEarthworksCutTypeEnum.htm#6.6.2.2.2-Type-values | https://search.bsdd.buildingsmart.org/uri/buildingsmart/ifc/4.3/class/IfcEarthworksCutOVEREXCAVATION
IfcObjectDefinition | IfcObject | IfcProduct | IfcElement | IfcFeatureElement | IfcFeatureElementSubtraction | IfcEarthworksCut |  | PAVEMENTMILLING | EAR17 | Frézování vozovky | Removal of expired material from top of pavement to be replaced by new material. | Odstranění prošlého materiálu z povrchu vozovky, který bude nahrazen novým materiálem. | https://standards.buildingsmart.org/IFC/RELEASE/IFC4_3/HTML/lexical/IfcEarthworksCutTypeEnum.htm#6.6.2.2.2-Type-values | https://search.bsdd.buildingsmart.org/uri/buildingsmart/ifc/4.3/class/IfcEarthworksCutPAVEMENTMILLING
IfcObjectDefinition | IfcObject | IfcProduct | IfcElement | IfcFeatureElement | IfcFeatureElementSubtraction | IfcEarthworksCut |  | STEPEXCAVATION | EAR18 | Stupňovitý výkop | Removal of the soft part of the existing road slope, where it is dug into steps, when widening a road. | Odstranění měkké části stávajícího svahu vozovky, kde je rozkopána do stupňů při rozšiřování vozovky. | https://standards.buildingsmart.org/IFC/RELEASE/IFC4_3/HTML/lexical/IfcEarthworksCutTypeEnum.htm#6.6.2.2.2-Type-values | https://search.bsdd.buildingsmart.org/uri/buildingsmart/ifc/4.3/class/IfcEarthworksCutSTEPEXCAVATION
IfcObjectDefinition | IfcObject | IfcProduct | IfcElement | IfcFeatureElement | IfcFeatureElementSubtraction | IfcEarthworksCut |  | TOPSOILREMOVAL | EAR19 | Odstranění ornice | Excavation where the topmost layer of soil containing organic material is cut or stripped. The removed topsoil can be used as fill ( EarthworksElement ) e.g. where planting is planned. | Výkop, kde je odříznuta nebo odizolována vrchní vrstva zeminy obsahující organický materiál. Odstraněnou ornici lze použít jako výplň ( EarthworksElement ) např. kde se plánuje výsadba. | https://standards.buildingsmart.org/IFC/RELEASE/IFC4_3/HTML/lexical/IfcEarthworksCutTypeEnum.htm#6.6.2.2.2-Type-values | https://search.bsdd.buildingsmart.org/uri/buildingsmart/ifc/4.3/class/IfcEarthworksCutTOPSOILREMOVAL
IfcObjectDefinition | IfcObject | IfcProduct | IfcElement | IfcFeatureElement | IfcFeatureElementSubtraction | IfcEarthworksCut |  | TRENCH | EAR20 | Příkop | Excavation whose length greatly exceeds the depth and width. Trench is typically excavated for strip foundations or for buried services such as drainage or cabling. | Výkop, jehož délka značně přesahuje hloubku a šířku. Výkop se obvykle hloubí pro pásové základy nebo pro podzemní rozvody, jako je drenáž nebo kabeláž. | https://standards.buildingsmart.org/IFC/RELEASE/IFC4_3/HTML/lexical/IfcEarthworksCutTypeEnum.htm#6.6.2.2.2-Type-values | https://search.bsdd.buildingsmart.org/uri/buildingsmart/ifc/4.3/class/IfcEarthworksCutTRENCH
IfcObjectDefinition | IfcObject | IfcProduct | IfcElement | IfcFeatureElement | IfcFeatureElementSubtraction | IfcEarthworksCut |  | USERDEFINED | EAR21 | Uživatelsky definovaný typ | User-defined type | Uživatelsky definovaný typ | https://standards.buildingsmart.org/IFC/RELEASE/IFC4_3/HTML/lexical/IfcEarthworksCutTypeEnum.htm#6.6.2.2.2-Type-values | https://search.bsdd.buildingsmart.org/uri/buildingsmart/ifc/4.3/class/IfcEarthworksCutUSERDEFINED
IfcObjectDefinition | IfcObject | IfcProduct | IfcElement | IfcFeatureElement | IfcFeatureElementSubtraction | IfcEarthworksCut |  | NOTDEFINED | EAR22 | Nedefinovaný typ | Undefined type. | Nedefinovaný typ. | https://standards.buildingsmart.org/IFC/RELEASE/IFC4_3/HTML/lexical/IfcEarthworksCutTypeEnum.htm#6.6.2.2.2-Type-values | https://search.bsdd.buildingsmart.org/uri/buildingsmart/ifc/4.3/class/IfcEarthworksCutNOTDEFINED
IfcObjectDefinition | IfcObject | IfcProduct | IfcElement | IfcFeatureElement | IfcFeatureElementSubtraction | IfcOpeningElement |  |  | OPE00 | Otvorec | The opening element stands for opening, recess or chase, all reflecting voids. It represents a void within any element that has physical manifestation. Openings can be inserted into walls, slabs, beams, columns, or other elements. There are two different types of opening elements. The attribute PredefinedType should be used to capture the differences: an opening, where the thickness of the opening is greater or equal to the thickness of the element — the attribute PredefinedType is set to OPENING a recess or niche, where the thickness of the recess is smaller than the thickness of the element — the attribute PredefinedType is set to RECESS for a recess or niche. If the value for PredefinedType is omitted, or the value is set to NOTDEFINED , no specific information of whether it is an opening or recess shall be assumed. An IfcOpeningElement has to be inserted into an IfcElement by using the IfcRelVoidsElement relationship. It may be filled by an IfcDoor , IfcWindow , or another filling element by using the relationship IfcRelFillsElement . Depending on the type of the IfcShapeRepresentation of the IfcOpeningElement the voiding relationship implies: if the IfcShapeRepresentation .RepresentationIdentifier = 'Body', then the Body shape representation of the opening has to be subtracted from the body shape representation of the voided element - implicit Boolean difference operation. if the IfcShapeRepresentation .RepresentationIdentifier = 'Reference', then the Reference shape representation of the opening is not subtracted. It is provided in addition to the hole in the Body shape representation of the voided element. The IfcOpeningElement shall not participate in the containment relationship, i.e. it is not linked directly to the spatial structure of the project. It has a mandatory VoidsElements inverse relationship pointing to the IfcElement that is contained in the spatial structure. The inverse relationship ContainedInStructure shall be NIL. NOTE: The entity IfcOpeningStandardCase has been deleted. Use an IfcOpeningElement with a single extrusion body perpendicular to the wall or slab instead. NOTE: See IfcRelVoidsElement for a diagram on how to apply spatial containment and the voiding relationship. | Otevírací prvek znamená otevření, vybrání nebo drážku, všechny odrážející dutiny. Představuje prázdnotu v jakémkoli prvku, který má fyzický projev. Otvory lze vložit do stěn, desek, trámů, sloupů nebo jiných prvků. Existují dva různé typy otevíracích prvků. Atribut PredefinedType by měl být použit pro zachycení rozdílů: otvor, kde tloušťka otvoru je větší nebo rovna tloušťce prvku — atribut PredefinedType je nastaven na Opening prohlubeň nebo výklenek, kde je tloušťka vybrání menší než tloušťka prvku — atribut PredefinedType je nastaven na Recess pro vybrání nebo výklenek. Pokud je hodnota pro PredefinedType vynechána nebo je hodnota nastavena na Nedefinovaný typ (IfcDoor) (IfcOpeningElement) (IfcWindow) , nelze předpokládat žádné konkrétní informace o tom, zda se jedná o otvor nebo prohlubeň. Otvorec musí být vložen do Prvek (IfcElement) pomocí vztahu Výřez prvku. Může být vyplněn Dveře , Okno nebo jiným výplňovým prvkem pomocí vztahu Výplň otvoru . V závislosti na typu Tvarová reprezentace prvku Otvorec vztah zrušení implikuje: je-li Tvarová reprezentace .RepresentationIdentifier = 'Body', pak musí být reprezentace tvaru těla otvoru odečtena od reprezentace tvaru těla zrušeného prvku - implicitní operace booleovských rozdílů. pokud Tvarová reprezentace .RepresentationIdentifier = 'Reference', pak se referenční tvarová reprezentace otvoru neodečítá. Je k dispozici navíc k otvoru v reprezentaci tvaru tělesa dutého prvku. Otvorec se nebude podílet na zadržovacím vztahu, to znamená, že není přímo spojen s prostorovou strukturou projektu. Má povinný inverzní vztah VoidsElements ukazující na Prvek, který je obsažen v prostorové struktuře. Inverzní vztah ContainedInStructure musí být NIL. POZNÁMKA: Entita IfcOpeningStandardCase byla odstraněna. Místo toho použijte Otvorec s jedním tělem vysunutí kolmým ke stěně nebo desce. POZNÁMKA: Viz Výřez prvku, kde najdete diagram, jak použít prostorové omezení a vztah voidů. | https://standards.buildingsmart.org/IFC/RELEASE/IFC4_3/HTML/lexical/IfcOpeningElement.htm | https://identifier.buildingsmart.org/uri/buildingsmart/ifc/4.3/class/IfcOpeningElement
IfcObjectDefinition | IfcObject | IfcProduct | IfcElement | IfcFeatureElement | IfcFeatureElementSubtraction | IfcOpeningElement |  | OPENING | OPE01 | Opening | An opening as subtraction feature that cuts through the element it voids. It thereby creates a hole. An opening in addition has a particular meaning for either providing a void for doors or windows, or an opening to permit flow of air and passing of light. | Otvor jako odečítací prvek, který prořízne prvek, který je prázdný. Tím se vytvoří díra. Otvor má navíc zvláštní význam buď pro vytvoření prázdného prostoru pro dveře nebo okna, nebo otvoru pro umožnění proudění vzduchu a průchodu světla. | https://standards.buildingsmart.org/IFC/RELEASE/IFC4_3/HTML/lexical/IfcOpeningElementTypeEnum.htm#5.4.2.16.2-Type-values | https://search.bsdd.buildingsmart.org/uri/buildingsmart/ifc/4.3/class/IfcOpeningElementOPENING
IfcObjectDefinition | IfcObject | IfcProduct | IfcElement | IfcFeatureElement | IfcFeatureElementSubtraction | IfcOpeningElement |  | RECESS | OPE02 | Recess | An opening as subtraction feature that does not cut through the element it voids. It creates a niche or similar voiding pattern. | Otvor jako odečítací prvek, který neprořízne prvek, který vyprázdní. Vytváří výklenek nebo podobný vzor dutin. | https://standards.buildingsmart.org/IFC/RELEASE/IFC4_3/HTML/lexical/IfcOpeningElementTypeEnum.htm#5.4.2.16.2-Type-values | https://search.bsdd.buildingsmart.org/uri/buildingsmart/ifc/4.3/class/IfcOpeningElementRECESS
IfcObjectDefinition | IfcObject | IfcProduct | IfcElement | IfcFeatureElement | IfcFeatureElementSubtraction | IfcOpeningElement |  | USERDEFINED | OPE03 | Uživatelsky definovaný typ | User-defined opening element. | Uživatelsky definovaný otevírací prvek. | https://standards.buildingsmart.org/IFC/RELEASE/IFC4_3/HTML/lexical/IfcOpeningElementTypeEnum.htm#5.4.2.16.2-Type-values | https://search.bsdd.buildingsmart.org/uri/buildingsmart/ifc/4.3/class/IfcOpeningElementUSERDEFINED
IfcObjectDefinition | IfcObject | IfcProduct | IfcElement | IfcFeatureElement | IfcFeatureElementSubtraction | IfcOpeningElement |  | NOTDEFINED | OPE04 | Nedefinovaný typ | Undefined opening element. | Nedefinovaný otevírací prvek. | https://standards.buildingsmart.org/IFC/RELEASE/IFC4_3/HTML/lexical/IfcOpeningElementTypeEnum.htm#5.4.2.16.2-Type-values | https://search.bsdd.buildingsmart.org/uri/buildingsmart/ifc/4.3/class/IfcOpeningElementNOTDEFINED
IfcObjectDefinition | IfcObject | IfcProduct | IfcElement | IfcFeatureElement | IfcFeatureElementSubtraction | IfcVoidingFeature |  |  | VOI00 | Výřez (void) | A voiding feature is a modification of an element which reduces its volume. Such a feature may be manufactured in different ways, for example by cutting, drilling, or milling of members made of various materials, or by inlays into the formwork of cast members made of materials such as concrete. The standard use of instances of IfcVoidingFeature is as a part of element type objects (instances of subtypes of IfcElementType ). The part–whole relationship is established by an aggregation relationship object, expressing the decomposition of an element type into one or more additive elements (element parts) and zero or more feature elements. Containment Use Definition Voiding features shall have no spatial containment relationship to the spatial structure since they are dependent on element types without spatial containment relationships or on an element occurrence with own spatial containment relationship. The SELF\ IfcElement .ContainedInStructure relationship shall be NIL. | Vyprázdnění je modifikace prvku, která snižuje jeho objem. Takový prvek může být vyroben různými způsoby, například řezáním, vrtáním nebo frézováním prvků vyrobených z různých materiálů nebo vkládáním do bednění litých prvků vyrobených z materiálů, jako je beton. Standardní použití instancí Výřez (void) je jako součást objektů typu element (instance podtypů IfcElementType ). Vztah část–celek je založen objektem vztahu agregace, který vyjadřuje rozklad typu prvku na jeden nebo více aditivních prvků (částí prvku) a žádný nebo více prvků prvku. Definice použití zadržování Zrušovací prvky nesmějí mít žádný vztah prostorového omezení k prostorové struktuře, protože jsou závislé na typech prvků bez vztahů prostorového omezení nebo na výskytu prvku s vlastním vztahem prostorového omezení. Vztah SELF\ Prvek (IfcElement) .ContainedInStructure bude nulový. | https://standards.buildingsmart.org/IFC/RELEASE/IFC4_3/HTML/lexical/IfcVoidingFeature.htm | https://identifier.buildingsmart.org/uri/buildingsmart/ifc/4.3/class/IfcVoidingFeature
IfcObjectDefinition | IfcObject | IfcProduct | IfcElement | IfcFeatureElement | IfcFeatureElementSubtraction | IfcVoidingFeature |  | CHAMFER | VOI01 | Chamfer | A skewed plane end cut, removing material only across a part of the profile of the voided element. | Řez ze šikmé roviny, odebírající materiál pouze přes část profilu dutého prvku. | https://standards.buildingsmart.org/IFC/RELEASE/IFC4_3/HTML/lexical/IfcVoidingFeatureTypeEnum.htm#7.11.2.12.2-Type-values | https://search.bsdd.buildingsmart.org/uri/buildingsmart/ifc/4.3/class/IfcVoidingFeatureCHAMFER
IfcObjectDefinition | IfcObject | IfcProduct | IfcElement | IfcFeatureElement | IfcFeatureElementSubtraction | IfcVoidingFeature |  | CUTOUT | VOI02 | Cutout | An internal cutout (creating an opening) or external cutout (creating a recess) of arbitrary shape. The edges between cutting planes may be overcut or undercut, i.e. rounded. | Vnitřní výřez (vytvoření otvoru) nebo vnější výřez (vytvoření vybrání) libovolného tvaru. Hrany mezi rovinami řezu mohou být přeříznuté nebo podříznuté, tj. zaoblené. | https://standards.buildingsmart.org/IFC/RELEASE/IFC4_3/HTML/lexical/IfcVoidingFeatureTypeEnum.htm#7.11.2.12.2-Type-values | https://search.bsdd.buildingsmart.org/uri/buildingsmart/ifc/4.3/class/IfcVoidingFeatureCUTOUT
IfcObjectDefinition | IfcObject | IfcProduct | IfcElement | IfcFeatureElement | IfcFeatureElementSubtraction | IfcVoidingFeature |  | EDGE | VOI03 | Edge | A shape modification along an edge of the element with the edge length as the predominant dimension of the feature, and feature profile dimensions which are typically much smaller than the edge length. Can for example be a chamfer edge (differentiated from a chamfer by its ratio of dimensions and thus usually manufactured differently), rounded edge (a convex edge feature), or fillet edge (a concave edge feature). | Modifikace tvaru podél hrany prvku s délkou hrany jako převládajícím rozměrem prvku a rozměry profilu prvku, které jsou obvykle mnohem menší než délka hrany. Může to být například zkosená hrana (liší se od zkosení poměrem rozměrů, a proto se obvykle vyrábí jinak), zaoblená hrana (konvexní hrana) nebo zaoblená hrana (konkávní hrana). | https://standards.buildingsmart.org/IFC/RELEASE/IFC4_3/HTML/lexical/IfcVoidingFeatureTypeEnum.htm#7.11.2.12.2-Type-values | https://search.bsdd.buildingsmart.org/uri/buildingsmart/ifc/4.3/class/IfcVoidingFeatureEDGE
IfcObjectDefinition | IfcObject | IfcProduct | IfcElement | IfcFeatureElement | IfcFeatureElementSubtraction | IfcVoidingFeature |  | HOLE | VOI04 | Hole | A circular or slotted or threaded hole, typically but not necessarily of smaller dimension than what would be considered a cutout. | Kruhový nebo štěrbinový nebo závitový otvor, obvykle, ale ne nutně, menšího rozměru, než jaký by byl považován za výřez. | https://standards.buildingsmart.org/IFC/RELEASE/IFC4_3/HTML/lexical/IfcVoidingFeatureTypeEnum.htm#7.11.2.12.2-Type-values | https://search.bsdd.buildingsmart.org/uri/buildingsmart/ifc/4.3/class/IfcVoidingFeatureHOLE
IfcObjectDefinition | IfcObject | IfcProduct | IfcElement | IfcFeatureElement | IfcFeatureElementSubtraction | IfcVoidingFeature |  | MITER | VOI05 | Miter | A skewed plane end cut, removing material across the entire profile of the voided element. | Řez ze šikmé roviny, odebírající materiál přes celý profil dutého prvku. | https://standards.buildingsmart.org/IFC/RELEASE/IFC4_3/HTML/lexical/IfcVoidingFeatureTypeEnum.htm#7.11.2.12.2-Type-values | https://search.bsdd.buildingsmart.org/uri/buildingsmart/ifc/4.3/class/IfcVoidingFeatureMITER
IfcObjectDefinition | IfcObject | IfcProduct | IfcElement | IfcFeatureElement | IfcFeatureElementSubtraction | IfcVoidingFeature |  | NOTCH | VOI06 | Notch | An external cutout of with a mostly rectangular cutting profile. The edges between cutting planes may be overcut or undercut, i.e. rounded. | Vnější výřez s převážně obdélníkovým řezným profilem. Hrany mezi rovinami řezu mohou být přeříznuté nebo podříznuté, tj. zaoblené. | https://standards.buildingsmart.org/IFC/RELEASE/IFC4_3/HTML/lexical/IfcVoidingFeatureTypeEnum.htm#7.11.2.12.2-Type-values | https://search.bsdd.buildingsmart.org/uri/buildingsmart/ifc/4.3/class/IfcVoidingFeatureNOTCH
IfcObjectDefinition | IfcObject | IfcProduct | IfcElement | IfcFeatureElement | IfcFeatureElementSubtraction | IfcVoidingFeature |  | USERDEFINED | VOI07 | Uživatelsky definovaný typ | A user-defined type of voiding feature. | Uživatelsky definovaný typ funkce vyprazdňování. | https://standards.buildingsmart.org/IFC/RELEASE/IFC4_3/HTML/lexical/IfcVoidingFeatureTypeEnum.htm#7.11.2.12.2-Type-values | https://search.bsdd.buildingsmart.org/uri/buildingsmart/ifc/4.3/class/IfcVoidingFeatureUSERDEFINED
IfcObjectDefinition | IfcObject | IfcProduct | IfcElement | IfcFeatureElement | IfcFeatureElementSubtraction | IfcVoidingFeature |  | NOTDEFINED | VOI08 | Nedefinovaný typ | An undefined type of voiding feature. | Nedefinovaný typ vyprázdnění. | https://standards.buildingsmart.org/IFC/RELEASE/IFC4_3/HTML/lexical/IfcVoidingFeatureTypeEnum.htm#7.11.2.12.2-Type-values | https://search.bsdd.buildingsmart.org/uri/buildingsmart/ifc/4.3/class/IfcVoidingFeatureNOTDEFINED
IfcObjectDefinition | IfcObject | IfcProduct | IfcElement | IfcFeatureElement | IfcSurfaceFeature |  |  |  | SUR00 | Povrchový prvek | A surface feature is a modification at (onto, or into) of the surface of an element. Parts of the surface of the entire surface may be affected. The volume and mass of the element may be increased, remain unchanged, or be decreased by the surface feature, depending on manufacturing technology. However, any increase or decrease of volume is small compared to the total volume of the element. The part–whole relationship is established by an aggregation relationship object, expressing the decomposition of an element type into one or more additive elements (element parts) and zero or more feature elements. *Containment Use Definition *: Surface features shall have no spatial containment relationship to the spatial structure since they are dependent on element types without spatial containment relationships or on an element occurrence with own spatial containment relationship. The SELF\ IfcElement .ContainedInStructure relationship shall be NIL. *Geometry use definition *: The geometric representation of IfcSurfaceFeature is given by the IfcProductDefinitionShape , allowing multiple geometric representation. Local Placement The local placement for IfcSurfaceFeature is defined in its supertype IfcProduct . It is defined by the IfcLocalPlacement , which defines the local coordinate system that is referenced by all geometric representations. In case of features which are part of an element type, absolute placement into the type object's implied coordinate system shall be used. In case of features which are voiding an element occurrence, the PlacementRelTo relationship of IfcLocalPlacement shall point to the local placement of the respective element. Shape representation Different shape representations may be used, depending on the nature of the feature and information requirements: Symbolic representation, such as the two-dimensional bounding box of a tag. A geometric set representing the geometric items of a mark. Surface representations of treated parts of the lement surface by means of IfcShellBasedSurfaceModel . The faces within the surface model may be included into a B-Rep model within a representation map of the parent element type. Higher-level parameters (geometric and non-geometric) may be provided by property sets based on local agreements. | Povrchový prvek je modifikace na (na nebo do) povrchu prvku. Mohou být ovlivněny části povrchu celého povrchu. Objem a hmotnost prvku mohou být zvětšeny, zůstat nezměněny nebo sníženy povrchovým znakem v závislosti na výrobní technologii. Jakékoli zvýšení nebo snížení objemu je však malé ve srovnání s celkovým objemem prvku. Vztah část–celek je založen objektem vztahu agregace, který vyjadřuje rozklad typu prvku na jeden nebo více aditivních prvků (částí prvku) a žádný nebo více prvků prvku. *Definice použití zadržování *: Povrchové prvky nesmějí mít žádný vztah prostorového omezení k prostorové struktuře, protože jsou závislé na typech prvků bez vztahů prostorového omezení nebo na výskytu prvku s vlastním vztahem prostorového omezení. Vztah SELF\ Prvek (IfcElement) .ContainedInStructure bude nulový. *Definice použití geometrie *: Geometrická reprezentace Povrchový prvek je dána Tvar definice výrobku , což umožňuje vícenásobnou geometrickou reprezentaci. Lokální umístění Lokální umístění pro Povrchový prvek je definováno v jeho nadtypu Výrobek (IfcProduct) . Je definována Lokální umístění , která definuje lokální souřadnicový systém, na který odkazují všechny geometrické reprezentace. V případě prvků, které jsou součástí typu prvku, se použije absolutní umístění do předpokládaného souřadnicového systému typového objektu. V případě prvků, které ruší výskyt prvku, bude vztah PlacementRelTo prvku Lokální umístění ukazovat na místní umístění příslušného prvku. Reprezentace tvaru V závislosti na povaze prvku a informačních požadavcích mohou být použita různá znázornění tvaru: Symbolická reprezentace, jako je dvourozměrný ohraničující rámeček tagu. Geometrický soubor představující geometrické prvky značky. Reprezentace povrchu upravených částí povrchu prvku pomocí IfcShellBasedSurfaceModel . Plochy v rámci modelu povrchu mohou být zahrnuty do modelu B-Rep v rámci mapy zobrazení typu nadřazeného prvku. Parametry vyšší úrovně (geometrické a negeometrické) mohou poskytovat sady vlastností na základě místních dohod. | https://standards.buildingsmart.org/IFC/RELEASE/IFC4_3/HTML/lexical/IfcSurfaceFeature.htm | https://identifier.buildingsmart.org/uri/buildingsmart/ifc/4.3/class/IfcSurfaceFeature
IfcObjectDefinition | IfcObject | IfcProduct | IfcElement | IfcFeatureElement | IfcSurfaceFeature |  |  | DEFECT | SUR01 | Vada | Detected defect on the surface of an element, such as corroded or eroded area. | Zjištěná vada na povrchu prvku, jako je zkorodovaná nebo erodovaná oblast. | https://standards.buildingsmart.org/IFC/RELEASE/IFC4_3/HTML/lexical/IfcSurfaceFeatureTypeEnum.htm#7.11.2.8.2-Type-values | https://search.bsdd.buildingsmart.org/uri/buildingsmart/ifc/4.3/class/IfcSurfaceFeatureDEFECT
IfcObjectDefinition | IfcObject | IfcProduct | IfcElement | IfcFeatureElement | IfcSurfaceFeature |  |  | HATCHMARKING | SUR02 | Označení poklopu | surface markings defined by enclosed 2d shape with defined hatch fillings. | povrchové značení definované uzavřeným 2d tvarem s definovanými výplněmi poklopů. | https://standards.buildingsmart.org/IFC/RELEASE/IFC4_3/HTML/lexical/IfcSurfaceFeatureTypeEnum.htm#7.11.2.8.2-Type-values | https://search.bsdd.buildingsmart.org/uri/buildingsmart/ifc/4.3/class/IfcSurfaceFeatureHATCHMARKING
IfcObjectDefinition | IfcObject | IfcProduct | IfcElement | IfcFeatureElement | IfcSurfaceFeature |  |  | LINEMARKING | SUR03 | Vodorovné značení | 2D lines painted on pavement surfaces to form boundaries, centrelines and edge markings. | 2D čáry namalované na povrchu vozovky tvoří hranice, osy a značení hran. | https://standards.buildingsmart.org/IFC/RELEASE/IFC4_3/HTML/lexical/IfcSurfaceFeatureTypeEnum.htm#7.11.2.8.2-Type-values | https://search.bsdd.buildingsmart.org/uri/buildingsmart/ifc/4.3/class/IfcSurfaceFeatureLINEMARKING
IfcObjectDefinition | IfcObject | IfcProduct | IfcElement | IfcFeatureElement | IfcSurfaceFeature |  |  | MARK | SUR04 | Značka | A point, line, cross, or other mark, applied for example for easier adjustment of elements during assembly. | Bod, čára, křížek nebo jiná značka, aplikovaná například pro snadnější nastavení prvků při montáži. | https://standards.buildingsmart.org/IFC/RELEASE/IFC4_3/HTML/lexical/IfcSurfaceFeatureTypeEnum.htm#7.11.2.8.2-Type-values | https://search.bsdd.buildingsmart.org/uri/buildingsmart/ifc/4.3/class/IfcSurfaceFeatureMARK
IfcObjectDefinition | IfcObject | IfcProduct | IfcElement | IfcFeatureElement | IfcSurfaceFeature |  |  | NONSKIDSURFACING | SUR05 | Protiskluzový povrch | Paint or surfacing to prevent sliding or skidding. | Barva nebo povrch, aby se zabránilo klouzání nebo smyku. | https://standards.buildingsmart.org/IFC/RELEASE/IFC4_3/HTML/lexical/IfcSurfaceFeatureTypeEnum.htm#7.11.2.8.2-Type-values | https://search.bsdd.buildingsmart.org/uri/buildingsmart/ifc/4.3/class/IfcSurfaceFeatureNONSKIDSURFACING
IfcObjectDefinition | IfcObject | IfcProduct | IfcElement | IfcFeatureElement | IfcSurfaceFeature |  |  | PAVEMENTSURFACEMARKING | SUR06 | Vodorovné značení vozovky | Painted or chemical lines or symbols on the surface of pavements (a road or paved area) | Malované nebo chemické čáry nebo symboly na povrchu chodníků (silnice nebo zpevněné plochy) | https://standards.buildingsmart.org/IFC/RELEASE/IFC4_3/HTML/lexical/IfcSurfaceFeatureTypeEnum.htm#7.11.2.8.2-Type-values | https://search.bsdd.buildingsmart.org/uri/buildingsmart/ifc/4.3/class/IfcSurfaceFeaturePAVEMENTSURFACEMARKING
IfcObjectDefinition | IfcObject | IfcProduct | IfcElement | IfcFeatureElement | IfcSurfaceFeature |  |  | RUMBLESTRIP | SUR07 | Vibrační pruh | Raised and often textured strips on road center line or on shoulder, or across lanes to alert drivers by vibration and noise. Also Jiggle bars. NOTE Definition from PIARC: Narrow raised and often specially textured strips across or alongside the carriageway, generating noise and vibrations through vehicles in order to alert drivers and encourage them to slow down for particular hazards. | Vyvýšené a často texturované pruhy na ose vozovky nebo na krajnici nebo napříč jízdními pruhy upozorňují řidiče vibracemi a hlukem. Také jiggle bary. POZNÁMKA Definice z PIARC: Úzké vyvýšené a často speciálně tvarované pruhy napříč nebo podél vozovky, generující hluk a vibrace ve vozidlech, aby upozornily řidiče a povzbudily je ke zpomalení kvůli zvláštním nebezpečím. | https://standards.buildingsmart.org/IFC/RELEASE/IFC4_3/HTML/lexical/IfcSurfaceFeatureTypeEnum.htm#7.11.2.8.2-Type-values | https://search.bsdd.buildingsmart.org/uri/buildingsmart/ifc/4.3/class/IfcSurfaceFeatureRUMBLESTRIP
IfcObjectDefinition | IfcObject | IfcProduct | IfcElement | IfcFeatureElement | IfcSurfaceFeature |  |  | SYMBOLMARKING | SUR08 | Symbolové značení | Surface markings that convey information in the form of symbols and shapes such as arrows, text or pictorial symbols. | Povrchové značení, které přenáší informace ve formě symbolů a tvarů, jako jsou šipky, text nebo obrázkové symboly. | https://standards.buildingsmart.org/IFC/RELEASE/IFC4_3/HTML/lexical/IfcSurfaceFeatureTypeEnum.htm#7.11.2.8.2-Type-values | https://search.bsdd.buildingsmart.org/uri/buildingsmart/ifc/4.3/class/IfcSurfaceFeatureSYMBOLMARKING
IfcObjectDefinition | IfcObject | IfcProduct | IfcElement | IfcFeatureElement | IfcSurfaceFeature |  |  | TAG | SUR09 | Štítek | A name tag, which allows to identify an element during production, delivery and assembly. May be manufactured in different ways, e.g. by printing or punching the tracking code onto the element or by attaching an actual tag. | Jmenovka, která umožňuje identifikovat prvek během výroby, dodávky a montáže. Mohou být vyrobeny různými způsoby, např. vytištěním nebo vyražením sledovacího kódu na prvek nebo připojením skutečné značky. | https://standards.buildingsmart.org/IFC/RELEASE/IFC4_3/HTML/lexical/IfcSurfaceFeatureTypeEnum.htm#7.11.2.8.2-Type-values | https://search.bsdd.buildingsmart.org/uri/buildingsmart/ifc/4.3/class/IfcSurfaceFeatureTAG
IfcObjectDefinition | IfcObject | IfcProduct | IfcElement | IfcFeatureElement | IfcSurfaceFeature |  |  | TRANSVERSERUMBLESTRIP | SUR10 | Příčný vibrační pruh | Type of rumble strip running across lane(s). | Typ rachotícího pásu procházejícího napříč jízdními pruhy. | https://standards.buildingsmart.org/IFC/RELEASE/IFC4_3/HTML/lexical/IfcSurfaceFeatureTypeEnum.htm#7.11.2.8.2-Type-values | https://search.bsdd.buildingsmart.org/uri/buildingsmart/ifc/4.3/class/IfcSurfaceFeatureTRANSVERSERUMBLESTRIP
IfcObjectDefinition | IfcObject | IfcProduct | IfcElement | IfcFeatureElement | IfcSurfaceFeature |  |  | TREATMENT | SUR11 | Úprava | A subtractive surface feature, e.g. grinding, or an additive surface feature, e.g. coating, or an impregnating treatment, or a series of any of these kinds of treatments. | Subtraktivní povrchový znak, např. broušení nebo aditivní povrchový znak, např. potahování nebo impregnační ošetření nebo série jakýchkoliv těchto druhů ošetření. | https://standards.buildingsmart.org/IFC/RELEASE/IFC4_3/HTML/lexical/IfcSurfaceFeatureTypeEnum.htm#7.11.2.8.2-Type-values | https://search.bsdd.buildingsmart.org/uri/buildingsmart/ifc/4.3/class/IfcSurfaceFeatureTREATMENT
IfcObjectDefinition | IfcObject | IfcProduct | IfcElement | IfcFeatureElement | IfcSurfaceFeature |  |  | USERDEFINED | SUR12 | Uživatelsky definovaný typ | A user-defined type of surface feature. | Uživatelsky definovaný typ povrchového prvku. | https://standards.buildingsmart.org/IFC/RELEASE/IFC4_3/HTML/lexical/IfcSurfaceFeatureTypeEnum.htm#7.11.2.8.2-Type-values | https://search.bsdd.buildingsmart.org/uri/buildingsmart/ifc/4.3/class/IfcSurfaceFeatureUSERDEFINED
IfcObjectDefinition | IfcObject | IfcProduct | IfcElement | IfcFeatureElement | IfcSurfaceFeature |  |  | NOTDEFINED | SUR13 | Nedefinovaný typ | An undefined type of surface feature. | Nedefinovaný typ povrchového prvku. | https://standards.buildingsmart.org/IFC/RELEASE/IFC4_3/HTML/lexical/IfcSurfaceFeatureTypeEnum.htm#7.11.2.8.2-Type-values | https://search.bsdd.buildingsmart.org/uri/buildingsmart/ifc/4.3/class/IfcSurfaceFeatureNOTDEFINED
IfcObjectDefinition | IfcObject | IfcProduct | IfcElement | IfcFurnishingElement |  |  |  |  | FUR00 | Prvek vybavení | A furnishing element is a generalization of all furniture related objects. Furnishing objects are characterized as being pre-manufactured and assembled on-site, or manufactured on-site (built-in) Thus furnishing elements can either be movable, or not (as the built-ins). | Zařizovací prvek je zobecněním všech předmětů souvisejících s nábytkem. Zařizovací předměty jsou charakterizovány jako předem vyrobené a smontované na místě nebo vyrobené na místě (vestavěné). Zařizovací prvky tedy mohou být buď pohyblivé, nebo ne (jako vestavby). | https://standards.buildingsmart.org/IFC/RELEASE/IFC4_3/HTML/lexical/IfcFurnishingElement.htm | https://identifier.buildingsmart.org/uri/buildingsmart/ifc/4.3/class/IfcFurnishingElement
IfcObjectDefinition | IfcObject | IfcProduct | IfcElement | IfcFurnishingElement | IfcFurniture |  |  |  | FUR01 | Nábytek | Furniture defines complete furnishings such as a table, desk, chair, or cabinet, which may or may not be permanently attached to a building structure. Occurrences of furniture that are built in (where the property Pset_FurnitureTypeCommon .IsBuiltIn is asserted to be TRUE) should have their connection relationship with a building element occurrence defined through the IfcRelConnectsElements relationship. | Nábytek definuje kompletní vybavení, jako je stůl, stůl, židle nebo skříň, které může nebo nemusí být trvale připojeno ke konstrukci budovy. Výskyty nábytku, který je vestavěn (kde je vlastnost Pset_FurnitureTypeCommon .IsBuiltIn tvrzena jako PRAVDA), by měly mít vztah spojení s výskytem prvku budovy definovaný prostřednictvím vztahu Propojení prvků. | https://standards.buildingsmart.org/IFC/RELEASE/IFC4_3/HTML/lexical/IfcFurniture.htm | https://identifier.buildingsmart.org/uri/buildingsmart/ifc/4.3/class/IfcFurniture
IfcObjectDefinition | IfcObject | IfcProduct | IfcElement | IfcFurnishingElement | IfcFurniture |  |  | BED | FUR04 | Bed | Furniture for sleeping. | Nábytek na spaní. | https://standards.buildingsmart.org/IFC/RELEASE/IFC4_3/HTML/lexical/IfcFurnitureTypeEnum.htm#6.4.2.1.2-Type-values | https://search.bsdd.buildingsmart.org/uri/buildingsmart/ifc/4.3/class/IfcFurnitureBED
IfcObjectDefinition | IfcObject | IfcProduct | IfcElement | IfcFurnishingElement | IfcFurniture |  |  | CHAIR | FUR05 | Chair | Furniture for seating a single person. | Nábytek pro sezení pro jednu osobu. | https://standards.buildingsmart.org/IFC/RELEASE/IFC4_3/HTML/lexical/IfcFurnitureTypeEnum.htm#6.4.2.1.2-Type-values | https://search.bsdd.buildingsmart.org/uri/buildingsmart/ifc/4.3/class/IfcFurnitureCHAIR
IfcObjectDefinition | IfcObject | IfcProduct | IfcElement | IfcFurnishingElement | IfcFurniture |  |  | DESK | FUR06 | Desk | Furniture with a countertop and optional drawers for a single person. | Nábytek s pracovní deskou a volitelnými zásuvkami pro jednu osobu. | https://standards.buildingsmart.org/IFC/RELEASE/IFC4_3/HTML/lexical/IfcFurnitureTypeEnum.htm#6.4.2.1.2-Type-values | https://search.bsdd.buildingsmart.org/uri/buildingsmart/ifc/4.3/class/IfcFurnitureDESK
IfcObjectDefinition | IfcObject | IfcProduct | IfcElement | IfcFurnishingElement | IfcFurniture |  |  | FILECABINET | FUR07 | Filecabinet | Furniture with sliding drawers for storing files. | Nábytek s posuvnými zásuvkami pro ukládání pořadačů. | https://standards.buildingsmart.org/IFC/RELEASE/IFC4_3/HTML/lexical/IfcFurnitureTypeEnum.htm#6.4.2.1.2-Type-values | https://search.bsdd.buildingsmart.org/uri/buildingsmart/ifc/4.3/class/IfcFurnitureFILECABINET
IfcObjectDefinition | IfcObject | IfcProduct | IfcElement | IfcFurnishingElement | IfcFurniture |  |  | SHELF | FUR08 | Shelf | Furniture for storing books or other items. | Nábytek pro ukládání knih nebo jiných předmětů. | https://standards.buildingsmart.org/IFC/RELEASE/IFC4_3/HTML/lexical/IfcFurnitureTypeEnum.htm#6.4.2.1.2-Type-values | https://search.bsdd.buildingsmart.org/uri/buildingsmart/ifc/4.3/class/IfcFurnitureSHELF
IfcObjectDefinition | IfcObject | IfcProduct | IfcElement | IfcFurnishingElement | IfcFurniture |  |  | SOFA | FUR09 | Sofa | Furniture for seating multiple people. | Nábytek pro sezení více lidí. | https://standards.buildingsmart.org/IFC/RELEASE/IFC4_3/HTML/lexical/IfcFurnitureTypeEnum.htm#6.4.2.1.2-Type-values | https://search.bsdd.buildingsmart.org/uri/buildingsmart/ifc/4.3/class/IfcFurnitureSOFA
IfcObjectDefinition | IfcObject | IfcProduct | IfcElement | IfcFurnishingElement | IfcFurniture |  |  | TABLE | FUR10 | Table | Furniture with a countertop for multiple people. | Nábytek s pracovní deskou pro více osob. | https://standards.buildingsmart.org/IFC/RELEASE/IFC4_3/HTML/lexical/IfcFurnitureTypeEnum.htm#6.4.2.1.2-Type-values | https://search.bsdd.buildingsmart.org/uri/buildingsmart/ifc/4.3/class/IfcFurnitureTABLE
IfcObjectDefinition | IfcObject | IfcProduct | IfcElement | IfcFurnishingElement | IfcFurniture |  |  | TECHNICALCABINET | FUR11 | Technicalcabinet | A technical cabinet is a piece of furniture for holding, displaying and protecting technical appliances, usually organized in shelves, drawers or racks. | Technická skříň je kus nábytku pro uložení, vystavení a ochranu technických zařízení, obvykle uspořádaný v policích, zásuvkách nebo regálech. | https://standards.buildingsmart.org/IFC/RELEASE/IFC4_3/HTML/lexical/IfcFurnitureTypeEnum.htm#6.4.2.1.2-Type-values | https://search.bsdd.buildingsmart.org/uri/buildingsmart/ifc/4.3/class/IfcFurnitureTECHNICALCABINET
IfcObjectDefinition | IfcObject | IfcProduct | IfcElement | IfcFurnishingElement | IfcFurniture |  |  | USERDEFINED | FUR12 | Uživatelsky definovaný typ | User-defined type. | Uživatelsky definovaný typ. | https://standards.buildingsmart.org/IFC/RELEASE/IFC4_3/HTML/lexical/IfcFurnitureTypeEnum.htm#6.4.2.1.2-Type-values | https://search.bsdd.buildingsmart.org/uri/buildingsmart/ifc/4.3/class/IfcFurnitureUSERDEFINED
IfcObjectDefinition | IfcObject | IfcProduct | IfcElement | IfcFurnishingElement | IfcFurniture |  |  | NOTDEFINED | FUR13 | Nedefinovaný typ | Undefined type. | Nedefinovaný typ. | https://standards.buildingsmart.org/IFC/RELEASE/IFC4_3/HTML/lexical/IfcFurnitureTypeEnum.htm#6.4.2.1.2-Type-values | https://search.bsdd.buildingsmart.org/uri/buildingsmart/ifc/4.3/class/IfcFurnitureNOTDEFINED
IfcObjectDefinition | IfcObject | IfcProduct | IfcElement | IfcFurnishingElement | IfcSystemFurnitureElement |  |  |  | SYS01 | Prvek systémového nábytku | A system furniture element defines components of modular furniture which are not directly placed in a building structure but aggregated inside furniture. | Systémový nábytkový prvek definuje komponenty modulárního nábytku, které nejsou přímo umístěny v konstrukci budovy, ale jsou agregovány uvnitř nábytku. | https://standards.buildingsmart.org/IFC/RELEASE/IFC4_3/HTML/lexical/IfcSystemFurnitureElement.htm | https://identifier.buildingsmart.org/uri/buildingsmart/ifc/4.3/class/IfcSystemFurnitureElement
IfcObjectDefinition | IfcObject | IfcProduct | IfcElement | IfcFurnishingElement | IfcSystemFurnitureElement |  |  | PANEL | SYS03 | Panel | Vertical panel used to divide work spaces. | Vertikální panel sloužící k rozdělení pracovních prostor. | https://standards.buildingsmart.org/IFC/RELEASE/IFC4_3/HTML/lexical/IfcSystemFurnitureElementTypeEnum.htm#6.4.2.4.2-Type-values | https://search.bsdd.buildingsmart.org/uri/buildingsmart/ifc/4.3/class/IfcSystemFurnitureElementPANEL
IfcObjectDefinition | IfcObject | IfcProduct | IfcElement | IfcFurnishingElement | IfcSystemFurnitureElement |  |  | SUBRACK | SYS04 | Subrack | A subrack is a part of technical cabinet which is used to store and mount pluggable electric subunits. | Subrack je část technické skříně, která slouží k uložení a montáži zásuvných elektrických podjednotek. | https://standards.buildingsmart.org/IFC/RELEASE/IFC4_3/HTML/lexical/IfcSystemFurnitureElementTypeEnum.htm#6.4.2.4.2-Type-values | https://search.bsdd.buildingsmart.org/uri/buildingsmart/ifc/4.3/class/IfcSystemFurnitureElementSUBRACK
IfcObjectDefinition | IfcObject | IfcProduct | IfcElement | IfcFurnishingElement | IfcSystemFurnitureElement |  |  | WORKSURFACE | SYS05 | Worksurface | Workstation countertop. | Pracovní deska pracovní stanice. | https://standards.buildingsmart.org/IFC/RELEASE/IFC4_3/HTML/lexical/IfcSystemFurnitureElementTypeEnum.htm#6.4.2.4.2-Type-values | https://search.bsdd.buildingsmart.org/uri/buildingsmart/ifc/4.3/class/IfcSystemFurnitureElementWORKSURFACE
IfcObjectDefinition | IfcObject | IfcProduct | IfcElement | IfcFurnishingElement | IfcSystemFurnitureElement |  |  | USERDEFINED | SYS06 | Uživatelsky definovaný typ | User-defined type. | Uživatelsky definovaný typ. | https://standards.buildingsmart.org/IFC/RELEASE/IFC4_3/HTML/lexical/IfcSystemFurnitureElementTypeEnum.htm#6.4.2.4.2-Type-values | https://search.bsdd.buildingsmart.org/uri/buildingsmart/ifc/4.3/class/IfcSystemFurnitureElementUSERDEFINED
IfcObjectDefinition | IfcObject | IfcProduct | IfcElement | IfcFurnishingElement | IfcSystemFurnitureElement |  |  | NOTDEFINED | SYS07 | Nedefinovaný typ | Undefined type. | Nedefinovaný typ. | https://standards.buildingsmart.org/IFC/RELEASE/IFC4_3/HTML/lexical/IfcSystemFurnitureElementTypeEnum.htm#6.4.2.4.2-Type-values | https://search.bsdd.buildingsmart.org/uri/buildingsmart/ifc/4.3/class/IfcSystemFurnitureElementNOTDEFINED
IfcObjectDefinition | IfcObject | IfcProduct | IfcElement | IfcGeographicElement |  |  |  |  | GEO00 | Geografický prvek | An IfcGeographicElement is a generalization of all elements within a geographical landscape. It includes occurrences of typical geographical elements, often referred to as features, such as trees or terrain. Common type information behind several occurrences of IfcGeographicElement is provided by the IfcGeographicElementType . | Geografický prvek je zobecněním všech prvků v rámci geografické krajiny. Zahrnuje výskyty typických geografických prvků, často označovaných jako prvky, jako jsou stromy nebo terén. Běžné informace o typu za několika výskyty Geografický prvek poskytuje IfcGeographicElementType . | https://standards.buildingsmart.org/IFC/RELEASE/IFC4_3/HTML/lexical/IfcGeographicElement.htm | https://identifier.buildingsmart.org/uri/buildingsmart/ifc/4.3/class/IfcGeographicElement
IfcObjectDefinition | IfcObject | IfcProduct | IfcElement | IfcGeographicElement |  |  |  | SOIL_BORING_POINT | GEO07 | Bod vrtu v zemině | Soil boring point IFC4.3.0.0-DEPRECATION Use IfcBorehole instead. | Bod pro vrtání půdy IFC4.3.0.0-DEPRECATION Místo toho použijte Vrt (IfcBorehole). | https://standards.buildingsmart.org/IFC/RELEASE/IFC4_3/HTML/lexical/IfcGeographicElementTypeEnum.htm#5.4.2.12.2-Type-values | https://search.bsdd.buildingsmart.org/uri/buildingsmart/ifc/4.3/class/IfcGeographicElementSOIL_BORING_POINT
IfcObjectDefinition | IfcObject | IfcProduct | IfcElement | IfcGeographicElement |  |  |  | TERRAIN | GEO08 | Terén | Terrain | Terén | https://standards.buildingsmart.org/IFC/RELEASE/IFC4_3/HTML/lexical/IfcGeographicElementTypeEnum.htm#5.4.2.12.2-Type-values | https://search.bsdd.buildingsmart.org/uri/buildingsmart/ifc/4.3/class/IfcGeographicElementTERRAIN
IfcObjectDefinition | IfcObject | IfcProduct | IfcElement | IfcGeographicElement |  |  |  | VEGETATION | GEO09 | Vegetace | Plant life or plant cover (as of an area). For example trees, shrubs, herbs, grasses, ferns, and mosses. | Život rostlin nebo rostlinný kryt (jako plocha). Například stromy, keře, byliny, trávy, kapradiny a mechy. | https://standards.buildingsmart.org/IFC/RELEASE/IFC4_3/HTML/lexical/IfcGeographicElementTypeEnum.htm#5.4.2.12.2-Type-values | https://search.bsdd.buildingsmart.org/uri/buildingsmart/ifc/4.3/class/IfcGeographicElementVEGETATION
IfcObjectDefinition | IfcObject | IfcProduct | IfcElement | IfcGeographicElement |  |  |  | USERDEFINED | GEO10 | Uživatelsky definovaný typ | User defined | Definováno uživatelem | https://standards.buildingsmart.org/IFC/RELEASE/IFC4_3/HTML/lexical/IfcGeographicElementTypeEnum.htm#5.4.2.12.2-Type-values | https://search.bsdd.buildingsmart.org/uri/buildingsmart/ifc/4.3/class/IfcGeographicElementUSERDEFINED
IfcObjectDefinition | IfcObject | IfcProduct | IfcElement | IfcGeographicElement |  |  |  | NOTDEFINED | GEO11 | Nedefinovaný typ | Not defined | Není definováno | https://standards.buildingsmart.org/IFC/RELEASE/IFC4_3/HTML/lexical/IfcGeographicElementTypeEnum.htm#5.4.2.12.2-Type-values | https://search.bsdd.buildingsmart.org/uri/buildingsmart/ifc/4.3/class/IfcGeographicElementNOTDEFINED
IfcObjectDefinition | IfcObject | IfcProduct | IfcElement | IfcGeotechnicalElement |  |  |  |  | GEO01 | Geotechnický prvek | Abstract supertype for geotechnical entities. | Abstraktní supertyp pro geotechnické entity. | https://standards.buildingsmart.org/IFC/RELEASE/IFC4_3/HTML/lexical/IfcGeotechnicalElement.htm | https://identifier.buildingsmart.org/uri/buildingsmart/ifc/4.3/class/IfcGeotechnicalElement
IfcObjectDefinition | IfcObject | IfcProduct | IfcElement | IfcGeotechnicalElement | IfcGeotechnicalAssembly |  |  |  | GEO02 | Geotechnická sestava | Representation of the abstract concept of a geological and geotechnical model, usually an interpretation but sometimes created direct from ground penetrating measurement. Use of an assembly is optional but can carry the methodology and uncertainty information. Such assemblies will include IfcGeotechnicalStratum entity types and may include other entity types such as IfcPile , IfcSlab or IfcSensor to represent the capping, lining or logging equipment present. IfcBorehole or IfcGeoslice can have a physical reality as a construction hazard alongside being the carrier for the interpreted results. Geological hazards may be associated to any IfcGeotechnicalAssembly or IfcGeotechnicalStratum . | Reprezentace abstraktního konceptu geologického a geotechnického modelu, obvykle interpretace, ale někdy vytvořená přímo z měření pronikajícího do země. Použití sestavy je volitelné, ale může nést metodologii a informace o nejistotě. Takové sestavy budou zahrnovat typy entit Geotechnická vrstva a mohou zahrnovat další typy entit, jako je Pilota , Deska nebo Snímač, které reprezentují přítomné vybavení pro uzavírání, obložení nebo protokolování. Vrt (IfcBorehole) nebo Georez (IfcGeoslice) mohou mít fyzickou realitu jako stavební nebezpečí a být nositelem interpretovaných výsledků. Geologická nebezpečí mohou být spojena s jakýmkoli Geotechnická sestava (IfcGeotechnicalAssembly) nebo Geotechnická vrstva. | https://standards.buildingsmart.org/IFC/RELEASE/IFC4_3/HTML/lexical/IfcGeotechnicalAssembly.htm | https://identifier.buildingsmart.org/uri/buildingsmart/ifc/4.3/class/IfcGeotechnicalAssembly
IfcObjectDefinition | IfcObject | IfcProduct | IfcElement | IfcGeotechnicalElement | IfcGeotechnicalAssembly | IfcBorehole |  |  | BOR00 | Vrt | Representation of the concept of a linear geological and geotechnical model, usually an interpretation but sometimes created direct from ground penetrating measurement The assembly may contain one of more strata and other elements such as capping and lining. The contained subtypes of IfcGeotechnicalStratum will have shape representations made from straight or bent tubes reflecting the bore diameter, or discs if a 'Yabuki' top surface model is being used. NOTE: This IfcElement subtype is an anomaly in the sense that it does not have a PredefinedType attribute. This is to be provided in subsequent versions of the standard. | Znázornění konceptu lineárního geologického a geotechnického modelu, obvykle interpretace, ale někdy vytvořené přímo z měření pronikajícího do země Sestava může obsahovat jednu nebo více vrstev a další prvky, jako je zakrytí a obložení. Obsažené podtypy Geotechnická vrstva budou mít tvarové reprezentace vyrobené z rovných nebo ohnutých trubek odrážejících průměr otvoru nebo kotoučů, pokud je použit model horního povrchu „Yabuki“. POZNÁMKA: Tento podtyp Prvek (IfcElement) je anomálie v tom smyslu, že nemá atribut PredefinedType. To má být poskytnuto v následujících verzích normy. | https://standards.buildingsmart.org/IFC/RELEASE/IFC4_3/HTML/lexical/IfcBorehole.htm | https://identifier.buildingsmart.org/uri/buildingsmart/ifc/4.3/class/IfcBorehole
IfcObjectDefinition | IfcObject | IfcProduct | IfcElement | IfcGeotechnicalElement | IfcGeotechnicalAssembly | IfcGeomodel |  |  | GEO03 | Geomodel | Representation of the concept of a volumetric geological and geotechnical model, usually an interpretation but sometimes created direct from ground penetrating measurement. The assembly may contain one of more strata and other anthropic elements. The contained subtypes of IfcGeotechnicalStratum will have shape representations made from polyhedra or surfaces if a 'Yabuki' top surface model is being used. NOTE: This IfcElement subtype is an anomaly in the sense that it does not have a PredefinedType attribute. This is to be provided in subsequent versions of the standard. | Reprezentace konceptu objemového geologického a geotechnického modelu, obvykle interpretace, ale někdy vytvořená přímo z měření pronikajícího do země. Sestava může obsahovat jednu nebo více vrstev a další antropické prvky. Obsažené podtypy Geotechnická vrstva budou mít tvarové reprezentace vytvořené z mnohostěnů nebo povrchů, pokud je použit model horního povrchu „Yabuki“. POZNÁMKA: Tento podtyp Prvek (IfcElement) je anomálie v tom smyslu, že nemá atribut PredefinedType. To má být poskytnuto v následujících verzích normy. | https://standards.buildingsmart.org/IFC/RELEASE/IFC4_3/HTML/lexical/IfcGeomodel.htm | https://identifier.buildingsmart.org/uri/buildingsmart/ifc/4.3/class/IfcGeomodel
IfcObjectDefinition | IfcObject | IfcProduct | IfcElement | IfcGeotechnicalElement | IfcGeotechnicalAssembly | IfcGeoslice |  |  | GEO04 | Georez | Representation of the concept of a sectional planar geological and geotechnical model, usually an interpretation but sometimes created direct from ground penetrating measurement. The assembly may contain one of more strata and anthropic elements. The contained subtypes of IfcGeotechnicalStratum will have shape representations made from polygons reflecting the visible section or poly lines if a 'Yabuki' top surface model is being used. NOTE: This IfcElement subtype is an anomaly in the sense that it does not have a PredefinedType attribute. This is to be provided in subsequent versions of the standard. | Znázornění konceptu sekčního rovinného geologického a geotechnického modelu, obvykle interpretace, ale někdy vytvořená přímo z měření pronikajícího do země. Sestava může obsahovat jednu nebo více vrstev a antropických prvků. Obsažené podtypy Geotechnická vrstva budou mít tvarové reprezentace vytvořené z polygonů odrážejících viditelný řez nebo křivky, pokud je použit model horního povrchu „Yabuki“. POZNÁMKA: Tento podtyp Prvek (IfcElement) je anomálie v tom smyslu, že nemá atribut PredefinedType. To má být poskytnuto v následujících verzích normy. | https://standards.buildingsmart.org/IFC/RELEASE/IFC4_3/HTML/lexical/IfcGeoslice.htm | https://identifier.buildingsmart.org/uri/buildingsmart/ifc/4.3/class/IfcGeoslice
IfcObjectDefinition | IfcObject | IfcProduct | IfcElement | IfcGeotechnicalElement | IfcGeotechnicalStratum |  |  |  | GEO05 | Geotechnická vrstva | Representation of the concept of an identified discrete almost homogeneous geological feature with either an irregular solid or 'Yabuki' top surface shape or a regular voxel cubic shape. A stratum is represented as a discrete entity, specialised (sub typed) from IfcElement . A stratum may be broken down into smaller entities if properties vary across the stratum or alternatively properties may be described with bounded numeric ranges. A stratum may carry information about the physical form and its interpretation as a Geological Item (GML). The shape representations used should correspond to the sub-type of IfcGeotechnicalAssembly in which it occurs | Znázornění konceptu identifikovaného diskrétního téměř homogenního geologického útvaru buď s nepravidelným plným nebo „Yabuki“ tvarem horního povrchu nebo s pravidelným voxelovým krychlovým tvarem. Vrstva je reprezentována jako samostatná entita, specializovaná (podtypovaná) z Prvek (IfcElement) . Vrstva může být rozdělena na menší entity, pokud se vlastnosti v rámci vrstvy liší, nebo alternativně mohou být vlastnosti popsány pomocí ohraničených číselných rozsahů. Vrstva může nést informace o fyzické formě a její interpretaci jako geologické položky (GML). Použité tvarové reprezentace by měly odpovídat podtypu Geotechnická sestava (IfcGeotechnicalAssembly), ve kterém se vyskytuje | https://standards.buildingsmart.org/IFC/RELEASE/IFC4_3/HTML/lexical/IfcGeotechnicalStratum.htm | https://identifier.buildingsmart.org/uri/buildingsmart/ifc/4.3/class/IfcGeotechnicalStratum
IfcObjectDefinition | IfcObject | IfcProduct | IfcElement | IfcGeotechnicalElement | IfcGeotechnicalStratum |  |  | SOLID | GEO12 | Plný | Representation of the concept of an identified discrete almost homogenous solid geological or surface feature, including discontinuities such as faults, fractures, boundaries and interfaces that are not explicitly modelled. | Znázornění konceptu identifikovaného diskrétního téměř homogenního pevného geologického nebo povrchového útvaru, včetně diskontinuit, jako jsou zlomy, zlomy, hranice a rozhraní, které nejsou explicitně modelovány. | https://standards.buildingsmart.org/IFC/RELEASE/IFC4_3/HTML/lexical/IfcGeotechnicalStratumTypeEnum.htm#6.6.2.4.2-Type-values | https://search.bsdd.buildingsmart.org/uri/buildingsmart/ifc/4.3/class/IfcGeotechnicalStratumSOLID
IfcObjectDefinition | IfcObject | IfcProduct | IfcElement | IfcGeotechnicalElement | IfcGeotechnicalStratum |  |  | VOID | GEO13 | Výřez | Representation of the concept of an identified discrete air filled geological feature, including caves and other voids. | Znázornění konceptu identifikovaného diskrétního geologického útvaru vyplněného vzduchem, včetně jeskyní a jiných dutin. | https://standards.buildingsmart.org/IFC/RELEASE/IFC4_3/HTML/lexical/IfcGeotechnicalStratumTypeEnum.htm#6.6.2.4.2-Type-values | https://search.bsdd.buildingsmart.org/uri/buildingsmart/ifc/4.3/class/IfcGeotechnicalStratumVOID
IfcObjectDefinition | IfcObject | IfcProduct | IfcElement | IfcGeotechnicalElement | IfcGeotechnicalStratum |  |  | WATER | GEO14 | Voda | Representation of the concept of an identified discrete water filled geological or surface feature including lakes, rivers and seas. | Znázornění konceptu identifikovaného diskrétního geologického nebo povrchového útvaru naplněného vodou, včetně jezer, řek a moří. | https://standards.buildingsmart.org/IFC/RELEASE/IFC4_3/HTML/lexical/IfcGeotechnicalStratumTypeEnum.htm#6.6.2.4.2-Type-values | https://search.bsdd.buildingsmart.org/uri/buildingsmart/ifc/4.3/class/IfcGeotechnicalStratumWATER
IfcObjectDefinition | IfcObject | IfcProduct | IfcElement | IfcGeotechnicalElement | IfcGeotechnicalStratum |  |  | USERDEFINED | GEO15 | Uživatelsky definovaný typ | No description available. | Popis není k dispozici. | https://standards.buildingsmart.org/IFC/RELEASE/IFC4_3/HTML/lexical/IfcGeotechnicalStratumTypeEnum.htm#6.6.2.4.2-Type-values | https://search.bsdd.buildingsmart.org/uri/buildingsmart/ifc/4.3/class/IfcGeotechnicalStratumUSERDEFINED
IfcObjectDefinition | IfcObject | IfcProduct | IfcElement | IfcGeotechnicalElement | IfcGeotechnicalStratum |  |  | NOTDEFINED | GEO16 | Nedefinovaný typ | No description available. | Popis není k dispozici. | https://standards.buildingsmart.org/IFC/RELEASE/IFC4_3/HTML/lexical/IfcGeotechnicalStratumTypeEnum.htm#6.6.2.4.2-Type-values | https://search.bsdd.buildingsmart.org/uri/buildingsmart/ifc/4.3/class/IfcGeotechnicalStratumNOTDEFINED
IfcObjectDefinition | IfcObject | IfcProduct | IfcElement | IfcTransportationDevice |  |  |  |  | TRA02 | Dopravní zařízení | Abstract intermediate supertype for transportation devices. | Abstraktní střední supertyp pro dopravní zařízení. | https://standards.buildingsmart.org/IFC/RELEASE/IFC4_3/HTML/lexical/IfcTransportationDevice.htm | https://identifier.buildingsmart.org/uri/buildingsmart/ifc/4.3/class/IfcTransportationDevice
IfcObjectDefinition | IfcObject | IfcProduct | IfcElement | IfcTransportationDevice | IfcTransportElement |  |  |  | TRA03 | Dopravní prvek | A transport element is a generalization of all transport related objects that move people, animals or goods within a Facility. The IfcTransportElement defines the occurrence of a transport element, that (if given), is expressed by the IfcTransportElementType . NOTE: More detailed equipment that may be a part of a transportation device, like a lifting hook, is defined as IfcDiscreteAccessory . It maybe included as a part of the IfcTransportElement by virtue of the objectified relationship IfcRelAggregates . Transport element can describe fixed or non fixed elements, which can either be identified as specified operational assets within a facility or vehicles that interact with the facility as a user or customer. In the case of operational assets, instances of IfcTransportElement can represent individual identifiable vehicles or structures with properties such as serial numbers, registration numbers etc. and be typed accordingly by instances of IfcTransportElementType . In the case of transport elements that interact as users or customers, such as cars on a road or vessels at a port, IfcTransportElementType is used to define element specifications which are used to design, analyse and provide operational constraints to the facility. Depending on local classification systems transport elements and transportation systems in buildings are either considered as part of a built system, or as part of a built service system. Within IFC they are considered as part of a built system and may have to be mapped appropriately. | Dopravní prvek je zobecněním všech objektů souvisejících s dopravou, které pohybují lidmi, zvířaty nebo zbožím v rámci zařízení. Dopravní prvek definuje výskyt transportního prvku, který (pokud je uveden), je vyjádřen pomocí IfcTransportElementType . POZNÁMKA: Podrobnější vybavení, které může být součástí přepravního zařízení, jako je zvedací hák, je definováno jako Diskrétní příslušenství . Může být zahrnut jako součást Dopravní prvek na základě objektivizovaného vztahu Agregace (IfcRelAggregates). Přepravní prvek může popisovat pevné nebo nepevné prvky, které lze buď identifikovat jako specifikovaná provozní aktiva v rámci zařízení, nebo vozidla, která interagují se zařízením jako uživatel nebo zákazník. V případě provozních aktiv mohou instance Dopravní prvek představovat jednotlivá identifikovatelná vozidla nebo struktury s vlastnostmi, jako jsou sériová čísla, registrační čísla atd., a podle toho mohou být typovány instancemi IfcTransportElementType. V případě dopravních prvků, které interagují jako uživatelé nebo zákazníci, jako jsou auta na silnici nebo plavidla v přístavu, se IfcTransportElementType používá k definování specifikací prvků, které se používají k navrhování, analýze a poskytování provozních omezení zařízení. V závislosti na místních klasifikačních systémech jsou dopravní prvky a dopravní systémy v budovách považovány buď za součást vybudovaného systému, nebo za součást vybudovaného systému služeb. V rámci IFC jsou považovány za součást vybudovaného systému a může být nutné je vhodně zmapovat. | https://standards.buildingsmart.org/IFC/RELEASE/IFC4_3/HTML/lexical/IfcTransportElement.htm | https://identifier.buildingsmart.org/uri/buildingsmart/ifc/4.3/class/IfcTransportElement
IfcObjectDefinition | IfcObject | IfcProduct | IfcElement | IfcTransportationDevice | IfcTransportElement |  |  | CRANEWAY | TRA27 | Craneway | A crane way system, normally including the crane rails, fasteners and the crane. It is primarily used to move heavy goods in a factory or other industry buildings. | Systém jeřábové dráhy, obvykle obsahující jeřábové kolejnice, upevňovací prvky a jeřáb. Primárně se používá k přepravě těžkého zboží v továrnách nebo jiných průmyslových budovách. | https://standards.buildingsmart.org/IFC/RELEASE/IFC4_3/HTML/lexical/IfcTransportElementTypeEnum.htm#5.4.2.24.2-Type-values | https://search.bsdd.buildingsmart.org/uri/buildingsmart/ifc/4.3/class/IfcTransportElementCRANEWAY
IfcObjectDefinition | IfcObject | IfcProduct | IfcElement | IfcTransportationDevice | IfcTransportElement |  |  | ELEVATOR | TRA28 | Výtah | Elevator or lift being a transport device to move people or goods vertically. | Výtah nebo výtah je dopravní zařízení pro svislý pohyb osob nebo zboží. | https://standards.buildingsmart.org/IFC/RELEASE/IFC4_3/HTML/lexical/IfcTransportElementTypeEnum.htm#5.4.2.24.2-Type-values | https://search.bsdd.buildingsmart.org/uri/buildingsmart/ifc/4.3/class/IfcTransportElementELEVATOR
IfcObjectDefinition | IfcObject | IfcProduct | IfcElement | IfcTransportationDevice | IfcTransportElement |  |  | ESCALATOR | TRA29 | Eskalátor | Escalator being a transport device to move people. It consists of individual linked steps that move up and down on tracks while keeping the threads horizontal. | Eskalátor je dopravní zařízení pro pohyb osob. Skládá se z jednotlivých propojených kroků, které se pohybují nahoru a dolů po stopách a přitom udržují vlákna vodorovně. | https://standards.buildingsmart.org/IFC/RELEASE/IFC4_3/HTML/lexical/IfcTransportElementTypeEnum.htm#5.4.2.24.2-Type-values | https://search.bsdd.buildingsmart.org/uri/buildingsmart/ifc/4.3/class/IfcTransportElementESCALATOR
IfcObjectDefinition | IfcObject | IfcProduct | IfcElement | IfcTransportationDevice | IfcTransportElement |  |  | HAULINGGEAR | TRA30 | Haulinggear | A device used for hauling goods. | Zařízení sloužící k přepravě zboží. | https://standards.buildingsmart.org/IFC/RELEASE/IFC4_3/HTML/lexical/IfcTransportElementTypeEnum.htm#5.4.2.24.2-Type-values | https://search.bsdd.buildingsmart.org/uri/buildingsmart/ifc/4.3/class/IfcTransportElementHAULINGGEAR
IfcObjectDefinition | IfcObject | IfcProduct | IfcElement | IfcTransportationDevice | IfcTransportElement |  |  | LIFTINGGEAR | TRA31 | Zdvihací zařízení | A device used for lifting or lowering heavy goods. It may be manually operated or electrically or pneumatically driven. | Zařízení používané pro zvedání nebo spouštění těžkého zboží. Může být ovládán ručně nebo elektricky nebo pneumaticky. | https://standards.buildingsmart.org/IFC/RELEASE/IFC4_3/HTML/lexical/IfcTransportElementTypeEnum.htm#5.4.2.24.2-Type-values | https://search.bsdd.buildingsmart.org/uri/buildingsmart/ifc/4.3/class/IfcTransportElementLIFTINGGEAR
IfcObjectDefinition | IfcObject | IfcProduct | IfcElement | IfcTransportationDevice | IfcTransportElement |  |  | MOVINGWALKWAY | TRA32 | Pásový chodník | Moving walkway being a transport device to move people horizontally or on an incline. It is a slow conveyor belt that transports people. | Pohyblivý chodník je dopravní zařízení pro pohyb osob vodorovně nebo na svahu. Je to pomalý dopravní pás, který přepravuje lidi. | https://standards.buildingsmart.org/IFC/RELEASE/IFC4_3/HTML/lexical/IfcTransportElementTypeEnum.htm#5.4.2.24.2-Type-values | https://search.bsdd.buildingsmart.org/uri/buildingsmart/ifc/4.3/class/IfcTransportElementMOVINGWALKWAY
IfcObjectDefinition | IfcObject | IfcProduct | IfcElement | IfcTransportationDevice | IfcTransportElement |  |  | USERDEFINED | TRA33 | Uživatelsky definovaný typ | User-defined type. | Uživatelsky definovaný typ. | https://standards.buildingsmart.org/IFC/RELEASE/IFC4_3/HTML/lexical/IfcTransportElementTypeEnum.htm#5.4.2.24.2-Type-values | https://search.bsdd.buildingsmart.org/uri/buildingsmart/ifc/4.3/class/IfcTransportElementUSERDEFINED
IfcObjectDefinition | IfcObject | IfcProduct | IfcElement | IfcTransportationDevice | IfcTransportElement |  |  | NOTDEFINED | TRA34 | Nedefinovaný typ | Undefined type. | Nedefinovaný typ. | https://standards.buildingsmart.org/IFC/RELEASE/IFC4_3/HTML/lexical/IfcTransportElementTypeEnum.htm#5.4.2.24.2-Type-values | https://search.bsdd.buildingsmart.org/uri/buildingsmart/ifc/4.3/class/IfcTransportElementNOTDEFINED
IfcObjectDefinition | IfcObject | IfcProduct | IfcElement | IfcTransportationDevice | IfcVehicle |  |  |  | VEH00 | Vozidlo | Piece of equipment designed to transport people or cargo. | Zařízení určené k přepravě osob nebo nákladu. | https://standards.buildingsmart.org/IFC/RELEASE/IFC4_3/HTML/lexical/IfcVehicle.htm | https://identifier.buildingsmart.org/uri/buildingsmart/ifc/4.3/class/IfcVehicle
IfcObjectDefinition | IfcObject | IfcProduct | IfcElement | IfcTransportationDevice | IfcVehicle |  |  | CARGO | VEH02 | Náklad | A mobile transport element that represents a discrete unit of cargo managed by a facility. | Mobilní přepravní prvek, který představuje samostatnou jednotku nákladu spravovanou zařízením. | https://standards.buildingsmart.org/IFC/RELEASE/IFC4_3/HTML/lexical/IfcVehicleTypeEnum.htm#5.4.2.25.2-Type-values | https://search.bsdd.buildingsmart.org/uri/buildingsmart/ifc/4.3/class/IfcVehicleCARGO
IfcObjectDefinition | IfcObject | IfcProduct | IfcElement | IfcTransportationDevice | IfcVehicle |  |  | ROLLINGSTOCK | VEH03 | Kolejové vozidlo | Refers to railway vehicles, including both powered and unpowered vehicles, for example locomotives, railroad cars, coaches, private railroad cars and wagons. | Vztahuje se na železniční vozidla, včetně motorových i nepoháněných vozidel, například lokomotivy, železniční vozy, osobní vozy, soukromé železniční vozy a vagóny. | https://standards.buildingsmart.org/IFC/RELEASE/IFC4_3/HTML/lexical/IfcVehicleTypeEnum.htm#5.4.2.25.2-Type-values | https://search.bsdd.buildingsmart.org/uri/buildingsmart/ifc/4.3/class/IfcVehicleROLLINGSTOCK
IfcObjectDefinition | IfcObject | IfcProduct | IfcElement | IfcTransportationDevice | IfcVehicle |  |  | VEHICLE | VEH04 | Vozidlo | A generalisation of a vehicle that interacts with a facility (e.g. as a user/customer) or as a specified operational asset within the facility. | Zobecnění vozidla, které interaguje se zařízením (např. jako uživatel/zákazník) nebo jako specifikované provozní aktivum v rámci zařízení. | https://standards.buildingsmart.org/IFC/RELEASE/IFC4_3/HTML/lexical/IfcVehicleTypeEnum.htm#5.4.2.25.2-Type-values | https://search.bsdd.buildingsmart.org/uri/buildingsmart/ifc/4.3/class/IfcVehicleVEHICLE
IfcObjectDefinition | IfcObject | IfcProduct | IfcElement | IfcTransportationDevice | IfcVehicle |  |  | VEHICLEAIR | VEH05 | Letecké vozidlo | A specialisation of a vehicle that represents powered and unpowered flying vehicles, such as airplanes, helicopters, gliders etc. | Specializace vozidla, která představuje motorová a bezmotorová létající vozidla, jako jsou letadla, vrtulníky, kluzáky atd. | https://standards.buildingsmart.org/IFC/RELEASE/IFC4_3/HTML/lexical/IfcVehicleTypeEnum.htm#5.4.2.25.2-Type-values | https://search.bsdd.buildingsmart.org/uri/buildingsmart/ifc/4.3/class/IfcVehicleVEHICLEAIR
IfcObjectDefinition | IfcObject | IfcProduct | IfcElement | IfcTransportationDevice | IfcVehicle |  |  | VEHICLEMARINE | VEH06 | Námořní vozidlo | A specialisation of a vehicle that operates on water as a marine vessel. | Specializace vozidla, které funguje na vodě jako námořní plavidlo. | https://standards.buildingsmart.org/IFC/RELEASE/IFC4_3/HTML/lexical/IfcVehicleTypeEnum.htm#5.4.2.25.2-Type-values | https://search.bsdd.buildingsmart.org/uri/buildingsmart/ifc/4.3/class/IfcVehicleVEHICLEMARINE
IfcObjectDefinition | IfcObject | IfcProduct | IfcElement | IfcTransportationDevice | IfcVehicle |  |  | VEHICLETRACKED | VEH07 | Kolejové vozidlo | A specialisation of a vehicle that operates on land tracked (Caterpillar). | Specializace vozidla, které funguje na pozemních pásech (Caterpillar). | https://standards.buildingsmart.org/IFC/RELEASE/IFC4_3/HTML/lexical/IfcVehicleTypeEnum.htm#5.4.2.25.2-Type-values | https://search.bsdd.buildingsmart.org/uri/buildingsmart/ifc/4.3/class/IfcVehicleVEHICLETRACKED
IfcObjectDefinition | IfcObject | IfcProduct | IfcElement | IfcTransportationDevice | IfcVehicle |  |  | VEHICLEWHEELED | VEH08 | Kolesové vozidlo | A specialisation of a vehicle that operates on land as a multi wheeled vehicle such as a car, lorry, forklift etc. | Specializace vozidla, které funguje na souši jako vícekolové vozidlo, jako je osobní automobil, nákladní automobil, vysokozdvižný vozík atd. | https://standards.buildingsmart.org/IFC/RELEASE/IFC4_3/HTML/lexical/IfcVehicleTypeEnum.htm#5.4.2.25.2-Type-values | https://search.bsdd.buildingsmart.org/uri/buildingsmart/ifc/4.3/class/IfcVehicleVEHICLEWHEELED
IfcObjectDefinition | IfcObject | IfcProduct | IfcElement | IfcTransportationDevice | IfcVehicle |  |  | USERDEFINED | VEH09 | Uživatelsky definovaný typ | User-defined type. | Uživatelsky definovaný typ. | https://standards.buildingsmart.org/IFC/RELEASE/IFC4_3/HTML/lexical/IfcVehicleTypeEnum.htm#5.4.2.25.2-Type-values | https://search.bsdd.buildingsmart.org/uri/buildingsmart/ifc/4.3/class/IfcVehicleUSERDEFINED
IfcObjectDefinition | IfcObject | IfcProduct | IfcElement | IfcTransportationDevice | IfcVehicle |  |  | NOTDEFINED | VEH10 | Nedefinovaný typ | Undefined type. | Nedefinovaný typ. | https://standards.buildingsmart.org/IFC/RELEASE/IFC4_3/HTML/lexical/IfcVehicleTypeEnum.htm#5.4.2.25.2-Type-values | https://search.bsdd.buildingsmart.org/uri/buildingsmart/ifc/4.3/class/IfcVehicleNOTDEFINED
IfcObjectDefinition | IfcObject | IfcProduct | IfcElement | IfcVirtualElement |  |  |  |  | VIR00 | Virtuální prvek | A virtual element is a special element used to provide imaginary, placeholder, or provisional areas, volumes, and boundaries. Virtual elements are usually not displayed and do not have quantities, associated materials, and other measures. Uses of IfcVirtualElement include: An imaginary boundary such as between two adjacent, but not separated, spaces. The IfcVirtualElement may provide the 2D curve or 3D surface representation of the virtual space connection and is referenced by two instances of IfcRelSpaceBoundary , each pointing to one of the two adjacent IfcSpaces . The boundary is exchanged using PredefinedType = BOUNDARY. A provision for voids. Such as where a particular volume of space is requested by an engineering function that might later be accepted or rejected. If accepted it is transformed into a void within a building element, like a wall opening, or a slab opening. The provision for voids is exchanged using the PredefinedType = PROVISIONFORVOID. Typically this shall use a swept solid geometry, where the profile of the swept solid lies on/near the surface of the referred building element and the extrusion depths is equal to or bigger then (in case of round or otherwise irregular element shape) the thickness of the building element. The appropriate property set Pset_ProvisionForVoid should be attached. A clearance space. Typically a placeholder for the necessary space allocation for future designed elements, such as mechanical equipment that will be determined in a later design phase. It is also used for structure gauge. The clearance is exchanged using the PredefinedType = CLEARANCE. Figure 5.4.3.81.A describes how to use IfcRelSpaceBoundary in conjunction with IfcVirtualElement to define space boundaries. Figure 5.4.3.81.A — Virtual element used as space boundaries | Virtuální prvek je speciální prvek používaný k poskytování imaginárních, zástupných nebo provizorních oblastí, objemů a hranic. Virtuální prvky se obvykle nezobrazují a nemají množství, související materiály a další míry. Použití Virtuální prvek zahrnuje: Imaginární hranici, například mezi dvěma sousedními, ale neoddělenými mezerami. Virtuální prvek může poskytovat 2D křivku nebo 3D reprezentaci povrchu spojení virtuálního prostoru a je odkazován dvěma instancemi Hranice prostoru, z nichž každá ukazuje na jeden ze dvou sousedních IfcSpaces. Hranice se vyměňuje pomocí PredefinedType = Hranice. Ustanovení o prázdnotě. Například tam, kde inženýrská funkce požaduje určitý objem prostoru, který může být později přijat nebo zamítnut. Je-li přijat, přemění se na prázdnotu v prvku budovy, jako je otvor ve zdi nebo otvor v desce. Rezerva na neplatnost se vyměňuje pomocí PredefinedType = Předzásoba výřezu. Typicky se použije geometrie taženého tělesa, kde profil taženého tělesa leží na/poblíž povrchu uvedeného stavebního prvku a hloubka vytlačení je stejná nebo větší než (v případě kulatého nebo jinak nepravidelného tvaru prvku) tloušťka stavebního prvku. Měla by být připojena příslušná sada vlastností Pset_ProvisionForVoid. Volný prostor. Typicky zástupný symbol pro nezbytné přidělení prostoru pro budoucí navržené prvky, jako je mechanické vybavení, které bude určeno v pozdější fázi návrhu. Používá se také pro měřidlo struktury. Vůle se vyměňuje pomocí PredefinedType = Průjezdný průřez. Obrázek 5.4.3.81.A popisuje, jak používat Hranice prostoru ve spojení s Virtuální prvek k definování hranic prostoru. Obrázek 5.4.3.81.A – Virtuální prvek používaný jako hranice prostoru | https://standards.buildingsmart.org/IFC/RELEASE/IFC4_3/HTML/lexical/IfcVirtualElement.htm | https://identifier.buildingsmart.org/uri/buildingsmart/ifc/4.3/class/IfcVirtualElement
IfcObjectDefinition | IfcObject | IfcProduct | IfcElement | IfcVirtualElement |  |  |  | BOUNDARY | VIR01 | Hranice | An imaginary boundary, such as between two adjacent spaces that are not separated by a physical boundary. | Imaginární hranice, například mezi dvěma sousedními prostory, které nejsou odděleny fyzickou hranicí. | https://standards.buildingsmart.org/IFC/RELEASE/IFC4_3/HTML/lexical/IfcVirtualElementTypeEnum.htm#5.4.2.26.2-Type-values | https://search.bsdd.buildingsmart.org/uri/buildingsmart/ifc/4.3/class/IfcVirtualElementBOUNDARY
IfcObjectDefinition | IfcObject | IfcProduct | IfcElement | IfcVirtualElement |  |  |  | CLEARANCE | VIR02 | Průjezdný průřez | The virtual element denotes a clearance area or volume. EXAMPLE The space allocated as a placeholder for mechanical equipment, structure gauge or furniture. | Virtuální prvek označuje bezpečnostní oblast nebo objem. PŘÍKLAD Prostor přidělený jako zástupný symbol pro mechanické zařízení, měřidlo nebo nábytek. | https://standards.buildingsmart.org/IFC/RELEASE/IFC4_3/HTML/lexical/IfcVirtualElementTypeEnum.htm#5.4.2.26.2-Type-values | https://search.bsdd.buildingsmart.org/uri/buildingsmart/ifc/4.3/class/IfcVirtualElementCLEARANCE
IfcObjectDefinition | IfcObject | IfcProduct | IfcElement | IfcVirtualElement |  |  |  | PROVISIONFORVOID | VIR03 | Předzásoba výřezu | The virtual element denotes a proposed provision for voids (an proposed opening not applied as void yet). | Virtuální prvek označuje navrhované ustanovení o prázdných místech (navržený otvor, který jako neplatný dosud nebyl použit). | https://standards.buildingsmart.org/IFC/RELEASE/IFC4_3/HTML/lexical/IfcVirtualElementTypeEnum.htm#5.4.2.26.2-Type-values | https://search.bsdd.buildingsmart.org/uri/buildingsmart/ifc/4.3/class/IfcVirtualElementPROVISIONFORVOID
IfcObjectDefinition | IfcObject | IfcProduct | IfcElement | IfcVirtualElement |  |  |  | USERDEFINED | VIR04 | Uživatelsky definovaný typ | User-defined type. | Uživatelsky definovaný typ. | https://standards.buildingsmart.org/IFC/RELEASE/IFC4_3/HTML/lexical/IfcVirtualElementTypeEnum.htm#5.4.2.26.2-Type-values | https://search.bsdd.buildingsmart.org/uri/buildingsmart/ifc/4.3/class/IfcVirtualElementUSERDEFINED
IfcObjectDefinition | IfcObject | IfcProduct | IfcElement | IfcVirtualElement |  |  |  | NOTDEFINED | VIR05 | Nedefinovaný typ | Undefined type. | Nedefinovaný typ. | https://standards.buildingsmart.org/IFC/RELEASE/IFC4_3/HTML/lexical/IfcVirtualElementTypeEnum.htm#5.4.2.26.2-Type-values | https://search.bsdd.buildingsmart.org/uri/buildingsmart/ifc/4.3/class/IfcVirtualElementNOTDEFINED
IfcObjectDefinition | IfcObject | IfcProduct | IfcLinearElement | [5 empty] | LIN00 | Lineární prvek | A generalization of all linear elements that are parts of an alignment. | Zobecnění všech lineárních prvků, které jsou součástí vyrovnání. | https://standards.buildingsmart.org/IFC/RELEASE/IFC4_3/HTML/lexical/IfcLinearElement.htm | https://identifier.buildingsmart.org/uri/buildingsmart/ifc/4.3/class/IfcLinearElement
IfcObjectDefinition | IfcObject | IfcProduct | IfcLinearElement | IfcAlignmentCant |  |  |  |  | ALI00 | Převis trasy | An IfcAlignmentCant is a lateral inclination profile defined along the horizontal alignment. All points defined in this profile have two coordinate values. The first value is the distance along the horizontal alignment, and the second value is the height relative to the projection of the point along vertical alignment. Cant as a railway specificity Figure 5.4.3.2.A — Cant - compensation for lateral acceleration. NOTE: Figure 5.4.3.2.A was first published in (Basics of) Railway Curve Kinematics Presentation , (Wojtczak 2018) The diagram in the figure above shows the principle of compensating part of the lateral acceleration by elevating the outer rail relative to the inner rail of a track. Almost always the following principles for the placement of horizontal segments and cant segments are implemented: Straight horizontal line: no applied cant Horizontal circular arc: constant applied cant Horizontal transition bend: variation of applied cant according to a defined formula In specific difficult topographic environments like mountain lines the extension of a cant transition may differ from the horizontal transition. So far this has only been found for clothoids and is either a so called shortened ramp (cant transition is shorter than the corresponding horizontal curvature transition) or a so called “scissor” ramp (overlapping variations of cant on both rails with opposite direction). Application of high-performance horizontal transition bends is always combined with a cant transition with identical start and end location. In real world designs, such as slow speed sections in railway stations, exceptions to the above principles can be found. It might even happen that the inner rail is elevated relative to the outer rail. Detailed geometric modelling of the superelevation has a low priority in the existing processes in most rail companies. This will very probably change with the introduction of 3D modelling in rail design. The following list shows some use cases: Correct 3D placement of certain assets (e.g. sleepers) Relevant input for calculation of structural gauge space Correct calculation of horizontal coordinate values for the Viennese Bend® (high performance transition bend) Figure 5.4.3.2.B — Cant and structural gauge space | Převis trasy (IfcAlignmentCant) je profil bočního sklonu definovaný podél horizontálního zarovnání. Všechny body definované v tomto profilu mají dvě hodnoty souřadnic. První hodnota je vzdálenost podél vodorovného zarovnání a druhá hodnota je výška vzhledem k průmětu bodu podél svislého zarovnání. Převýšení jako specifikum železnice Obrázek 5.4.3.2.A – Převýšení – kompenzace příčného zrychlení. POZNÁMKA: Obrázek 5.4.3.2.A byl poprvé publikován v (Basics of) Railway Curve Kinematics Presentation , (Wojtczak 2018) Diagram na obrázku výše ukazuje princip kompenzace části bočního zrychlení zvednutím vnější kolejnice vzhledem k vnitřní kolejnici koleje. Téměř vždy jsou implementovány následující zásady pro umístění horizontálních segmentů a segmentů převýšení: Přímá vodorovná čára: žádné převýšení Horizontální kruhový oblouk: konstantní aplikované převýšení Horizontální přechodový ohyb: variace aplikovaného převýšení podle definovaného vzorce Ve specifických obtížných topografických prostředích, jako jsou horské linie, se může prodloužení přechodu převýšení lišit od horizontálního přechodu. Dosud to bylo zjištěno pouze pro klotoidy a jedná se buď o tzv. zkrácenou rampu (přechod převýšení je kratší než odpovídající přechod vodorovného zakřivení) nebo o tzv. „nůžkovou“ rampu (překrývající se variace převýšení na obou kolejnicích s opačným směrem). Aplikace vysoce výkonných horizontálních přechodových oblouků je vždy kombinována s převýšením s identickým umístěním začátku a konce. V reálných návrzích, jako jsou pomalé úseky v železničních stanicích, lze nalézt výjimky z výše uvedených zásad. Může se dokonce stát, že vnitřní kolejnice je zvednutá vzhledem k vnější kolejnici. Detailní geometrické modelování převýšení má ve stávajících procesech ve většině železničních společností nízkou prioritu. To se velmi pravděpodobně změní se zavedením 3D modelování v konstrukci kolejnic. Následující seznam ukazuje některé případy použití: Správné 3D umístění určitých prvků (např. pražců) Relevantní vstup pro výpočet konstrukčního obrysového prostoru Správný výpočet hodnot vodorovných souřadnic pro Vídeňský ohyb® (vysokovýkonný přechodový oblouk) Obrázek 5.4.3.2.B – Převýšení a konstrukční prostor | https://standards.buildingsmart.org/IFC/RELEASE/IFC4_3/HTML/lexical/IfcAlignmentCant.htm | https://identifier.buildingsmart.org/uri/buildingsmart/ifc/4.3/class/IfcAlignmentCant
IfcObjectDefinition | IfcObject | IfcProduct | IfcLinearElement | IfcAlignmentHorizontal |  |  |  |  | ALI01 | Vodorovná trasa | An IfcAlignmentHorizontal is a linear reference projected onto the horizontal x/y plane. Points along a horizontal alignment have two coordinate values, x and y in the local Cartesian engineering system. The horizontal alignment is defined by segments that are connected end-to-start. The transition at the segment connection is not enforced to be tangential, if the “tangential continuity” flag is set to false, otherwise a tangential continuity shall be preserved. Based on the context of the project, they are geo-referenced and convertible into Northing and Easting values. NOTE: Georeferencing is provided by IfcMapConversion through the IfcGeometricRepresentationContext defined at IfcProject . | Vodorovná trasa (IfcAlignmentHorizontal) je lineární reference promítnutá do horizontální roviny x/y. Body podél vodorovného vyrovnání mají v místním kartézském inženýrském systému dvě hodnoty souřadnic, x a y. Vodorovné zarovnání je definováno segmenty, které jsou spojeny od začátku k začátku. Pokud je příznak „tangenciální spojitost“ nastaven na hodnotu false, není vynuceno, aby přechod na segmentovém spojení byl tangenciální, jinak by měla být zachována tangenciální spojitost. Na základě kontextu projektu jsou georeferenční a konvertovatelné na hodnoty Northing a Easting. POZNÁMKA: Georeferencování poskytuje IfcMapConversion prostřednictvím Geometrický reprezentační kontext definovaného v Projekt (IfcProject) . | https://standards.buildingsmart.org/IFC/RELEASE/IFC4_3/HTML/lexical/IfcAlignmentHorizontal.htm | https://identifier.buildingsmart.org/uri/buildingsmart/ifc/4.3/class/IfcAlignmentHorizontal
IfcObjectDefinition | IfcObject | IfcProduct | IfcLinearElement | IfcAlignmentSegment |  |  |  |  | ALI02 | Segment trasy | An IfcAlignmentSegment is a segment of an IfcAlignment where either the vertical or horizontal direction or cant (in the case of trackdesign) obey a unique mathematical description as a function of the horizontal projection segment length of the alignment. NOTE: 1 to entry: Unless otherwise stated, for railway, the appertaining track alignment design parameters are defined for the track center line. NOTE: 2 to entry: For roads, the alignment typically describes the path of the road center line, but in certain situations, e.g. ramps, the alignment may describe the path of other edges of the road body. NOTE: Definition according to EN 13803:2017: Rail domain definitions. | Segment trasy (IfcAlignmentSegment) je segment Trasa (alignment), kde se buď vertikální nebo horizontální směr nebo převýšení (v případě trackdesignu) řídí jedinečným matematickým popisem jako funkce délky horizontálního promítacího segmentu zarovnání. POZNÁMKA: 1 k heslu: Pokud není uvedeno jinak, pro železnici jsou příslušné návrhové parametry souososti koleje definovány pro os koleje. POZNÁMKA: 2 k heslu: U silnic zarovnání obvykle popisuje cestu osy silnice, ale v určitých situacích, např. rampy, může zaměření popisovat dráhu ostatních okrajů tělesa komunikace. POZNÁMKA: Definice podle EN 13803:2017: Definice železničních domén. | https://standards.buildingsmart.org/IFC/RELEASE/IFC4_3/HTML/lexical/IfcAlignmentSegment.htm | https://identifier.buildingsmart.org/uri/buildingsmart/ifc/4.3/class/IfcAlignmentSegment
IfcObjectDefinition | IfcObject | IfcProduct | IfcLinearElement | IfcAlignmentVertical |  |  |  |  | ALI03 | Svislá trasa | An IfcAlignmentVertical is a height profile along the horizontal alignment. Points along a vertical alignment have two coordinate values. The first value is the distance along the horizontal alignment, the second value is the height according to the project engineering coordinate system. Based on the context of the project, they are georeferenced and the height value is convertible into orthogonal height above/below the vertical datum. NOTE: Georeferencing is provided by IfcCoordinateOperation through the IfcGeometricRepresentationContext defined at IfcProject . | Svislá trasa (IfcAlignmentVertical) je výškový profil podél vodorovného zarovnání. Body podél svislého zarovnání mají dvě hodnoty souřadnic. První hodnota je vzdálenost podél vodorovného vyrovnání, druhá hodnota je výška podle inženýrského souřadnicového systému projektu. Na základě kontextu projektu jsou georeferencovány a hodnota výšky je převedena na ortogonální výšku nad/pod vertikálním nulovým bodem. POZNÁMKA: Georeferencování poskytuje IfcCoordinateOperation prostřednictvím Geometrický reprezentační kontext definovaného v Projekt (IfcProject) . | https://standards.buildingsmart.org/IFC/RELEASE/IFC4_3/HTML/lexical/IfcAlignmentVertical.htm | https://identifier.buildingsmart.org/uri/buildingsmart/ifc/4.3/class/IfcAlignmentVertical
IfcObjectDefinition | IfcObject | IfcProduct | IfcPort | [5 empty] | POR00 | Přístav / port | A port provides the means for an element to connect to other elements. An IfcPort is associated with an IfcElement it belongs to through the objectified relationship IfcRelNests if such port is fixed, or IfcRelConnectsPortToElement if such port is dynamically attached. Exactly two ports, belonging to two different elements, are connected with each other through the objectified relationship IfcRelConnectsPorts . An instance of IfcElement may have one or more points at which it connects to other instances of IfcElement . An instance of IfcPort is located at a point where a connection can occur. The location of the port is determined in the context of the local coordinate system of the element to which it belongs. As a subordinate part being fully dependent on the master element the IfcPort shall have no independent containment relationship to the spatial structure. The local placement for IfcPort is defined in its supertype IfcProduct . It is defined by the IfcLocalPlacement , which defines the local coordinate system that is referenced by all geometric representations. The PlacementRelTo relationship of IfcLocalPlacement shall point to the local placement of the master IfcElement or IfcElementType (relevant subtypes), which is related to the IfcPort by the relationship object IfcRelNests for fixed ports, or IfcRelConnectsPortToElement for dynamic ports. | Port poskytuje prostředky pro připojení prvku k jiným prvkům. Přístav / port (IfcPort) je spojen s Prvek (IfcElement), ke kterému patří, prostřednictvím objektivizovaného vztahu Vnoření (IfcRelNests), pokud je takový port pevný, nebo IfcRelConnectsPortToElement, pokud je takový port dynamicky připojen. Přesně dva porty, patřící dvěma různým prvkům, jsou vzájemně propojeny prostřednictvím objektivizovaného vztahu IfcRelConnectsPorts . Instance Prvek může mít jeden nebo více bodů, ve kterých se připojuje k jiným instancím Prvek. Instance Přístav / port je umístěna v bodě, kde může dojít k připojení. Umístění portu je určeno v kontextu místního souřadnicového systému prvku, ke kterému patří. Jako podřízená část, která je plně závislá na hlavním prvku, nebude mít Přístav / port žádný nezávislý vztah k prostorové struktuře. Lokální umístění pro Přístav / port je definováno v jeho nadtypu Výrobek (IfcProduct) . Je definována Lokální umístění , která definuje lokální souřadnicový systém, na který odkazují všechny geometrické reprezentace. Vztah PlacementRelTo Lokální umístění musí ukazovat na místní umístění hlavního Prvek nebo IfcElementType (příslušné podtypy), které souvisí s Přístav / port objektem vztahu Vnoření pro pevné porty nebo IfcRelConnectsPortToElement pro dynamické porty. | https://standards.buildingsmart.org/IFC/RELEASE/IFC4_3/HTML/lexical/IfcPort.htm | https://identifier.buildingsmart.org/uri/buildingsmart/ifc/4.3/class/IfcPort
IfcObjectDefinition | IfcObject | IfcProduct | IfcPort | IfcDistributionPort |  |  |  |  | DIS08 | Rozvodný port | A distribution port is an inlet or outlet of a product through which a particular substance may flow. Distribution ports are used for passage of solid, liquid, or gas substances, as well as electricity for power or communications. Flow segments (pipes, ducts, cables) may be used to connect ports across products. Distribution ports are defined by system type and flow direction such that for two ports to be connected, they must share the same system type and have opposite flow directions (one side being a SOURCE and the other being a SINK ). Ports are similar to openings in that they do not have any visible geometry; such geometry is captured at the shape representation of the enclosing element or element type. Ports may have placement that indicates the position and orientation of the connection. Ports are assigned the distribution systems in order to indicate its role in a particular system, e.g. cold water inlet. | Distribuční port je vstup nebo výstup produktu, kterým může proudit určitá látka. Distribuční porty se používají pro průchod pevných, kapalných nebo plynných látek, stejně jako elektřiny pro napájení nebo komunikaci. Průtokové segmenty (potrubí, potrubí, kabely) lze použít k propojení portů mezi produkty. Distribuční porty jsou definovány typem systému a směrem toku tak, že pro připojení dvou portů musí sdílet stejný typ systému a mít opačné směry toku (jedna strana je SOURCE a druhá je Sink ). Porty jsou podobné otvorům v tom, že nemají žádnou viditelnou geometrii; taková geometrie je zachycena v reprezentaci tvaru obklopujícího prvku nebo typu prvku. Porty mohou mít umístění, které označuje polohu a orientaci připojení. Porty jsou přiřazeny distribučním systémům za účelem označení jejich role v konkrétním systému, např. přívod studené vody. | https://standards.buildingsmart.org/IFC/RELEASE/IFC4_3/HTML/lexical/IfcDistributionPort.htm | https://identifier.buildingsmart.org/uri/buildingsmart/ifc/4.3/class/IfcDistributionPort
IfcObjectDefinition | IfcObject | IfcProduct | IfcPort | IfcDistributionPort |  |  |  | CABLE | DIS56 | Kabel | Connection to cable segment or fitting for distribution of electricity. | Připojení na kabelový segment nebo tvarovku pro rozvod elektřiny. | https://standards.buildingsmart.org/IFC/RELEASE/IFC4_3/HTML/lexical/IfcDistributionPortTypeEnum.htm#6.2.2.2.2-Type-values | https://search.bsdd.buildingsmart.org/uri/buildingsmart/ifc/4.3/class/IfcDistributionPortCABLE
IfcObjectDefinition | IfcObject | IfcProduct | IfcPort | IfcDistributionPort |  |  |  | CABLECARRIER | DIS57 | Kabelový nosič | Connection to cable carrier segment or fitting for enclosing cables. | Připojení k segmentu kabelového nosiče nebo tvarovce pro uzavření kabelů. | https://standards.buildingsmart.org/IFC/RELEASE/IFC4_3/HTML/lexical/IfcDistributionPortTypeEnum.htm#6.2.2.2.2-Type-values | https://search.bsdd.buildingsmart.org/uri/buildingsmart/ifc/4.3/class/IfcDistributionPortCABLECARRIER
IfcObjectDefinition | IfcObject | IfcProduct | IfcPort | IfcDistributionPort |  |  |  | DUCT | DIS58 | Potrubí | Connection to duct segment or fitting for distribution of air. | Připojení na segment potrubí nebo armaturu pro rozvod vzduchu. | https://standards.buildingsmart.org/IFC/RELEASE/IFC4_3/HTML/lexical/IfcDistributionPortTypeEnum.htm#6.2.2.2.2-Type-values | https://search.bsdd.buildingsmart.org/uri/buildingsmart/ifc/4.3/class/IfcDistributionPortDUCT
IfcObjectDefinition | IfcObject | IfcProduct | IfcPort | IfcDistributionPort |  |  |  | PIPE | DIS59 | Potrubí | Connection to pipe segment or fitting for distribution of solid, liquid, or gas. | Připojení k potrubnímu segmentu nebo armatuře pro rozvod pevné látky, kapaliny nebo plynu. | https://standards.buildingsmart.org/IFC/RELEASE/IFC4_3/HTML/lexical/IfcDistributionPortTypeEnum.htm#6.2.2.2.2-Type-values | https://search.bsdd.buildingsmart.org/uri/buildingsmart/ifc/4.3/class/IfcDistributionPortPIPE
IfcObjectDefinition | IfcObject | IfcProduct | IfcPort | IfcDistributionPort |  |  |  | WIRELESS | DIS60 | Bezdrátový | Wireless connection to communication appliances for distribution of data or communication. | Bezdrátové připojení ke komunikačním zařízením pro distribuci dat nebo komunikaci. | https://standards.buildingsmart.org/IFC/RELEASE/IFC4_3/HTML/lexical/IfcDistributionPortTypeEnum.htm#6.2.2.2.2-Type-values | https://search.bsdd.buildingsmart.org/uri/buildingsmart/ifc/4.3/class/IfcDistributionPortWIRELESS
IfcObjectDefinition | IfcObject | IfcProduct | IfcPort | IfcDistributionPort |  |  |  | USERDEFINED | DIS61 | Uživatelsky definovaný typ | User-defined port type. | Uživatelsky definovaný typ portu. | https://standards.buildingsmart.org/IFC/RELEASE/IFC4_3/HTML/lexical/IfcDistributionPortTypeEnum.htm#6.2.2.2.2-Type-values | https://search.bsdd.buildingsmart.org/uri/buildingsmart/ifc/4.3/class/IfcDistributionPortUSERDEFINED
IfcObjectDefinition | IfcObject | IfcProduct | IfcPort | IfcDistributionPort |  |  |  | NOTDEFINED | DIS62 | Nedefinovaný typ | Undefined port type. | Nedefinovaný typ portu. | https://standards.buildingsmart.org/IFC/RELEASE/IFC4_3/HTML/lexical/IfcDistributionPortTypeEnum.htm#6.2.2.2.2-Type-values | https://search.bsdd.buildingsmart.org/uri/buildingsmart/ifc/4.3/class/IfcDistributionPortNOTDEFINED
IfcObjectDefinition | IfcObject | IfcProduct | IfcPositioningElement | [5 empty] | POS00 | Pozicovací prvek | New and abstract entity definition for positioning and annotating elements that are used to position other elements relatively. | Nová a abstraktní definice entity pro umístění a anotaci prvků, které se používají k relativnímu umístění jiných prvků. | https://standards.buildingsmart.org/IFC/RELEASE/IFC4_3/HTML/lexical/IfcPositioningElement.htm | https://identifier.buildingsmart.org/uri/buildingsmart/ifc/4.3/class/IfcPositioningElement
IfcObjectDefinition | IfcObject | IfcProduct | IfcPositioningElement | IfcGrid |  |  |  |  | GRI00 | Síť | IfcGrid ia a planar design grid defined in 3D space used as an aid in locating structural and design elements. The position of the grid ( ObjectPlacement ) is defined by a 3D coordinate system (and thereby the design grid can be used in plan, section or in any position relative to the world coordinate system). The position can be relative to the object placement of other products or grids. The XY plane of the 3D coordinate system is used to place the grid axes, which are 2D curves (for example, line, circle, arc, polyline). The inherited attributes Name and Description can be used to define a descriptive name of the grid and to indicate the grid's purpose. A grid is defined by (normally) two, or (in case of a triangular grid) three lists of grid axes. The following figures show some examples. A grid may support a rectangular layout as shown in Figure 5.4.3.35.A, a radial layout as shown in Figure 5.4.3.35.B, or a triangular layout as shown in Figure 5.4.3.35.C. NOTE: The PredefinedType denotes the type of grid that is represented by IfcGrid . The instantiation of IfcGridAxis entities has to agree to the PredefinedType , if provided. NOTE: The grid axes, defined within the design grid, are those elements to which project objects will be placed relatively using the IfcGridPlacement . Figure 5.4.3.35.A — Grid rectangular layout Figure 5.4.3.35.B — Grid radial layout Figure 5.4.3.35.C — Grid triangular layout Informal Propositions Grid axes, which are referenced in different lists of axes (UAxes, VAxes, WAxes) shall not be parallel. Grid axes should be defined such that there are no two grid axes which intersect twice (see Figure 5.4.3.35.D). NOTE: Left side: ambiguous intersections A1 and A2, a grid containing such grid axes is not a valid design grid; Right side: the conflict can be resolved by splitting one grid axis in a way such that no ambiguous intersections exist. Figure 5.4.3.35.D — Grid intersections | Síť je rovinná konstrukční mřížka definovaná ve 3D prostoru používaná jako pomůcka při umístění konstrukčních a konstrukčních prvků. Pozice mřížky ( ObjectPlacement ) je definována 3D souřadnicovým systémem (a tím může být návrhová mřížka použita v půdorysu, řezu nebo v jakékoli poloze vzhledem ke světovému souřadnicovému systému). Poloha může být relativní vzhledem k umístění objektů jiných produktů nebo mřížek. Rovina XY 3D souřadnicového systému se používá k umístění os mřížky, což jsou 2D křivky (například úsečka, kružnice, oblouk, křivka). Zděděné atributy Název a Popis lze použít k definování popisného názvu mřížky a k označení účelu mřížky. Mřížka je definována (normálně) dvěma nebo (v případě trojúhelníkové sítě) třemi seznamy os mřížky. Následující obrázky ukazují některé příklady. Mřížka může podporovat obdélníkové uspořádání, jak je znázorněno na obrázku 5.4.3.35.A, radiální uspořádání, jak je znázorněno na obrázku 5.4.3.35.B, nebo trojúhelníkové uspořádání, jak je znázorněno na obrázku 5.4.3.35.C. POZNÁMKA: PredefinedType označuje typ mřížky, kterou představuje Síť . Konkretizace entit IfcGridAxis musí souhlasit s PredefinedType , pokud je k dispozici. POZNÁMKA: Osy mřížky definované v mřížce návrhu jsou prvky, ke kterým budou objekty projektu umístěny relativně pomocí IfcGridPlacement . Obrázek 5.4.3.35.A – Obdélníkové rozložení mřížky Obrázek 5.4.3.35.B – Radiální rozložení mřížky Obrázek 5.4.3.35.C – Trojúhelníkové rozložení mřížky Neformální návrhy Osy mřížky, na které se odkazuje v různých seznamech os (UAxes, VAxes, WAxes.) nesmí být rovnoběžné Osy rastru by měly být definovány tak, aby neexistovaly dvě osy rastru, které se protínají dvakrát (viz obrázek 5.4.3.35.D). POZNÁMKA: Levá strana: nejednoznačné průsečíky A1 a A2, mřížka obsahující takové osy mřížky není platnou návrhovou mřížkou; Pravá strana: konflikt lze vyřešit rozdělením jedné osy mřížky tak, aby neexistovaly žádné nejednoznačné průsečíky. Obrázek 5.4.3.35.D – Průsečíky mřížky | https://standards.buildingsmart.org/IFC/RELEASE/IFC4_3/HTML/lexical/IfcGrid.htm | https://identifier.buildingsmart.org/uri/buildingsmart/ifc/4.3/class/IfcGrid
IfcObjectDefinition | IfcObject | IfcProduct | IfcPositioningElement | IfcGrid |  |  |  | IRREGULAR | GRI01 | Nepravidelný | An IfcGrid with u-axes, v-axes, and optionally w-axes that cannot be described by the patterns. | Síť s osami u, osami v a volitelně osami w, které nelze popsat pomocí vzorů. | https://standards.buildingsmart.org/IFC/RELEASE/IFC4_3/HTML/lexical/IfcGridTypeEnum.htm#5.4.2.13.2-Type-values | https://search.bsdd.buildingsmart.org/uri/buildingsmart/ifc/4.3/class/IfcGridIRREGULAR
IfcObjectDefinition | IfcObject | IfcProduct | IfcPositioningElement | IfcGrid |  |  |  | RADIAL | GRI02 | Radiální | An IfcGrid with straight u-axes and curved v-axes. All grid axes being part of V-axes have the same center point and are concentric circular arcs. All grid axes being part of u-axes intersect at the same center point and rotate counter clockwise. | Síť s přímými osami u a zakřivenými osami v. Všechny osy mřížky, které jsou součástí os V, mají stejný střed a jsou to soustředné kruhové oblouky. Všechny osy mřížky, které jsou součástí os U, se protínají ve stejném středu a otáčejí se proti směru hodinových ručiček. | https://standards.buildingsmart.org/IFC/RELEASE/IFC4_3/HTML/lexical/IfcGridTypeEnum.htm#5.4.2.13.2-Type-values | https://search.bsdd.buildingsmart.org/uri/buildingsmart/ifc/4.3/class/IfcGridRADIAL
IfcObjectDefinition | IfcObject | IfcProduct | IfcPositioningElement | IfcGrid |  |  |  | RECTANGULAR | GRI03 | Obdélný | An IfcGrid with straight u-axes and straight v-axes being perpendicular to each other. All grid axes being part of u-axes can be described by one axis line and all other axes being 2D offsets from this axis line. The same applies to all grid axes being part of V-axes. | Síť s přímými osami u a přímými osami v, které jsou na sebe kolmé. Všechny osy mřížky, které jsou součástí os u, mohou být popsány jednou osou a všechny ostatní osy jsou 2D offsety od této osové čáry. Totéž platí pro všechny osy mřížky, které jsou součástí os V. | https://standards.buildingsmart.org/IFC/RELEASE/IFC4_3/HTML/lexical/IfcGridTypeEnum.htm#5.4.2.13.2-Type-values | https://search.bsdd.buildingsmart.org/uri/buildingsmart/ifc/4.3/class/IfcGridRECTANGULAR
IfcObjectDefinition | IfcObject | IfcProduct | IfcPositioningElement | IfcGrid |  |  |  | TRIANGULAR | GRI04 | Trojúhelníkový | An IfcGrid with u-axes, v-axes, and w-axes all being co-linear axis lines with a 2D offset. The v-axes are at 60 degree rotated counter clockwise from the u-axes, and the w-axes are at 120 degree rotated counter clockwise from the u-axes. | Síť s osami u, osami v a osami w, přičemž všechny jsou kolineárními osovými čarami s 2D offsetem. Osy v jsou otočeny o 60 stupňů proti směru hodinových ručiček od os u a osy w jsou otočeny o 120 stupňů proti směru hodinových ručiček od os u. | https://standards.buildingsmart.org/IFC/RELEASE/IFC4_3/HTML/lexical/IfcGridTypeEnum.htm#5.4.2.13.2-Type-values | https://search.bsdd.buildingsmart.org/uri/buildingsmart/ifc/4.3/class/IfcGridTRIANGULAR
IfcObjectDefinition | IfcObject | IfcProduct | IfcPositioningElement | IfcGrid |  |  |  | USERDEFINED | GRI05 | Uživatelsky definovaný typ | Any other grid not conforming to any of the above restrictions. | Jakákoli jiná mřížka, která nesplňuje žádné z výše uvedených omezení. | https://standards.buildingsmart.org/IFC/RELEASE/IFC4_3/HTML/lexical/IfcGridTypeEnum.htm#5.4.2.13.2-Type-values | https://search.bsdd.buildingsmart.org/uri/buildingsmart/ifc/4.3/class/IfcGridUSERDEFINED
IfcObjectDefinition | IfcObject | IfcProduct | IfcPositioningElement | IfcGrid |  |  |  | NOTDEFINED | GRI06 | Nedefinovaný typ | Not known whether grid conforms to any standard type. | Není známo, zda mřížka odpovídá nějakému standardnímu typu. | https://standards.buildingsmart.org/IFC/RELEASE/IFC4_3/HTML/lexical/IfcGridTypeEnum.htm#5.4.2.13.2-Type-values | https://search.bsdd.buildingsmart.org/uri/buildingsmart/ifc/4.3/class/IfcGridNOTDEFINED
IfcObjectDefinition | IfcObject | IfcProduct | IfcPositioningElement | IfcLinearPositioningElement |  |  |  |  | LIN01 | Lineární pozicovací prvek | An IfcLinearPositioningElement is an entity describing positioning according to a curve. | Lineární pozicovací prvek (IfcLinearPositioningElement) je entita popisující umístění podle křivky. | https://standards.buildingsmart.org/IFC/RELEASE/IFC4_3/HTML/lexical/IfcLinearPositioningElement.htm | https://identifier.buildingsmart.org/uri/buildingsmart/ifc/4.3/class/IfcLinearPositioningElement
IfcObjectDefinition | IfcObject | IfcProduct | IfcPositioningElement | IfcLinearPositioningElement | IfcAlignment |  |  |  | ALI04 | Trasa (alignment) | For the purposes of IFC the English term "alignment" defines three separate but closely interconnected concepts. definition of a reference system for linear positioning safeguarding and optimization of the movement of vehicles - kinematic perspective geometric construction of roads, railway tracks or other linear infrastructure Reference system for linear positioning An alignment is used to define a reference system to position elements mainly for linear construction works, such as roads, rails, bridges, and others. The relative positioning along the alignment is defined by the linear referencing methodology. NOTE: See ISO 19148 Geographic information – Linear referencing for general definitions about linear referencing. Kinematic perspective In the kinematic perspective, the focus is on the safe and optimized movement of a vehicle under the constraints induced by changes in the direction of the horizontal and the vertical layout. Geometric perspective In the geometric perspective the focus is on the proper placement of horizontal and vertical segments to connect certain points along a proposed path. A huge body of knowledge has been developed over a long period of time, in many aspects predating the availability of modern computers and their software. Supported shape representations of IfcAlignment are: IfcCompositeCurve as a 2D horizontal alignment (represented by its horizontal alignment segments), without a vertical layout. IfcGradientCurve as a 3D horizontal and vertical alignment (represented by their alignment segments), without a cant layout. IfcSegmentedReferenceCurve as a 3D curve defined relative to an IfcGradientCurve to incorporate the application of cant. IfcOffsetCurveByDistances as a 2D or 3D curve defined relative to an IfcGradientCurve or another IfcOffsetCurveByDistances . IfcPolyline or IfcIndexedPolyCurve as a 3D alignment by a 3D polyline representation (such as coming from a survey). IfcPolyline or IfcIndexedPolyCurve as a 2D horizontal alignment by a 2D polyline representation (such as in very early planning phases or as a map representation). State of the art in contemporary engineering Generally, contemporary engineering follows these steps when defining an alignment. First, a horizontal layout in a properly projected plane is established. In a second step, the vertical layout (i.e. sequence of segments with constant gradients, together with smoothing segments showing a variation in gradient) is added. In the rail domain, in most cases a cant layout is added to the horizontal layout to compensate a part of the unwanted lateral acceleration. In a final step, the proposed layout is checked against a defined set of rules, formulas and thresholds to guarantee the conformance against the regulation. The sequence of steps might change from case to case and might be repeated one or more times to achieve the economic objectives and fulfill regulatory safety requirements. Contemporary alignment design almost always implements a 2.5 dimension approach. The resulting and documented geometry might be very precise or just good enough to meet safety thresholds. This depends on factors like priorities of the management, date of the design - existing alignments might have been designed more then 50 years ago - or software tools used. Working with legacy data in a high precision BIM model requires a good understanding of these factors. Distinction between business logic and geometry definition The alignment concept is organised into two parts. These two parts work together, but they can also be used and exchanged independently. Business logic of alignment Geometry definition of alignment Business logic: the IFC schema allows to describe an alignment using terminology and concepts that are as close as possible to business ones. It allows to describe the layouts that make up the alignment (i.e. horizontal, vertical, cant), their segments' structure and attributes. Also, the business logic part provides the anchor point for domain specific properties, such as design speed or cant deficiency. Geometry definition: the IFC schema provides well established IFC geometric entities to represent the business concepts. A mapping between the business logic and its geometry definition in IFC is described by the concept templates related to the alignment geometry. | Pro účely IFC anglický termín „alignment“ definuje tři samostatné, ale úzce propojené pojmy. definice referenčního systému pro lineární polohování zabezpečení a optimalizace pohybu vozidel - kinematická perspektiva geometrická konstrukce silnic, železničních tratí nebo jiné lineární infrastruktury Referenční systém pro lineární polohování Zarovnání se používá k definování referenčního systému pro polohování prvků zejména pro liniové stavební práce, jako jsou silnice, koleje, mosty a další. Relativní umístění podél vyrovnání je definováno metodou lineárního odkazování. POZNÁMKA: Obecné definice lineárního odkazování naleznete v ISO 19148 Geografické informace – Lineární odkazování. Kinematická perspektiva V kinematické perspektivě je důraz kladen na bezpečný a optimalizovaný pohyb vozidla pod omezeními vyvolanými změnami směru horizontálního a vertikálního uspořádání. Geometrická perspektiva V geometrické perspektivě je důraz kladen na správné umístění horizontálních a vertikálních segmentů pro spojení určitých bodů podél navrhované cesty. Během dlouhé doby bylo vyvinuto obrovské množství znalostí, které v mnoha ohledech předcházely dostupnosti moderních počítačů a jejich softwaru. Podporované tvarové reprezentace Trasa (alignment) jsou: IfcCompositeCurve jako 2D horizontální zarovnání (reprezentované svými horizontálními segmenty zarovnání), bez vertikálního rozvržení. IfcGradientCurve jako 3D horizontální a vertikální zarovnání (reprezentované jejich segmenty zarovnání), bez rozvržení převýšení. IfcSegmentedReferenceCurve jako 3D křivka definovaná vzhledem k IfcGradientCurve pro začlenění aplikace převýšení. IfcOffsetCurveByDistances jako 2D nebo 3D křivka definovaná vzhledem k IfcGradientCurve nebo jiné IfcOffsetCurveByDistances . IfcPolyline nebo IfcIndexedPolyCurve jako 3D zarovnání pomocí 3D reprezentace křivky (například pocházející z průzkumu). IfcPolyline nebo IfcIndexedPolyCurve jako 2D horizontální zarovnání pomocí 2D reprezentace křivky (jako ve velmi raných fázích plánování nebo jako zobrazení mapy). Stav techniky v současném strojírenství Současné strojírenství se obecně při definování vyrovnání řídí těmito kroky. Nejprve je stanoveno horizontální uspořádání ve správně promítnuté rovině. Ve druhém kroku je přidáno vertikální rozložení (tj. sekvence segmentů s konstantními gradienty, spolu s vyhlazovacími segmenty vykazujícími variaci gradientu). V doméně kolejnic je ve většině případů k horizontálnímu uspořádání přidáno uspořádání převýšení, aby se kompenzovala část nežádoucího bočního zrychlení. V posledním kroku je navržený návrh zkontrolován podle definovaného souboru pravidel, vzorců a prahových hodnot, aby byla zaručena shoda s nařízením. Posloupnost kroků se může případ od případu měnit a může být opakována jednou nebo vícekrát, aby bylo dosaženo ekonomických cílů a splněny regulační bezpečnostní požadavky. Současný návrh vyrovnání téměř vždy implementuje přístup 2,5 rozměru. Výsledná a zdokumentovaná geometrie může být velmi přesná nebo dostatečně dobrá, aby splňovala bezpečnostní prahy. Závisí to na faktorech, jako jsou priority managementu, datum návrhu – stávající uspořádání mohla být navržena před více než 50 lety – nebo použité softwarové nástroje. Práce se staršími daty ve vysoce přesném modelu BIM vyžaduje dobré pochopení těchto faktorů. Rozdíl mezi obchodní logikou a definicí geometrie Koncepce zarovnání je organizována do dvou částí. Tyto dvě části spolupracují, ale lze je používat a vyměňovat i samostatně. Obchodní logika vyrovnání Geometrická definice vyrovnání Obchodní logika: schéma IFC umožňuje popsat vyrovnání pomocí terminologie a konceptů, které jsou co nejblíže obchodním. Umožňuje popsat rozložení, která tvoří zarovnání (tj. horizontální, vertikální, převýšení), strukturu a atributy jejich segmentů. Část obchodní logiky také poskytuje kotevní bod pro vlastnosti specifické pro doménu, jako je rychlost návrhu nebo nedostatek převýšení. Definice geometrie: schéma IFC poskytuje dobře zavedené geometrické entity IFC, které reprezentují obchodní koncepty. Mapování mezi obchodní logikou a její definicí geometrie v IFC je popsáno pomocí šablon konceptů souvisejících s geometrií zarovnání. | https://standards.buildingsmart.org/IFC/RELEASE/IFC4_3/HTML/lexical/IfcAlignment.htm | https://identifier.buildingsmart.org/uri/buildingsmart/ifc/4.3/class/IfcAlignment
IfcObjectDefinition | IfcObject | IfcProduct | IfcPositioningElement | IfcLinearPositioningElement | IfcAlignment |  |  | USERDEFINED | ALI05 | Uživatelsky definovaný typ | No description available. | Popis není k dispozici. | https://standards.buildingsmart.org/IFC/RELEASE/IFC4_3/HTML/lexical/IfcAlignmentTypeEnum.htm#5.4.2.1.2-Type-values | https://search.bsdd.buildingsmart.org/uri/buildingsmart/ifc/4.3/class/IfcAlignmentUSERDEFINED
IfcObjectDefinition | IfcObject | IfcProduct | IfcPositioningElement | IfcLinearPositioningElement | IfcAlignment |  |  | NOTDEFINED | ALI06 | Nedefinovaný typ | No description available. | Popis není k dispozici. | https://standards.buildingsmart.org/IFC/RELEASE/IFC4_3/HTML/lexical/IfcAlignmentTypeEnum.htm#5.4.2.1.2-Type-values | https://search.bsdd.buildingsmart.org/uri/buildingsmart/ifc/4.3/class/IfcAlignmentNOTDEFINED
IfcObjectDefinition | IfcObject | IfcProduct | IfcPositioningElement | IfcReferent |  |  |  |  | REF00 | Referenční prvek | IfcReferent defines a position at a particular offset along an alignment curve. Referents may be used for several scenarios: positioning physical elements at common locations along an alignment curve (e.g. bridge piers) indicating transitions for cross-sections (e.g. beginning of curvature where road is relatively flat, maximum curvature having super-elevated cross-slope to accommodate design speed) indicating events at a specific location (e.g. change in width or superelevation) indicating broken chainage where distance measurements reset or reverse directions, or have jumps. indicating domain-specific design parameters (via property sets) at locations along an alignment curve NOTE: Referents can be nested to alignments, using IfcRelNests , to describe stations along an alignment. Being IfcRelNests .RelatedObjects an ordered list, the first nested referent is the starting station of a given alignment. NOTE: The stationing value of any object can be provided, using an IfcReferent and the respective Pset_Stationing . The relationship between the given object and the referent indicating its stationing value is an IfcRelPositions . | Referenční prvek definuje polohu v určitém posunutí podél křivky zarovnání. Odkazy lze použít pro několik scénářů: umístění fyzických prvků na společných místech podél vyrovnávací křivky (např. mostní pilíře) indikující přechody pro průřezy (např. začátek zakřivení, kde je silnice relativně rovná, maximální zakřivení se zvýšeným příčným sklonem, aby se přizpůsobila návrhové rychlosti) indikující události na konkrétním místě (např. změna šířky nebo převýšení, kde došlo k překročení vzdálenosti nebo vynulování měření vzdálenosti). indikující parametry návrhu specifické pro doménu (prostřednictvím sad vlastností) v místech podél křivky zarovnání POZNÁMKA: Odkazy lze vnořit do zarovnání pomocí Vnoření (IfcRelNests) k popisu stanic podél trasy. Jako Vnoření .RelatedObjects je uspořádaný seznam, první vnořený referent je počáteční stanicí daného zarovnání. POZNÁMKA: Hodnotu staničení libovolného objektu lze zadat pomocí Referenční prvek a příslušného Pset_Stationing . Vztah mezi daným objektem a referentem udávajícím jeho hodnotu staničení je IfcRelPositions . | https://standards.buildingsmart.org/IFC/RELEASE/IFC4_3/HTML/lexical/IfcReferent.htm | https://identifier.buildingsmart.org/uri/buildingsmart/ifc/4.3/class/IfcReferent
IfcObjectDefinition | IfcObject | IfcProduct | IfcPositioningElement | IfcReferent |  |  |  | BOUNDARY | REF01 | Hranice | The referent represents where an administrative or maintenance boundary crosses the linear element being measured. This is typically the first time the boundary crosses the linear element. If the boundary runs along the linear element, it would be the point at which they first become collinear. The LRS (linear referencing system) should include specific rules about how boundaries are handled if this type of referent is permitted. If the linear element changes at the boundary as for a county route beginning at the county boundary, then the LRM (linear referencing method) is more correctly categorized as absolute. NOTE definition from ISO 19148:2021 | Referent představuje místo, kde administrativní hranice nebo hranice údržby překračují měřený lineární prvek. Toto je obvykle poprvé, kdy hranice překročí lineární prvek. Pokud hranice probíhá podél lineárního prvku, byl by to bod, ve kterém se poprvé stanou kolineárními. LRS (lineární referenční systém) by měl obsahovat specifická pravidla o tom, jak se zachází s hranicemi, pokud je tento typ referenčního prvku povolen. Pokud se lineární prvek změní na hranici jako u okresní trasy začínající na hranici okresu, pak je LRM (metoda lineárního odkazování) správněji kategorizováno jako absolutní. POZNÁMKA definice z ISO 19148:2021 | https://standards.buildingsmart.org/IFC/RELEASE/IFC4_3/HTML/lexical/IfcReferentTypeEnum.htm#5.4.2.19.2-Type-values | https://search.bsdd.buildingsmart.org/uri/buildingsmart/ifc/4.3/class/IfcReferentBOUNDARY
IfcObjectDefinition | IfcObject | IfcProduct | IfcPositioningElement | IfcReferent |  |  |  | INTERSECTION | REF02 | Křižovatka | The referent is the location of an intersection specified by the referent name. The intersection location is typically taken as the location of the intersection of the reference lines of the streets comprising the intersection and is, therefore, not necessarily precise or deterministic. Physical markers can be installed to remedy this. The LRS (linear referencing system) should include specific rules about how intersection locations are determined if this type of referent is permitted. NOTE definition from ISO 19148:2021 | Referent je umístění průsečíku určeného referenčním názvem. Umístění křižovatky se obvykle bere jako umístění průsečíku referenčních čar ulic tvořících křižovatku, a proto nemusí být nutně přesné nebo deterministické. K nápravě lze nainstalovat fyzické značky. LRS (lineární referenční systém) by měl obsahovat specifická pravidla o tom, jak se určují umístění křižovatek, pokud je tento typ referenčního prvku povolen. POZNÁMKA definice z ISO 19148:2021 | https://standards.buildingsmart.org/IFC/RELEASE/IFC4_3/HTML/lexical/IfcReferentTypeEnum.htm#5.4.2.19.2-Type-values | https://search.bsdd.buildingsmart.org/uri/buildingsmart/ifc/4.3/class/IfcReferentINTERSECTION
IfcObjectDefinition | IfcObject | IfcProduct | IfcPositioningElement | IfcReferent |  |  |  | KILOPOINT | REF03 | Kilometrický bod | Kilo point | Kilový bod | https://standards.buildingsmart.org/IFC/RELEASE/IFC4_3/HTML/lexical/IfcReferentTypeEnum.htm#5.4.2.19.2-Type-values | https://search.bsdd.buildingsmart.org/uri/buildingsmart/ifc/4.3/class/IfcReferentKILOPOINT
IfcObjectDefinition | IfcObject | IfcProduct | IfcPositioningElement | IfcReferent |  |  |  | LANDMARK | REF04 | Orientční bod | The referent is the location of a physical landmark visible in the field. NOTE definition from ISO 19148:2021 | Referent je umístění fyzického orientačního bodu viditelného v poli. POZNÁMKA definice z ISO 19148:2021 | https://standards.buildingsmart.org/IFC/RELEASE/IFC4_3/HTML/lexical/IfcReferentTypeEnum.htm#5.4.2.19.2-Type-values | https://search.bsdd.buildingsmart.org/uri/buildingsmart/ifc/4.3/class/IfcReferentLANDMARK
IfcObjectDefinition | IfcObject | IfcProduct | IfcPositioningElement | IfcReferent |  |  |  | MILEPOINT | REF05 | Mílový bod | Mile point | Mílový bod | https://standards.buildingsmart.org/IFC/RELEASE/IFC4_3/HTML/lexical/IfcReferentTypeEnum.htm#5.4.2.19.2-Type-values | https://search.bsdd.buildingsmart.org/uri/buildingsmart/ifc/4.3/class/IfcReferentMILEPOINT
IfcObjectDefinition | IfcObject | IfcProduct | IfcPositioningElement | IfcReferent |  |  |  | POSITION | REF06 | Poloha | Used to fully describe a linearly referenced location given by the linear element being measured (the IfcAlignment into which the IfcReferent is nested), the method of measurement ( Pset_LinearReferencingMethod ) and a measure value ( Pset_Stationing ). If a linear referencing method is specified for the position, it overrides any linear referencing method specified for the alignment. | Používá se k úplnému popisu lineárně odkazované polohy dané měřeným lineárním prvkem (Trasa (alignment), do kterého je Referenční prvek vnořen), metodou měření ( Pset_LinearReferencingMethod ) a hodnotou měření ( Pset_Stationing ). Pokud je pro polohu zadána metoda lineárního odkazování, přepíše jakoukoli metodu lineárního odkazování zadanou pro zarovnání. | https://standards.buildingsmart.org/IFC/RELEASE/IFC4_3/HTML/lexical/IfcReferentTypeEnum.htm#5.4.2.19.2-Type-values | https://search.bsdd.buildingsmart.org/uri/buildingsmart/ifc/4.3/class/IfcReferentPOSITION
IfcObjectDefinition | IfcObject | IfcProduct | IfcPositioningElement | IfcReferent |  |  |  | REFERENCEMARKER | REF07 | Referenční značka | The reference marker is a notation referent, typically located in the right of way of the road, rail or other transportation system. Usually reference markers are initially spaced at a uniform distance along the linear element being measured, though subsequent re-alignments can result in uneven spacing between the markers. NOTE definition from ISO 19148:2021 NOTE The physical manifestation of the IfcReferent .REFERENCEMARKER can be an IfcSign .MARKER (e.g., a bolt fixed on a post) | Referenční značka je referenční značka, obvykle umístěná napravo od silnice, železnice nebo jiného dopravního systému. Obvykle jsou referenční značky zpočátku rozmístěny v jednotné vzdálenosti podél měřeného lineárního prvku, i když následná přerovnání mohou vést k nerovnoměrným rozestupům mezi značkami. POZNÁMKA Definice z ISO 19148:2021 POZNÁMKA Fyzickým projevem Referenční prvek .Referenční značka může být Dopravní značka / signál .Značkovač (např. šroub upevněný na sloupku) | https://standards.buildingsmart.org/IFC/RELEASE/IFC4_3/HTML/lexical/IfcReferentTypeEnum.htm#5.4.2.19.2-Type-values | https://search.bsdd.buildingsmart.org/uri/buildingsmart/ifc/4.3/class/IfcReferentREFERENCEMARKER
IfcObjectDefinition | IfcObject | IfcProduct | IfcPositioningElement | IfcReferent |  |  |  | STATION | REF08 | Stanice | Station | Stanice | https://standards.buildingsmart.org/IFC/RELEASE/IFC4_3/HTML/lexical/IfcReferentTypeEnum.htm#5.4.2.19.2-Type-values | https://search.bsdd.buildingsmart.org/uri/buildingsmart/ifc/4.3/class/IfcReferentSTATION
IfcObjectDefinition | IfcObject | IfcProduct | IfcPositioningElement | IfcReferent |  |  |  | SUPERELEVATIONEVENT | REF09 | Převis trasy | A kind of event that specifies the superelevation (cross slope) at a specific location along a road alignment, and the type of transition from the previous location. The locations are specified using an IfcLinearPlacement measured along the alignment axis curve. The element(s) that are affected by the superelevation event is currently proposed to be specified by containing the event in a specific lateral breakdown element of the road spatial structure (e.g. a Lane). | Druh události, která specifikuje převýšení (příčný sklon) na konkrétním místě podél trasy silnice a typ přechodu z předchozího místa. Umístění jsou specifikována pomocí IfcLinearPlacement měřeného podél křivky osy vyrovnání. Prvek (prvky), které jsou ovlivněny událostí převýšení, se v současné době navrhuje specifikovat tak, že událost bude obsahovat konkrétní prvek bočního členění prostorové struktury silnice (např. jízdní pruh). | https://standards.buildingsmart.org/IFC/RELEASE/IFC4_3/HTML/lexical/IfcReferentTypeEnum.htm#5.4.2.19.2-Type-values | https://search.bsdd.buildingsmart.org/uri/buildingsmart/ifc/4.3/class/IfcReferentSUPERELEVATIONEVENT
IfcObjectDefinition | IfcObject | IfcProduct | IfcPositioningElement | IfcReferent |  |  |  | WIDTHEVENT | REF10 | Událost šířky | A kind of event that specifies the width at a specific location along a road alignment, and the type of transition from the previous location. The locations are specified using an IfcLinearPlacement measured along the alignment axis curve. The element(s) that are affected by the width event is currently proposed to be specified by containing the event in a specific lateral breakdown element of the road spatial structure (e.g. a Lane or the entire carriageway). | Druh události, která určuje šířku v konkrétním místě podél trasy silnice a typ přechodu z předchozího místa. Umístění jsou specifikována pomocí IfcLinearPlacement měřeného podél křivky osy vyrovnání. Prvek (prvky), které jsou ovlivněny šířkovou událostí, se v současné době navrhuje upřesnit tak, že se událost začlení do konkrétního bočního členícího prvku prostorové struktury komunikace (např. jízdní pruh nebo celá vozovka). | https://standards.buildingsmart.org/IFC/RELEASE/IFC4_3/HTML/lexical/IfcReferentTypeEnum.htm#5.4.2.19.2-Type-values | https://search.bsdd.buildingsmart.org/uri/buildingsmart/ifc/4.3/class/IfcReferentWIDTHEVENT
IfcObjectDefinition | IfcObject | IfcProduct | IfcPositioningElement | IfcReferent |  |  |  | USERDEFINED | REF11 | Uživatelsky definovaný typ | User defined. | Definováno uživatelem. | https://standards.buildingsmart.org/IFC/RELEASE/IFC4_3/HTML/lexical/IfcReferentTypeEnum.htm#5.4.2.19.2-Type-values | https://search.bsdd.buildingsmart.org/uri/buildingsmart/ifc/4.3/class/IfcReferentUSERDEFINED
IfcObjectDefinition | IfcObject | IfcProduct | IfcPositioningElement | IfcReferent |  |  |  | NOTDEFINED | REF12 | Nedefinovaný typ | Undefined. | Nedefinováno. | https://standards.buildingsmart.org/IFC/RELEASE/IFC4_3/HTML/lexical/IfcReferentTypeEnum.htm#5.4.2.19.2-Type-values | https://search.bsdd.buildingsmart.org/uri/buildingsmart/ifc/4.3/class/IfcReferentNOTDEFINED
IfcObjectDefinition | IfcObject | IfcProduct | IfcSpatialElement | [5 empty] | SPA01 | Prostorový prvek | A spatial element is the generalization of all spatial elements that might be used to define a spatial structure or to define spatial zones. a hierarchical spatial structure element as IfcSpatialStructureElement a spatial structure is a hierarchical decomposition of the project. That spatial structure is often used to provide a project structure to organize a project. a spatial project structure might define as many levels of decomposition as necessary for the project. Some examples of elements within the spatial breakdown can be: site, building, storey, space. And for infrastructure projects also: bridge, railway, road, ports, tunnel and parts of them. a spatial zone as IfcSpatialZone a spatial zone is a non-hierarchical and potentially overlapping decomposition of the project under some functional consideration. a spatial zone might be used to represent a thermal zone, a lighting zone, a usable area zone. a spatial zone might be used to represent a horizontal spatial structure as used in civil works. a spatial zone might have its independent placement and shape representation. | Prostorový prvek je zobecněním všech prostorových prvků, které lze použít k definování prostorové struktury nebo k definování prostorových zón. prvek hierarchické prostorové struktury jako Prvek prostorové struktury (IfcSpatialStructureElement) a prostorová struktura je hierarchický rozklad projektu. Tato prostorová struktura se často používá k vytvoření struktury projektu pro organizaci projektu. prostorová struktura projektu může definovat tolik úrovní rozkladu, kolik je pro projekt nezbytné. Některé příklady prvků v rámci prostorového členění mohou být: lokalita, budova, patro, prostor. A pro infrastrukturní projekty také: most, železnice, silnice, přístavy, tunely a jejich části. prostorová zóna jako Prostorová zóna a prostorová zóna je nehierarchická a potenciálně se překrývající dekompozice projektu za určitých funkčních úvah. prostorová zóna může být použita k reprezentaci tepelné zóny, zóny osvětlení, zóny užitné plochy. prostorová zóna by mohla být použita k reprezentaci horizontální prostorové struktury, jak se používá ve stavebních pracích. prostorová zóna může mít své nezávislé umístění a tvarovou reprezentaci. | https://standards.buildingsmart.org/IFC/RELEASE/IFC4_3/HTML/lexical/IfcSpatialElement.htm | https://identifier.buildingsmart.org/uri/buildingsmart/ifc/4.3/class/IfcSpatialElement
IfcObjectDefinition | IfcObject | IfcProduct | IfcSpatialElement | IfcExternalSpatialStructureElement |  |  |  |  | EXT00 | Prvek vnější prostorové struktury | The external spatial structure element is an abstract entity provided for different kind of external spaces, regions, and volumes. | Prvek vnější prostorové struktury je abstraktní entita poskytovaná pro různé druhy vnějších prostorů, regionů a objemů. | https://standards.buildingsmart.org/IFC/RELEASE/IFC4_3/HTML/lexical/IfcExternalSpatialStructureElement.htm | https://identifier.buildingsmart.org/uri/buildingsmart/ifc/4.3/class/IfcExternalSpatialStructureElement
IfcObjectDefinition | IfcObject | IfcProduct | IfcSpatialElement | IfcExternalSpatialStructureElement | IfcExternalSpatialElement |  |  |  | EXT01 | Vnější prostorový prvek | The external spatial element defines external regions at the building site. Those regions can be defined: logically - for example, an instance of IfcExternalSpatialElement could represent the air space around the building without having an own shape representation, or physically - for example, an instance of IfcExternalSpatialElement could represent the sloping ground around the building to identify the part of the external building envelop that is below ground. | Externí prostorový prvek definuje vnější oblasti na staveništi. Tyto oblasti lze definovat: logicky – například instance Vnější prostorový prvek by mohla představovat vzdušný prostor kolem budovy, aniž by měla vlastní tvarovou reprezentaci, nebo fyzicky – například instance Vnější prostorový prvek by mohla reprezentovat svažitý terén kolem budovy pro identifikaci části vnějšího pláště budovy, která je pod zemí. | https://standards.buildingsmart.org/IFC/RELEASE/IFC4_3/HTML/lexical/IfcExternalSpatialElement.htm | https://identifier.buildingsmart.org/uri/buildingsmart/ifc/4.3/class/IfcExternalSpatialElement
IfcObjectDefinition | IfcObject | IfcProduct | IfcSpatialElement | IfcExternalSpatialStructureElement | IfcExternalSpatialElement |  |  | EXTERNAL | EXT02 | Vnější | External air space around the building. | Vnější vzdušný prostor kolem budovy. | https://standards.buildingsmart.org/IFC/RELEASE/IFC4_3/HTML/lexical/IfcExternalSpatialElementTypeEnum.htm#5.4.2.9.2-Type-values | https://search.bsdd.buildingsmart.org/uri/buildingsmart/ifc/4.3/class/IfcExternalSpatialElementEXTERNAL
IfcObjectDefinition | IfcObject | IfcProduct | IfcSpatialElement | IfcExternalSpatialStructureElement | IfcExternalSpatialElement |  |  | EXTERNAL_EARTH | EXT03 | Vnější zemní | External volume covered by earth around the building. | Vnější objem pokrytý zeminou kolem budovy. | https://standards.buildingsmart.org/IFC/RELEASE/IFC4_3/HTML/lexical/IfcExternalSpatialElementTypeEnum.htm#5.4.2.9.2-Type-values | https://search.bsdd.buildingsmart.org/uri/buildingsmart/ifc/4.3/class/IfcExternalSpatialElementEXTERNAL_EARTH
IfcObjectDefinition | IfcObject | IfcProduct | IfcSpatialElement | IfcExternalSpatialStructureElement | IfcExternalSpatialElement |  |  | EXTERNAL_FIRE | EXT04 | Vnější požární | Space occupied by a neighboring building. | Prostor obsazený sousední budovou. | https://standards.buildingsmart.org/IFC/RELEASE/IFC4_3/HTML/lexical/IfcExternalSpatialElementTypeEnum.htm#5.4.2.9.2-Type-values | https://search.bsdd.buildingsmart.org/uri/buildingsmart/ifc/4.3/class/IfcExternalSpatialElementEXTERNAL_FIRE
IfcObjectDefinition | IfcObject | IfcProduct | IfcSpatialElement | IfcExternalSpatialStructureElement | IfcExternalSpatialElement |  |  | EXTERNAL_WATER | EXT05 | Vnější vodní | External volume covered with water around the building. | Vnější objem pokrytý vodou kolem budovy. | https://standards.buildingsmart.org/IFC/RELEASE/IFC4_3/HTML/lexical/IfcExternalSpatialElementTypeEnum.htm#5.4.2.9.2-Type-values | https://search.bsdd.buildingsmart.org/uri/buildingsmart/ifc/4.3/class/IfcExternalSpatialElementEXTERNAL_WATER
IfcObjectDefinition | IfcObject | IfcProduct | IfcSpatialElement | IfcExternalSpatialStructureElement | IfcExternalSpatialElement |  |  | USERDEFINED | EXT06 | Uživatelsky definovaný typ | No description available. | Popis není k dispozici. | https://standards.buildingsmart.org/IFC/RELEASE/IFC4_3/HTML/lexical/IfcExternalSpatialElementTypeEnum.htm#5.4.2.9.2-Type-values | https://search.bsdd.buildingsmart.org/uri/buildingsmart/ifc/4.3/class/IfcExternalSpatialElementUSERDEFINED
IfcObjectDefinition | IfcObject | IfcProduct | IfcSpatialElement | IfcExternalSpatialStructureElement | IfcExternalSpatialElement |  |  | NOTDEFINED | EXT07 | Nedefinovaný typ | No description available. | Popis není k dispozici. | https://standards.buildingsmart.org/IFC/RELEASE/IFC4_3/HTML/lexical/IfcExternalSpatialElementTypeEnum.htm#5.4.2.9.2-Type-values | https://search.bsdd.buildingsmart.org/uri/buildingsmart/ifc/4.3/class/IfcExternalSpatialElementNOTDEFINED
IfcObjectDefinition | IfcObject | IfcProduct | IfcSpatialElement | IfcSpatialStructureElement |  |  |  |  | SPA02 | Prvek prostorové struktury | A spatial structure element is the generalization of all spatial elements that might be used to define a spatial structure. The spatial structure can be used to provide a spatial organization of a project. A spatial project structure might define as many levels of decomposition as necessary for the project. Elements within the spatial project structure are: site as IfcSite facility as IfcFacility , or specifically building as IfcBuilding bridge as IfcBridge marine facility as IfcMarineFacility railway as IfcRailway road as IfcRoad facility part as IfcFacilityPart , or specifically storey as IfcBuildingStorey facility part as IfcFacilityPart space as IfcSpace or aggregations or parts thereof. The composition type declares an element to be either an element itself, or an aggregation (complex) or a decomposition (part). The interpretation of these types is given at each subtype of IfcSpatialStructureElement . The IfcRelAggregates is defined as an 1-to-many relationship and used to establish the relationship between exactly two levels within the spatial project structure. Finally the highest level of the spatial structure is assigned to IfcProject using the IfcRelAggregates . The subtypes of IfcSpatialStructureElement relate to other elements and systems by establishing the following relationships: Containment of elements : IfcRelContainedInSpatialStructure by inverse attribute ContainsElements , used to assign any element, like building elements, MEP elements, etc. to the spatial structure element in which they are primarily contained. Reference of elements : IfcRelReferencedInSpatialStructure by inverse attribute ReferencesElements , used to reference any element, like building elements, MEP elements, etc. in spatial structure elements, other then the one, where it is contained. Reference of systems : IfcRelServicesBuildings by inverse attribute ServicedBySystems , used to reference a system, like a building service or electrical distribution system, a zonal system, or a structural analysis system, that is assigned to this spatial structure element. The subtypes of IfcSpatialStructureElement relate to each other by using the IfcRelAggregates relationship to build the project spatial structure. Figure 5.4.3.68.A shows the use of IfcRelAggregates to establish a spatial structure including site, building, building section and storey. More information is provided at the level of the subtypes. Figure 5.4.3.68.A — Spatial structure element composition Informal Propositions The spatial project structure, established by the IfcRelAggregates , shall be acyclic. A site should not be (directly or indirectly) associated to a building, storey or space. A building should not be (directly or indirectly) associated to a storey or space. A storey should not be (directly or indirectly) associated to a space. | Prvek prostorové struktury (IfcSpatialStructureElement) je zobecněním všech prostorových prvků, které lze použít k definování prostorové struktury. Prostorovou strukturu lze použít k zajištění prostorové organizace projektu. Prostorová struktura projektu může definovat tolik úrovní rozkladu, kolik je pro projekt nezbytné. Prvky v rámci struktury prostorového projektu jsou: místo jako zařízení Místo (parcela) (IfcSite) jako Stavební objekt (facility) (IfcFacility) , nebo konkrétně budova jako Budova (IfcBuilding) most jako Most námořní zařízení jako Námořní stavba železnice jako Železnice silnice jako Silnice část zařízení jako Část stavebního objektu (IfcFacilityPart) , nebo konkrétně patrová jako část zařízení Podlaží budovy (IfcBuildingStorey) jako IfcPartations nebo části Stavební objekt (facility). Typ kompozice deklaruje prvek buď jako prvek samotný, nebo jako agregaci (komplex) nebo rozklad (část). Interpretace těchto typů je uvedena u každého podtypu Prvek prostorové struktury. Agregace (IfcRelAggregates) je definován jako vztah 1-to-many a používá se k vytvoření vztahu mezi přesně dvěma úrovněmi v rámci struktury prostorového projektu. Nakonec je nejvyšší úroveň prostorové struktury přiřazena Projekt (IfcProject) pomocí Agregace. Podtypy Prvek prostorové struktury se vztahují k dalším prvkům a systémům vytvořením následujících vztahů: Obsažení prvků: Obsaženo v prostorové struktuře pomocí inverzního atributu ContainsElements , který se používá k přiřazení jakéhokoli prvku, jako jsou stavební prvky, prvky MEP atd., k prvku prostorové struktury, ve kterém jsou primárně obsaženy. Odkaz na prvky : IfcRelReferencedInSpatialStructure inverzním atributem ReferencesElements , který se používá k odkazování na jakýkoli prvek, jako jsou stavební prvky, prvky MEP atd. v prvcích prostorové struktury, jiných než ten, kde je obsažen. Odkaz na systémy : IfcRelServicesBuildings inverzním atributem ServicedBySystems , který se používá k odkazování na systém, jako je systém správy budov nebo elektrický rozvod, zónový systém nebo systém strukturální analýzy, který je přiřazen k tomuto prvku prostorové struktury. Podtypy Prvek prostorové struktury spolu souvisí pomocí vztahu Agregace k vytvoření prostorové struktury projektu. Obrázek 5.4.3.68.A ukazuje použití Agregace k vytvoření prostorové struktury zahrnující místo, budovu, část budovy a podlaží. Více informací je uvedeno na úrovni podtypů. Obrázek 5.4.3.68.A – Složení prvků prostorové struktury Neformální návrhy Struktura prostorového projektu vytvořená Agregace musí být acyklická. Místo by nemělo být (přímo ani nepřímo) spojeno s budovou, podlažím nebo prostorem. Budova by neměla být (přímo ani nepřímo) spojena s podlažím nebo prostorem. Podlaží by nemělo být (přímo ani nepřímo) spojeno s prostorem. | https://standards.buildingsmart.org/IFC/RELEASE/IFC4_3/HTML/lexical/IfcSpatialStructureElement.htm | https://identifier.buildingsmart.org/uri/buildingsmart/ifc/4.3/class/IfcSpatialStructureElement
IfcObjectDefinition | IfcObject | IfcProduct | IfcSpatialElement | IfcSpatialStructureElement | IfcBuildingStorey |  |  |  | BUI04 | Podlaží budovy | The building storey has an elevation and typically represents a (nearly) horizontal aggregation of spaces that are vertically bound. NOTE: Definition from ISO 6707-1: space between two consecutive floors or between a floor and a roof A storey is (if specified) associated to a building. A storey may span over several connected storeys. Therefore storey complex provides for a collection of storeys included in a building. A storey can also be decomposed in (horizontal) parts, where each part defines a partial storey. This is defined by the composition type attribute of the supertype IfcSpatialStructureElement which is interpreted as follow: COMPLEX : building storey complex ELEMENT : building storey PARTIAL : partial building storey The IfcBuildingStorey is used to build the spatial structure of a building (that serves as the primary project breakdown and is required to be hierarchical). The spatial structure elements are linked together by using the objectified relationship IfcRelAggregates . Figure 5.4.3.10.A shows the IfcBuildingStorey as part of the spatial structure. It also serves as the spatial container for building and other elements. NOTE: Detailed requirements on mandatory element containment and placement structure relationships are provided in model view definitions. Figure 5.4.3.10.A — Building storey composition Figure 5.4.3.10.B describes the heights and elevations of the IfcBuildingStorey . elevation of the structural slab level: provided by Pset_BuildingStoreyCommon with Name="ElevationOfSSLRelative" elevation of the finish floor level: provided by Pset_BuildingStoreyCommon with Name="ElevationOfFFLRelative" gross height of storey, also referred to as total height or system height (top of construction slab to top of construction slab above): provided by Qto_BuildingStoreyBaseQuantities with Name="GrossHeight" net height of storey (top of construction slab to bottom of construction slab above): provided by Qto_BuildingStoreyBaseQuantities with Name="NetHeight" Figure 5.4.3.10.B — Example showing the use of base quantities for building storeys | Patro budovy má převýšení a typicky představuje (téměř) horizontální seskupení prostorů, které jsou vertikálně svázány. POZNÁMKA: Definice z ISO 6707-1: prostor mezi dvěma po sobě jdoucími podlažími nebo mezi podlažím a střechou Podlaží je (pokud je specifikováno) přidruženo k budově. Podlaží se může rozkládat přes několik spojených podlaží. Patrový komplex proto poskytuje soubor pater zahrnutých v budově. Podlaží lze také rozložit na (horizontální) části, kde každá část definuje dílčí podlaží. To je definováno atributem typu kompozice nadtypu Prvek prostorové struktury (IfcSpatialStructureElement) Prvek prostorové struktury (IfcSpatialStructureElement) Prvek prostorové struktury Prvek prostorové struktury (IfcSpatialStructureElement) Prvek prostorové struktury Prvek prostorové struktury Prvek prostorové struktury (IfcSpatialStructureElement) Prvek prostorové struktury Prvek prostorové struktury Prvek prostorové struktury Prvek prostorové struktury (IfcSpatialStructureElement) Prvek prostorové struktury Prvek prostorové struktury Prvek prostorové struktury Prvek prostorové struktury (IfcSpatialStructureElement) Prvek prostorové struktury Prvek prostorové struktury Prvek prostorové struktury Prvek prostorové struktury (IfcSpatialStructureElement) Prvek prostorové struktury Prvek prostorové struktury Prvek prostorové struktury Prvek prostorové struktury (IfcSpatialStructureElement) Prvek prostorové struktury Prvek prostorové struktury Prvek prostorové struktury Prvek prostorové struktury (IfcSpatialStructureElement) Prvek prostorové struktury Prvek prostorové struktury Prvek prostorové struktury Prvek prostorové struktury (IfcSpatialStructureElement) Prvek prostorové struktury Prvek prostorové struktury Prvek prostorové struktury Prvek prostorové struktury (IfcSpatialStructureElement) , který je interpretován následovně: Komplexní : budova podlaží komplex Prvek : budova podlaží Částečný : částečné podlaží budovy Podlaží budovy (IfcBuildingStorey) Podlaží budovy (IfcBuildingStorey) Podlaží budovy Podlaží budovy (IfcBuildingStorey) Podlaží budovy Podlaží budovy Podlaží budovy (IfcBuildingStorey) Podlaží budovy Podlaží budovy Podlaží budovy Podlaží budovy (IfcBuildingStorey) Podlaží budovy Podlaží budovy Podlaží budovy Podlaží budovy (IfcBuildingStorey) Podlaží budovy Podlaží budovy Podlaží budovy Podlaží budovy (IfcBuildingStorey) Podlaží budovy Podlaží budovy Podlaží budovy Podlaží budovy (IfcBuildingStorey) Podlaží budovy Podlaží budovy Podlaží budovy Podlaží budovy (IfcBuildingStorey) Podlaží budovy Podlaží budovy Podlaží budovy Podlaží budovy (IfcBuildingStorey) Podlaží budovy Podlaží budovy Podlaží budovy Podlaží budovy (IfcBuildingStorey) se používá k vytvoření prostorové struktury budovy (která slouží jako primární členění projektu a musí být hierarchická). Prvky prostorové struktury jsou vzájemně propojeny pomocí objektivizovaného vztahu Agregace (IfcRelAggregates) Agregace Agregace Agregace Agregace (IfcRelAggregates) Agregace Agregace Agregace Agregace (IfcRelAggregates) Agregace Agregace Agregace Agregace (IfcRelAggregates) Agregace Agregace Agregace Agregace (IfcRelAggregates) Agregace Agregace Agregace Agregace (IfcRelAggregates) Agregace Agregace Agregace Agregace (IfcRelAggregates) Agregace Agregace Agregace Agregace (IfcRelAggregates) . Obrázek 5.4.3.10.A ukazuje Podlaží budovy Podlaží budovy Podlaží budovy Podlaží budovy (IfcBuildingStorey) Podlaží budovy Podlaží budovy Podlaží budovy Podlaží budovy (IfcBuildingStorey) Podlaží budovy Podlaží budovy Podlaží budovy Podlaží budovy (IfcBuildingStorey) Podlaží budovy Podlaží budovy Podlaží budovy Podlaží budovy (IfcBuildingStorey) Podlaží budovy Podlaží budovy Podlaží budovy Podlaží budovy (IfcBuildingStorey) Podlaží budovy Podlaží budovy Podlaží budovy Podlaží budovy (IfcBuildingStorey) Podlaží budovy Podlaží budovy Podlaží budovy Podlaží budovy (IfcBuildingStorey) Podlaží budovy Podlaží budovy Podlaží budovy Podlaží budovy (IfcBuildingStorey) jako součást prostorové struktury. Slouží také jako prostorový kontejner pro stavební a další prvky. POZNÁMKA: Podrobné požadavky na povinné umístění prvků a vztahy struktury umístění jsou uvedeny v definicích zobrazení modelu. Obrázek 5.4.3.10.A – Skladba podlaží budovy Obrázek 5.4.3.10.B popisuje výšky a výšky Podlaží budovy Podlaží budovy Podlaží budovy Podlaží budovy (IfcBuildingStorey) Podlaží budovy Podlaží budovy Podlaží budovy Podlaží budovy (IfcBuildingStorey) Podlaží budovy Podlaží budovy Podlaží budovy Podlaží budovy (IfcBuildingStorey) Podlaží budovy Podlaží budovy Podlaží budovy Podlaží budovy (IfcBuildingStorey) Podlaží budovy Podlaží budovy Podlaží budovy Podlaží budovy (IfcBuildingStorey) Podlaží budovy Podlaží budovy Podlaží budovy Podlaží budovy (IfcBuildingStorey) Podlaží budovy Podlaží budovy Podlaží budovy Podlaží budovy (IfcBuildingStorey) Podlaží budovy Podlaží budovy Podlaží budovy Podlaží budovy (IfcBuildingStorey) . nadmořská výška úrovně konstrukční desky: poskytuje Pset_BuildingStoreyCommon s Name="ElevationOfSSLRelative" nadmořská výška konečné úrovně podlahy: poskytuje Pset_BuildingStoreyCommon s Name="ElevationOfFFLRelative" hrubá výška podlaží, také označovaná jako celková výška nebo výška systému (horní část stavební desky s horní částí stavební desky poskytovaná QStuantuoreities) Name="GrossHeight" čistá výška podlaží (od horní části stavební desky ke spodní části stavební desky nahoře): poskytuje Qto_BuildingStoreyBaseQuantities s Name="NetHeight" Obrázek 5.4.3.10.B – Příklad znázorňující použití základních množství pro podlaží budovy | https://standards.buildingsmart.org/IFC/RELEASE/IFC4_3/HTML/lexical/IfcBuildingStorey.htm | https://identifier.buildingsmart.org/uri/buildingsmart/ifc/4.3/class/IfcBuildingStorey
IfcObjectDefinition | IfcObject | IfcProduct | IfcSpatialElement | IfcSpatialStructureElement | IfcFacility |  |  |  | FAC00 | Stavební objekt (facility) | A Facility (derived from IfcSpatialStructureElement ) may be an IfcBuilding , an IfcBridge , an IfcRailway , an IfcRoad , an IfcMarineFacility (or any other type of built facility defined in the future, such as IfcTunnel). | Zařízení (odvozené z Prvek prostorové struktury (IfcSpatialStructureElement) Prvek prostorové struktury (IfcSpatialStructureElement) Prvek prostorové struktury Prvek prostorové struktury (IfcSpatialStructureElement) Prvek prostorové struktury Prvek prostorové struktury Prvek prostorové struktury (IfcSpatialStructureElement) Prvek prostorové struktury Prvek prostorové struktury Prvek prostorové struktury Prvek prostorové struktury (IfcSpatialStructureElement) Prvek prostorové struktury Prvek prostorové struktury Prvek prostorové struktury Prvek prostorové struktury (IfcSpatialStructureElement) Prvek prostorové struktury Prvek prostorové struktury Prvek prostorové struktury Prvek prostorové struktury (IfcSpatialStructureElement) Prvek prostorové struktury Prvek prostorové struktury Prvek prostorové struktury Prvek prostorové struktury (IfcSpatialStructureElement) Prvek prostorové struktury Prvek prostorové struktury Prvek prostorové struktury Prvek prostorové struktury (IfcSpatialStructureElement) Prvek prostorové struktury Prvek prostorové struktury Prvek prostorové struktury Prvek prostorové struktury (IfcSpatialStructureElement) Prvek prostorové struktury Prvek prostorové struktury Prvek prostorové struktury Prvek prostorové struktury (IfcSpatialStructureElement) ) může být Budova (IfcBuilding) Budova Budova Budova Budova (IfcBuilding) Budova Budova Budova Budova (IfcBuilding) Budova Budova Budova Budova (IfcBuilding) Budova Budova Budova Budova (IfcBuilding) Budova Budova Budova Budova (IfcBuilding) Budova Budova Budova Budova (IfcBuilding) Budova Budova Budova Budova (IfcBuilding) , Most , Železnice , Silnice , Námořní stavba (nebo jakýkoli jiný typ vybudovaného zařízení definovaného v budoucnu, jako je IfcTunnel). | https://standards.buildingsmart.org/IFC/RELEASE/IFC4_3/HTML/lexical/IfcFacility.htm | https://identifier.buildingsmart.org/uri/buildingsmart/ifc/4.3/class/IfcFacility
IfcObjectDefinition | IfcObject | IfcProduct | IfcSpatialElement | IfcSpatialStructureElement | IfcFacility | IfcBridge |  |  | BRI00 | Most | A Bridge is a civil engineering work that affords passage to pedestrians, animals, vehicles, and services above obstacles or between two points at a height above ground. NOTE: Definition from ISO 6707-1:2014: Civil engineering works that affords passage to pedestrians, animals, vehicles, and services above obstacles or between two points at a height above ground. | Most je stavební inženýrské dílo, které umožňuje průchod chodcům, zvířatům, vozidlům a službám nad překážkami nebo mezi dvěma body ve výšce nad zemí. POZNÁMKA: Definice z ISO 6707-1:2014: Stavební inženýrské stavby, které umožňují průchod chodcům, zvířatům, vozidlům a službám nad překážkami nebo mezi dvěma body ve výšce nad zemí. | https://standards.buildingsmart.org/IFC/RELEASE/IFC4_3/HTML/lexical/IfcBridge.htm | https://identifier.buildingsmart.org/uri/buildingsmart/ifc/4.3/class/IfcBridge
IfcObjectDefinition | IfcObject | IfcProduct | IfcSpatialElement | IfcSpatialStructureElement | IfcFacility | IfcBridge |  | ARCHED | BRI02 | Klenutý | ISO 6707: Bridge that has one or more arches as its main structure. | ISO 6707: Most, jehož hlavní konstrukcí je jeden nebo více oblouků. | https://standards.buildingsmart.org/IFC/RELEASE/IFC4_3/HTML/lexical/IfcBridgeTypeEnum.htm#5.4.2.5.2-Type-values | https://search.bsdd.buildingsmart.org/uri/buildingsmart/ifc/4.3/class/IfcBridgeARCHED
IfcObjectDefinition | IfcObject | IfcProduct | IfcSpatialElement | IfcSpatialStructureElement | IfcFacility | IfcBridge |  | CABLE_STAYED | BRI03 | Lanový | ISO 6707: Bridge with one or more towers and inclined cables that are connected to the top or the shaft of the tower and support the deck. | ISO 6707: Most s jednou nebo více věžemi a nakloněnými kabely, které jsou připojeny k vrcholu nebo hřídeli věže a podpírají palubu. | https://standards.buildingsmart.org/IFC/RELEASE/IFC4_3/HTML/lexical/IfcBridgeTypeEnum.htm#5.4.2.5.2-Type-values | https://search.bsdd.buildingsmart.org/uri/buildingsmart/ifc/4.3/class/IfcBridgeCABLE_STAYED
IfcObjectDefinition | IfcObject | IfcProduct | IfcSpatialElement | IfcSpatialStructureElement | IfcFacility | IfcBridge |  | CANTILEVER | BRI04 | Krakorcový | ISO 6707: Bridge, the main structural members of which are cantilevers. | ISO 6707: Most, jehož hlavními konstrukčními prvky jsou konzoly. | https://standards.buildingsmart.org/IFC/RELEASE/IFC4_3/HTML/lexical/IfcBridgeTypeEnum.htm#5.4.2.5.2-Type-values | https://search.bsdd.buildingsmart.org/uri/buildingsmart/ifc/4.3/class/IfcBridgeCANTILEVER
IfcObjectDefinition | IfcObject | IfcProduct | IfcSpatialElement | IfcSpatialStructureElement | IfcFacility | IfcBridge |  | CULVERT | BRI05 | Propustek | ISO 6707: Transverse drain or waterway construction under a road, railway, or canal, or through an embankment, in the form of a large pipe or enclosed channel. | ISO 6707: Konstrukce příčného odtoku nebo vodní cesty pod silnicí, železnicí nebo kanálem nebo přes násep ve formě velké trubky nebo uzavřeného kanálu. | https://standards.buildingsmart.org/IFC/RELEASE/IFC4_3/HTML/lexical/IfcBridgeTypeEnum.htm#5.4.2.5.2-Type-values | https://search.bsdd.buildingsmart.org/uri/buildingsmart/ifc/4.3/class/IfcBridgeCULVERT
IfcObjectDefinition | IfcObject | IfcProduct | IfcSpatialElement | IfcSpatialStructureElement | IfcFacility | IfcBridge |  | FRAMEWORK | BRI06 | Rám | Framework bridge. | Rámový most. | https://standards.buildingsmart.org/IFC/RELEASE/IFC4_3/HTML/lexical/IfcBridgeTypeEnum.htm#5.4.2.5.2-Type-values | https://search.bsdd.buildingsmart.org/uri/buildingsmart/ifc/4.3/class/IfcBridgeFRAMEWORK
IfcObjectDefinition | IfcObject | IfcProduct | IfcSpatialElement | IfcSpatialStructureElement | IfcFacility | IfcBridge |  | GIRDER | BRI07 | Nosník | A bridge that uses girders as the means of supporting its deck. | Most, který používá nosníky jako prostředek podpory své paluby. | https://standards.buildingsmart.org/IFC/RELEASE/IFC4_3/HTML/lexical/IfcBridgeTypeEnum.htm#5.4.2.5.2-Type-values | https://search.bsdd.buildingsmart.org/uri/buildingsmart/ifc/4.3/class/IfcBridgeGIRDER
IfcObjectDefinition | IfcObject | IfcProduct | IfcSpatialElement | IfcSpatialStructureElement | IfcFacility | IfcBridge |  | SUSPENSION | BRI08 | Zavěšení | ISO 6707: Bridge, the main structural members of which are catenary cables from which the deck is suspended. | ISO 6707: Most, jehož hlavními konstrukčními prvky jsou trolejová lana, na kterých je zavěšena paluba. | https://standards.buildingsmart.org/IFC/RELEASE/IFC4_3/HTML/lexical/IfcBridgeTypeEnum.htm#5.4.2.5.2-Type-values | https://search.bsdd.buildingsmart.org/uri/buildingsmart/ifc/4.3/class/IfcBridgeSUSPENSION
IfcObjectDefinition | IfcObject | IfcProduct | IfcSpatialElement | IfcSpatialStructureElement | IfcFacility | IfcBridge |  | TRUSS | BRI09 | Příhradovina | ISO 6707: Bridge with braced triangulated frame designed to act as a beam. | ISO 6707: Most s vyztuženým trojúhelníkovým rámem navrženým tak, aby fungoval jako nosník. | https://standards.buildingsmart.org/IFC/RELEASE/IFC4_3/HTML/lexical/IfcBridgeTypeEnum.htm#5.4.2.5.2-Type-values | https://search.bsdd.buildingsmart.org/uri/buildingsmart/ifc/4.3/class/IfcBridgeTRUSS
IfcObjectDefinition | IfcObject | IfcProduct | IfcSpatialElement | IfcSpatialStructureElement | IfcFacility | IfcBridge |  | USERDEFINED | BRI10 | Uživatelsky definovaný typ | User defined bridge. | Uživatelsky definovaný most. | https://standards.buildingsmart.org/IFC/RELEASE/IFC4_3/HTML/lexical/IfcBridgeTypeEnum.htm#5.4.2.5.2-Type-values | https://search.bsdd.buildingsmart.org/uri/buildingsmart/ifc/4.3/class/IfcBridgeUSERDEFINED
IfcObjectDefinition | IfcObject | IfcProduct | IfcSpatialElement | IfcSpatialStructureElement | IfcFacility | IfcBridge |  | NOTDEFINED | BRI11 | Nedefinovaný typ | Undefined bridge. | Nedefinovaný most. | https://standards.buildingsmart.org/IFC/RELEASE/IFC4_3/HTML/lexical/IfcBridgeTypeEnum.htm#5.4.2.5.2-Type-values | https://search.bsdd.buildingsmart.org/uri/buildingsmart/ifc/4.3/class/IfcBridgeNOTDEFINED
IfcObjectDefinition | IfcObject | IfcProduct | IfcSpatialElement | IfcSpatialStructureElement | IfcFacility | IfcBuilding |  |  | BUI05 | Budova | A building represents a structure that provides shelter for its occupants or contents and stands in one place. The building is also used to provide a basic element within the spatial structure hierarchy for the components of a building project (together with site, storey, and space). NOTE: Definition from ISO 6707-1: Construction work that has the provision of shelter for its occupants or contents as one of its main purpose and is normally designed to stand permanently in one place. A building is (if specified) associated to a site. A building may span over several connected or disconnected buildings. Therefore building complex provides for a collection of buildings included in a site. A building can also be decomposed in parts, where each part defines a building section. This is defined by the composition type attribute of the supertype IfcSpatialStructureElement which is interpreted as follow: COMPLEX : building complex ELEMENT : building PARTIAL : building section The IfcBuilding is used to build the spatial structure of a building (that serves as the primary project breakdown and is required to be hierarchical). The spatial structure elements are linked together by using the objectified relationship IfcRelAggregates . Figure 5.4.3.9.A shows the IfcBuilding as part of the spatial structure. It also serves as the spatial container for building and other elements. NOTE: Detailed requirements on mandatory element containment and placement structure relationships are given in model view definitions. Figure 5.4.3.9.A — Building composition Systems, such as building service or electrical distribution systems, zonal systems, or structural analysis systems, relate to IfcBuilding by using the objectified relationship IfcRelServicesBuildings . Figure 5.4.3.9.B describes the heights and elevations of the IfcBuilding . It is used to provide the height above sea level of the project height datum for this building, that is, the internal height 0.00. The height 0.00 is often used as a building internal reference height and equal to the floor finish level of the ground floor. total height of building, also referred to as ridge height (top of roof structure, e.g the ridge against terrain): provided by Qto_BuildingBaseQuantities with Name="Height" eaves height of building (base of roof structure, e.g the eaves against terrain): provided by Qto_BuildingBaseQuantities with Name="EavesHeight" Figure 5.4.3.9.B — Building elevations | Budova (IfcBuilding) Budova Budova Budova Budova (IfcBuilding) Budova Budova Budova Budova (IfcBuilding) Budova Budova Budova Budova (IfcBuilding) Budova Budova Budova Budova (IfcBuilding) Budova Budova Budova Budova (IfcBuilding) Budova Budova Budova Budova (IfcBuilding) Budova Budova Budova Budova (IfcBuilding) představuje stavbu, která poskytuje úkryt svým obyvatelům nebo obsahu a stojí na jednom místě. Budova Budova Budova Budova (IfcBuilding) Budova Budova Budova Budova (IfcBuilding) Budova Budova Budova Budova (IfcBuilding) Budova Budova Budova Budova (IfcBuilding) Budova Budova Budova Budova (IfcBuilding) Budova Budova Budova Budova (IfcBuilding) Budova Budova Budova Budova (IfcBuilding) Budova Budova Budova Budova (IfcBuilding) se také používá jako základní prvek v hierarchii prostorové struktury pro komponenty stavebního projektu (spolu s místem, podlažím a prostorem). POZNÁMKA: Definice z ISO 6707-1: Stavební práce, jejichž hlavním účelem je poskytnutí úkrytu pro uživatele nebo obsah a které jsou obvykle navrženy tak, aby stály trvale na jednom místě. Budova Budova Budova Budova (IfcBuilding) Budova Budova Budova Budova (IfcBuilding) Budova Budova Budova Budova (IfcBuilding) Budova Budova Budova Budova (IfcBuilding) Budova Budova Budova Budova (IfcBuilding) Budova Budova Budova Budova (IfcBuilding) Budova Budova Budova Budova (IfcBuilding) Budova Budova Budova Budova (IfcBuilding) je (pokud je specifikována) přidružena k lokalitě. Budova Budova Budova Budova (IfcBuilding) Budova Budova Budova Budova (IfcBuilding) Budova Budova Budova Budova (IfcBuilding) Budova Budova Budova Budova (IfcBuilding) Budova Budova Budova Budova (IfcBuilding) Budova Budova Budova Budova (IfcBuilding) Budova Budova Budova Budova (IfcBuilding) Budova Budova Budova Budova (IfcBuilding) se může rozkládat přes několik propojených nebo odpojených budov. Komplex budov proto poskytuje soubor budov zahrnutých do lokality. Budovu lze také rozložit na části, kde každá část definuje část budovy. To je definováno atributem typu kompozice nadtypu Prvek prostorové struktury (IfcSpatialStructureElement) Prvek prostorové struktury (IfcSpatialStructureElement) Prvek prostorové struktury Prvek prostorové struktury (IfcSpatialStructureElement) Prvek prostorové struktury Prvek prostorové struktury Prvek prostorové struktury (IfcSpatialStructureElement) Prvek prostorové struktury Prvek prostorové struktury Prvek prostorové struktury Prvek prostorové struktury (IfcSpatialStructureElement) Prvek prostorové struktury Prvek prostorové struktury Prvek prostorové struktury Prvek prostorové struktury (IfcSpatialStructureElement) Prvek prostorové struktury Prvek prostorové struktury Prvek prostorové struktury Prvek prostorové struktury (IfcSpatialStructureElement) Prvek prostorové struktury Prvek prostorové struktury Prvek prostorové struktury Prvek prostorové struktury (IfcSpatialStructureElement) Prvek prostorové struktury Prvek prostorové struktury Prvek prostorové struktury Prvek prostorové struktury (IfcSpatialStructureElement) Prvek prostorové struktury Prvek prostorové struktury Prvek prostorové struktury Prvek prostorové struktury (IfcSpatialStructureElement) Prvek prostorové struktury Prvek prostorové struktury Prvek prostorové struktury Prvek prostorové struktury (IfcSpatialStructureElement) , který je interpretován následovně: KOMPLEXNÍ : stavební komplex Prvek : budova ČÁSTEČNÁ : část budovy Budova Budova Budova Budova (IfcBuilding) Budova Budova Budova Budova (IfcBuilding) Budova Budova Budova Budova (IfcBuilding) Budova Budova Budova Budova (IfcBuilding) Budova Budova Budova Budova (IfcBuilding) Budova Budova Budova Budova (IfcBuilding) Budova Budova Budova Budova (IfcBuilding) Budova Budova Budova Budova (IfcBuilding) se používá k vytvoření prostorové struktury budovy (která slouží jako primární členění projektu a musí být hierarchická). Prvky prostorové struktury jsou vzájemně propojeny pomocí objektivizovaného vztahu Agregace (IfcRelAggregates) Agregace Agregace Agregace Agregace (IfcRelAggregates) Agregace Agregace Agregace Agregace (IfcRelAggregates) Agregace Agregace Agregace Agregace (IfcRelAggregates) Agregace Agregace Agregace Agregace (IfcRelAggregates) Agregace Agregace Agregace Agregace (IfcRelAggregates) Agregace Agregace Agregace Agregace (IfcRelAggregates) Agregace Agregace Agregace Agregace (IfcRelAggregates) . Obrázek 5.4.3.9.A ukazuje Budova Budova Budova Budova (IfcBuilding) Budova Budova Budova Budova (IfcBuilding) Budova Budova Budova Budova (IfcBuilding) Budova Budova Budova Budova (IfcBuilding) Budova Budova Budova Budova (IfcBuilding) Budova Budova Budova Budova (IfcBuilding) Budova Budova Budova Budova (IfcBuilding) Budova Budova Budova Budova (IfcBuilding) jako součást prostorové struktury. Slouží také jako prostorový kontejner pro stavební a další prvky. POZNÁMKA: Podrobné požadavky na povinné umístění prvků a vztahy struktury umístění jsou uvedeny v definicích pohledu modelu. Obrázek 5.4.3.9.A – Skladba budovy Systémy, jako jsou systémy vedení budov nebo elektrické rozvody, zónové systémy nebo systémy statické analýzy, souvisí s Budova Budova Budova Budova (IfcBuilding) Budova Budova Budova Budova (IfcBuilding) Budova Budova Budova Budova (IfcBuilding) Budova Budova Budova Budova (IfcBuilding) Budova Budova Budova Budova (IfcBuilding) Budova Budova Budova Budova (IfcBuilding) Budova Budova Budova Budova (IfcBuilding) Budova Budova Budova Budova (IfcBuilding) pomocí objektivizovaného vztahu IfcRelServicesBuildings. Obrázek 5.4.3.9.B popisuje výšky a výšky Budova Budova Budova Budova (IfcBuilding) Budova Budova Budova Budova (IfcBuilding) Budova Budova Budova Budova (IfcBuilding) Budova Budova Budova Budova (IfcBuilding) Budova Budova Budova Budova (IfcBuilding) Budova Budova Budova Budova (IfcBuilding) Budova Budova Budova Budova (IfcBuilding) Budova Budova Budova Budova (IfcBuilding) . Používá se k určení výšky nad hladinou moře projektového výškového základu pro tuto budovu, tj. vnitřní výšky 0,00. Výška 0,00 se často používá jako vnitřní referenční výška budovy a rovná se úrovni dokončení podlahy v přízemí. celková výška budovy, také označovaná jako výška hřebene (horní část střešní konstrukce, např. hřeben proti terénu): poskytuje Qto_BuildingBaseQuantities s Name="Height" okapová výška budovy (základna střešní konstrukce, např. okap vůči terénu): poskytuje Qto_BuildingBaseQuantities s Name="5eves.9levationsHeight.3" Figure | https://standards.buildingsmart.org/IFC/RELEASE/IFC4_3/HTML/lexical/IfcBuilding.htm | https://identifier.buildingsmart.org/uri/buildingsmart/ifc/4.3/class/IfcBuilding
IfcObjectDefinition | IfcObject | IfcProduct | IfcSpatialElement | IfcSpatialStructureElement | IfcFacility | IfcMarineFacility |  |  | MAR00 | Námořní stavba | A marine facility represents any major structure or entity that is specific to the ports and waterways domain. examples of this include quays, jetties, shipyards, breakwaters etc. | Námořní zařízení představuje jakoukoli hlavní strukturu nebo subjekt, který je specifický pro oblast přístavů a ​​vodních cest. příklady zahrnují nábřeží, mola, loděnice, vlnolamy atd. | https://standards.buildingsmart.org/IFC/RELEASE/IFC4_3/HTML/lexical/IfcMarineFacility.htm | https://identifier.buildingsmart.org/uri/buildingsmart/ifc/4.3/class/IfcMarineFacility
IfcObjectDefinition | IfcObject | IfcProduct | IfcSpatialElement | IfcSpatialStructureElement | IfcFacility | IfcMarineFacility |  | BARRIERBEACH | MAR02 | Bariérová pláž | a sand ridge that rises slightly above the surface of the sea and runs roughly parallel to the shore, from which it is separated by a lagoon. | písečný hřbet, který se mírně zvedá nad hladinu moře a probíhá zhruba paralelně s břehem, od kterého je oddělen lagunou. | https://standards.buildingsmart.org/IFC/RELEASE/IFC4_3/HTML/lexical/IfcMarineFacilityTypeEnum.htm#7.7.2.3.2-Type-values | https://search.bsdd.buildingsmart.org/uri/buildingsmart/ifc/4.3/class/IfcMarineFacilityBARRIERBEACH
IfcObjectDefinition | IfcObject | IfcProduct | IfcSpatialElement | IfcSpatialStructureElement | IfcFacility | IfcMarineFacility |  | BREAKWATER | MAR03 | Vlnolam | A longitudinal structure that protects a shore area, harbour, basin or estuary from waves. NOTE Definition in ISO 21650: structure protecting a shore area, harbour, anchorage and/or basin from waves NOTE Definition in ISO 6707: long structure in a body of water designed to protect a basin or the shore from waves | Podélná konstrukce, která chrání pobřeží, přístav, pánev nebo ústí před vlnami. POZNÁMKA Definice v ISO 21650: konstrukce chránící oblast pobřeží, přístav, kotviště a/nebo nádrž před vlnami POZNÁMKA Definice v ISO 6707: dlouhá konstrukce ve vodním útvaru určená k ochraně nádrže nebo pobřeží před vlnami | https://standards.buildingsmart.org/IFC/RELEASE/IFC4_3/HTML/lexical/IfcMarineFacilityTypeEnum.htm#7.7.2.3.2-Type-values | https://search.bsdd.buildingsmart.org/uri/buildingsmart/ifc/4.3/class/IfcMarineFacilityBREAKWATER
IfcObjectDefinition | IfcObject | IfcProduct | IfcSpatialElement | IfcSpatialStructureElement | IfcFacility | IfcMarineFacility |  | CANAL | MAR04 | Kanál | A man-made watercourse constructed usually, to join rivers, lakes or seas and often of a size suitable for navigation. NOTE definition in ISO 6707: channel constructed to carry water, usually for navigation, but which can also be used for water power, irrigation, collecting rainwater run-off , or drainage of surface water. | Umělý vodní tok stavěný obvykle ke spojení řek, jezer nebo moří a často o velikosti vhodné pro plavbu. POZNÁMKA Definice v ISO 6707: kanál konstruovaný k vedení vody, obvykle pro plavbu, ale který může být také použit pro vodní energii, zavlažování, shromažďování dešťové vody nebo odvádění povrchové vody. | https://standards.buildingsmart.org/IFC/RELEASE/IFC4_3/HTML/lexical/IfcMarineFacilityTypeEnum.htm#7.7.2.3.2-Type-values | https://search.bsdd.buildingsmart.org/uri/buildingsmart/ifc/4.3/class/IfcMarineFacilityCANAL
IfcObjectDefinition | IfcObject | IfcProduct | IfcSpatialElement | IfcSpatialStructureElement | IfcFacility | IfcMarineFacility |  | DRYDOCK | MAR05 | Suchý dok | a Dry dock is an enclosed chamber (by gate) that allows the draining of water for the construction or repair of marine vessels. NOTE definition in ISO 6707: dock with gates from which water can be drained or pumped, leaving it dry to enable a vessel to be built or repaired | Suchý dok je uzavřená komora (u brány), která umožňuje vypouštění vody pro stavbu nebo opravu námořních plavidel. POZNÁMKA definice v ISO 6707: dok s vraty, ze kterých může být voda vypouštěna nebo čerpána a ponechána v suchu, aby bylo možné postavit nebo opravit plavidlo | https://standards.buildingsmart.org/IFC/RELEASE/IFC4_3/HTML/lexical/IfcMarineFacilityTypeEnum.htm#7.7.2.3.2-Type-values | https://search.bsdd.buildingsmart.org/uri/buildingsmart/ifc/4.3/class/IfcMarineFacilityDRYDOCK
IfcObjectDefinition | IfcObject | IfcProduct | IfcSpatialElement | IfcSpatialStructureElement | IfcFacility | IfcMarineFacility |  | FLOATINGDOCK | MAR06 | Plovoucí dok | A spatial element that encompasses a floating dry dock and supporting quay side ancillaries. | Prostorový prvek, který zahrnuje plovoucí suchý dok a podpůrné příslušenství na nábřeží. | https://standards.buildingsmart.org/IFC/RELEASE/IFC4_3/HTML/lexical/IfcMarineFacilityTypeEnum.htm#7.7.2.3.2-Type-values | https://search.bsdd.buildingsmart.org/uri/buildingsmart/ifc/4.3/class/IfcMarineFacilityFLOATINGDOCK
IfcObjectDefinition | IfcObject | IfcProduct | IfcSpatialElement | IfcSpatialStructureElement | IfcFacility | IfcMarineFacility |  | HYDROLIFT | MAR07 | Hydraulický výtah | A type of vessel launch &amp; recovery facility, also known as a hydraulic lift dock, where ships are lifted vertically by water impounding systems, then floated laterally across the land to berths which subsequently become dry. | Typ vypuštění plavidla &amp; vyprošťovací zařízení, také známé jako hydraulický výtahový dok, kde jsou lodě zvedány vertikálně pomocí systémů zadržování vody, poté plují příčně po zemi do kotvišť, která následně vysychají. | https://standards.buildingsmart.org/IFC/RELEASE/IFC4_3/HTML/lexical/IfcMarineFacilityTypeEnum.htm#7.7.2.3.2-Type-values | https://search.bsdd.buildingsmart.org/uri/buildingsmart/ifc/4.3/class/IfcMarineFacilityHYDROLIFT
IfcObjectDefinition | IfcObject | IfcProduct | IfcSpatialElement | IfcSpatialStructureElement | IfcFacility | IfcMarineFacility |  | JETTY | MAR08 | Molo | A berthing structure, that extends out into the sea usually perpendicular to the coastline, primarily for the transfer of liquid bulk materials. NOTE definition in ISO 21650: deck structure supported by vertical and possibly inclined piles extending into the sea, frequently in a direction normal to the coastline. NOTE definition in ISO 28640: facility consisting of a trestle or similar structure, berthing facilities including fendering and topside equipment to enable the transfer of LNG between ship and shore. | Konstrukce kotviště, která se rozprostírá do moře obvykle kolmo k pobřeží, primárně pro přepravu kapalných sypkých materiálů. POZNÁMKA Definice v ISO 21650: konstrukce paluby podepřená svislými a případně nakloněnými pilotami zasahujícími do moře, často ve směru kolmém k pobřeží. POZNÁMKA Definice v ISO 28640: zařízení skládající se z kozlíku nebo podobné konstrukce, zařízení pro kotvení včetně blatníků a zařízení na horní straně umožňující přepravu LNG mezi lodí a břehem. | https://standards.buildingsmart.org/IFC/RELEASE/IFC4_3/HTML/lexical/IfcMarineFacilityTypeEnum.htm#7.7.2.3.2-Type-values | https://search.bsdd.buildingsmart.org/uri/buildingsmart/ifc/4.3/class/IfcMarineFacilityJETTY
IfcObjectDefinition | IfcObject | IfcProduct | IfcSpatialElement | IfcSpatialStructureElement | IfcFacility | IfcMarineFacility |  | LAUNCHRECOVERY | MAR09 | Spuštění a vyzvednutí | Subset of facilities for the function of launching or recovering vessels. | Podskupina zařízení pro funkci spouštění nebo vyprošťování plavidel. | https://standards.buildingsmart.org/IFC/RELEASE/IFC4_3/HTML/lexical/IfcMarineFacilityTypeEnum.htm#7.7.2.3.2-Type-values | https://search.bsdd.buildingsmart.org/uri/buildingsmart/ifc/4.3/class/IfcMarineFacilityLAUNCHRECOVERY
IfcObjectDefinition | IfcObject | IfcProduct | IfcSpatialElement | IfcSpatialStructureElement | IfcFacility | IfcMarineFacility |  | MARINEDEFENCE | MAR10 | Námořní obrana | A subset of facilities with the primary function of protection or defence of a coastal or flood area. | Podmnožina zařízení s primární funkcí ochrany nebo obrany pobřežní nebo záplavové oblasti. | https://standards.buildingsmart.org/IFC/RELEASE/IFC4_3/HTML/lexical/IfcMarineFacilityTypeEnum.htm#7.7.2.3.2-Type-values | https://search.bsdd.buildingsmart.org/uri/buildingsmart/ifc/4.3/class/IfcMarineFacilityMARINEDEFENCE
IfcObjectDefinition | IfcObject | IfcProduct | IfcSpatialElement | IfcSpatialStructureElement | IfcFacility | IfcMarineFacility |  | NAVIGATIONALCHANNEL | MAR11 | Navigační kanál | A natural navigable watercourse (such as a river) that needs to be managed or have improvements applied. This includes defined navigational areas in open seas and bays. NOTE definition in ISO 6707: open passage for conveying or containing water | Přirozený splavný vodní tok (jako je řeka), který je třeba spravovat nebo u něj být aplikována zlepšení. To zahrnuje definované navigační oblasti na otevřených mořích a zálivech. POZNÁMKA definice v ISO 6707: otevřený průchod pro dopravu nebo zadržování vody | https://standards.buildingsmart.org/IFC/RELEASE/IFC4_3/HTML/lexical/IfcMarineFacilityTypeEnum.htm#7.7.2.3.2-Type-values | https://search.bsdd.buildingsmart.org/uri/buildingsmart/ifc/4.3/class/IfcMarineFacilityNAVIGATIONALCHANNEL
IfcObjectDefinition | IfcObject | IfcProduct | IfcSpatialElement | IfcSpatialStructureElement | IfcFacility | IfcMarineFacility |  | PORT | MAR12 | Přístav / port | A complex/facility for shipping and marine activities, this includes cargo, people and storage of vessels (marinas &amp; harbours). | Komplex/zařízení pro námořní a námořní aktivity, to zahrnuje náklad, lidi a skladování plavidel (přístavy a přístavy). | https://standards.buildingsmart.org/IFC/RELEASE/IFC4_3/HTML/lexical/IfcMarineFacilityTypeEnum.htm#7.7.2.3.2-Type-values | https://search.bsdd.buildingsmart.org/uri/buildingsmart/ifc/4.3/class/IfcMarineFacilityPORT
IfcObjectDefinition | IfcObject | IfcProduct | IfcSpatialElement | IfcSpatialStructureElement | IfcFacility | IfcMarineFacility |  | QUAY | MAR13 | Nábřeží | a facility for the mooring of vessels accompanied with the loading and unloading of cargo or passengers or the maintenance of vessels. | zařízení pro kotvení plavidel spojené s nakládáním a vykládáním nákladu nebo cestujících nebo údržbou plavidel. | https://standards.buildingsmart.org/IFC/RELEASE/IFC4_3/HTML/lexical/IfcMarineFacilityTypeEnum.htm#7.7.2.3.2-Type-values | https://search.bsdd.buildingsmart.org/uri/buildingsmart/ifc/4.3/class/IfcMarineFacilityQUAY
IfcObjectDefinition | IfcObject | IfcProduct | IfcSpatialElement | IfcSpatialStructureElement | IfcFacility | IfcMarineFacility |  | REVETMENT | MAR14 | Opevnění svahu | A marine defensive structure made from earthworks, masonry or activities, built in such a way as to absorb the energy of incoming water. | Námořní obranná stavba vyrobená ze zemních prací, zdiva nebo činností, postavená tak, aby absorbovala energii přitékající vody. | https://standards.buildingsmart.org/IFC/RELEASE/IFC4_3/HTML/lexical/IfcMarineFacilityTypeEnum.htm#7.7.2.3.2-Type-values | https://search.bsdd.buildingsmart.org/uri/buildingsmart/ifc/4.3/class/IfcMarineFacilityREVETMENT
IfcObjectDefinition | IfcObject | IfcProduct | IfcSpatialElement | IfcSpatialStructureElement | IfcFacility | IfcMarineFacility |  | SHIPLIFT | MAR15 | Lodní výtah | A type of vessel launch &amp; recovery facility, where ships are lifted vertically out of the water on platforms connected to winches, then transferred horizontally to land based berths on rail, wheel or track systems. | Typ vypuštění plavidla &amp; zotavovací zařízení, kde jsou lodě zvedány vertikálně z vody na plošinách připojených k navijákům a poté horizontálně přenášeny do pozemních kotvišť na kolejích, kolech nebo kolejích. | https://standards.buildingsmart.org/IFC/RELEASE/IFC4_3/HTML/lexical/IfcMarineFacilityTypeEnum.htm#7.7.2.3.2-Type-values | https://search.bsdd.buildingsmart.org/uri/buildingsmart/ifc/4.3/class/IfcMarineFacilitySHIPLIFT
IfcObjectDefinition | IfcObject | IfcProduct | IfcSpatialElement | IfcSpatialStructureElement | IfcFacility | IfcMarineFacility |  | SHIPLOCK | MAR16 | Lodní zdymadlo | A facility used for raising and lowering boats, ships and other watercraft between stretches of water of different levels on rivers and canal waterways or between impounded basins. This is achieved via an impounded chamber of water which is filled and emptied. | Zařízení používané pro zvedání a spouštění člunů, lodí a jiných plavidel mezi vodními úseky různých úrovní na řekách a vodních kanálech nebo mezi zadrženými povodími. Toho je dosaženo prostřednictvím zadržené komory s vodou, která se naplní a vyprázdní. | https://standards.buildingsmart.org/IFC/RELEASE/IFC4_3/HTML/lexical/IfcMarineFacilityTypeEnum.htm#7.7.2.3.2-Type-values | https://search.bsdd.buildingsmart.org/uri/buildingsmart/ifc/4.3/class/IfcMarineFacilitySHIPLOCK
IfcObjectDefinition | IfcObject | IfcProduct | IfcSpatialElement | IfcSpatialStructureElement | IfcFacility | IfcMarineFacility |  | SHIPYARD | MAR17 | Loděnice | A coastal/waterside facility where ships are built and repaired. | Pobřežní/pobřežní zařízení, kde se staví a opravují lodě. | https://standards.buildingsmart.org/IFC/RELEASE/IFC4_3/HTML/lexical/IfcMarineFacilityTypeEnum.htm#7.7.2.3.2-Type-values | https://search.bsdd.buildingsmart.org/uri/buildingsmart/ifc/4.3/class/IfcMarineFacilitySHIPYARD
IfcObjectDefinition | IfcObject | IfcProduct | IfcSpatialElement | IfcSpatialStructureElement | IfcFacility | IfcMarineFacility |  | SLIPWAY | MAR18 | Skluz | A facility for the dynamic launch or recovery of a vessel utilizing an inclined ramp and gravitational or mechanical hauling systems. | Zařízení pro dynamické spouštění nebo vyprošťování plavidla využívající nakloněnou rampu a gravitační nebo mechanické vytahovací systémy. | https://standards.buildingsmart.org/IFC/RELEASE/IFC4_3/HTML/lexical/IfcMarineFacilityTypeEnum.htm#7.7.2.3.2-Type-values | https://search.bsdd.buildingsmart.org/uri/buildingsmart/ifc/4.3/class/IfcMarineFacilitySLIPWAY
IfcObjectDefinition | IfcObject | IfcProduct | IfcSpatialElement | IfcSpatialStructureElement | IfcFacility | IfcMarineFacility |  | WATERWAY | MAR19 | Vodní cesta | A subset of facilities that have the primary function of providing a navigable area of water. | Podmnožina zařízení, která mají primární funkci poskytovat splavnou oblast vody. | https://standards.buildingsmart.org/IFC/RELEASE/IFC4_3/HTML/lexical/IfcMarineFacilityTypeEnum.htm#7.7.2.3.2-Type-values | https://search.bsdd.buildingsmart.org/uri/buildingsmart/ifc/4.3/class/IfcMarineFacilityWATERWAY
IfcObjectDefinition | IfcObject | IfcProduct | IfcSpatialElement | IfcSpatialStructureElement | IfcFacility | IfcMarineFacility |  | WATERWAYSHIPLIFT | MAR20 | Výtah na vodní cestě | A facility used for raising and lowering boats, ships and other watercraft between stretches of water of different levels on river and canal waterways or between impounded basins. This is achieved via an impounded trough of water which is mechanically lifted up and down. | Zařízení používané pro zvedání a spouštění člunů, lodí a jiných plavidel mezi vodními úseky různých úrovní na říčních a kanálových vodních cestách nebo mezi zadrženými povodími. Toho je dosaženo prostřednictvím zadrženého žlabu s vodou, který je mechanicky zvedán nahoru a dolů. | https://standards.buildingsmart.org/IFC/RELEASE/IFC4_3/HTML/lexical/IfcMarineFacilityTypeEnum.htm#7.7.2.3.2-Type-values | https://search.bsdd.buildingsmart.org/uri/buildingsmart/ifc/4.3/class/IfcMarineFacilityWATERWAYSHIPLIFT
IfcObjectDefinition | IfcObject | IfcProduct | IfcSpatialElement | IfcSpatialStructureElement | IfcFacility | IfcMarineFacility |  | USERDEFINED | MAR21 | Uživatelsky definovaný typ | User-defined type | Uživatelsky definovaný typ | https://standards.buildingsmart.org/IFC/RELEASE/IFC4_3/HTML/lexical/IfcMarineFacilityTypeEnum.htm#7.7.2.3.2-Type-values | https://search.bsdd.buildingsmart.org/uri/buildingsmart/ifc/4.3/class/IfcMarineFacilityUSERDEFINED
IfcObjectDefinition | IfcObject | IfcProduct | IfcSpatialElement | IfcSpatialStructureElement | IfcFacility | IfcMarineFacility |  | NOTDEFINED | MAR22 | Nedefinovaný typ | Undefined type. | Nedefinovaný typ. | https://standards.buildingsmart.org/IFC/RELEASE/IFC4_3/HTML/lexical/IfcMarineFacilityTypeEnum.htm#7.7.2.3.2-Type-values | https://search.bsdd.buildingsmart.org/uri/buildingsmart/ifc/4.3/class/IfcMarineFacilityNOTDEFINED
IfcObjectDefinition | IfcObject | IfcProduct | IfcSpatialElement | IfcSpatialStructureElement | IfcFacility | IfcRailway |  |  | RAI02 | Železnice | An IfcRailway is a spatial structure element as a route from one location to another for guided passage of wheeled vehicles on rails. An IfcRailway acts as a basic spatial structure element that supports to break down a railway project into manageable parts. Note: Definition according to ISO 6706: 2017: national or regional transport system for guided passage of wheeled vehicles on rails. | Železnice je prvek prostorové struktury jako trasa z jednoho místa do druhého pro řízený průjezd kolových vozidel po kolejích. Železnice funguje jako základní prvek prostorové struktury, který podporuje rozdělení železničního projektu na zvládnutelné části. Poznámka: Definice podle ISO 6706: 2017: vnitrostátní nebo regionální dopravní systém pro řízený průjezd kolových vozidel po kolejích. | https://standards.buildingsmart.org/IFC/RELEASE/IFC4_3/HTML/lexical/IfcRailway.htm | https://identifier.buildingsmart.org/uri/buildingsmart/ifc/4.3/class/IfcRailway
IfcObjectDefinition | IfcObject | IfcProduct | IfcSpatialElement | IfcSpatialStructureElement | IfcFacility | IfcRailway |  | USERDEFINED | RAI20 | Uživatelsky definovaný typ | User-defined type. | Uživatelsky definovaný typ. | https://standards.buildingsmart.org/IFC/RELEASE/IFC4_3/HTML/lexical/IfcRailwayTypeEnum.htm#7.8.2.3.2-Type-values | https://search.bsdd.buildingsmart.org/uri/buildingsmart/ifc/4.3/class/IfcRailwayUSERDEFINED
IfcObjectDefinition | IfcObject | IfcProduct | IfcSpatialElement | IfcSpatialStructureElement | IfcFacility | IfcRailway |  | NOTDEFINED | RAI21 | Nedefinovaný typ | Undefined type. | Nedefinovaný typ. | https://standards.buildingsmart.org/IFC/RELEASE/IFC4_3/HTML/lexical/IfcRailwayTypeEnum.htm#7.8.2.3.2-Type-values | https://search.bsdd.buildingsmart.org/uri/buildingsmart/ifc/4.3/class/IfcRailwayNOTDEFINED
IfcObjectDefinition | IfcObject | IfcProduct | IfcSpatialElement | IfcSpatialStructureElement | IfcFacility | IfcRoad |  |  | ROA00 | Silnice | A route built on land to allow travel from one location to another, including highways, streets, cycle and foot paths, but excluding railways. As a type of Facility, Road provides the basic element in the project structure hierarchy for the components of a road project (i.e. any undertaking such as design, construction or maintenance). NOTE: Definition from ISO 6707-1: Way mainly for vehicles. NOTE: Definition from PIARC: Line of communication (travelled way) using a stabilized base other than rails or air strips, primarily for the use of road motor vehicles running on their own wheel. | Trasa postavená na zemi, která umožňuje cestování z jednoho místa na druhé, včetně dálnic, ulic, cyklistických a pěších stezek, ale s výjimkou železnic. Jako typ zařízení Road poskytuje základní prvek v hierarchii struktury projektu pro součásti projektu silnice (tj. jakýkoli podnik, jako je návrh, výstavba nebo údržba). POZNÁMKA: Definice z ISO 6707-1: Cesta hlavně pro vozidla. POZNÁMKA: Definice z PIARC: Komunikační linka (jízdná cesta) využívající stabilizovanou základnu jinou než koleje nebo letecké pásy, primárně pro použití silničních motorových vozidel jedoucích po vlastním kole. | https://standards.buildingsmart.org/IFC/RELEASE/IFC4_3/HTML/lexical/IfcRoad.htm | https://identifier.buildingsmart.org/uri/buildingsmart/ifc/4.3/class/IfcRoad
IfcObjectDefinition | IfcObject | IfcProduct | IfcSpatialElement | IfcSpatialStructureElement | IfcFacility | IfcRoad |  | USERDEFINED | ROA02 | Uživatelsky definovaný typ | User-defined type. | Uživatelsky definovaný typ. | https://standards.buildingsmart.org/IFC/RELEASE/IFC4_3/HTML/lexical/IfcRoadTypeEnum.htm#7.9.2.3.2-Type-values | https://search.bsdd.buildingsmart.org/uri/buildingsmart/ifc/4.3/class/IfcRoadUSERDEFINED
IfcObjectDefinition | IfcObject | IfcProduct | IfcSpatialElement | IfcSpatialStructureElement | IfcFacility | IfcRoad |  | NOTDEFINED | ROA03 | Nedefinovaný typ | Undefined type. | Nedefinovaný typ. | https://standards.buildingsmart.org/IFC/RELEASE/IFC4_3/HTML/lexical/IfcRoadTypeEnum.htm#7.9.2.3.2-Type-values | https://search.bsdd.buildingsmart.org/uri/buildingsmart/ifc/4.3/class/IfcRoadNOTDEFINED
IfcObjectDefinition | IfcObject | IfcProduct | IfcSpatialElement | IfcSpatialStructureElement | IfcFacilityPart |  |  |  | FAC01 | Část stavebního objektu | IfcFacilityPart provides for spatial breakdown of built facilities. It may be further specialised according to the type of facility being broken down. | Část stavebního objektu (IfcFacilityPart) Část stavebního objektu (IfcFacilityPart) Část stavebního objektu Část stavebního objektu (IfcFacilityPart) Část stavebního objektu Část stavebního objektu Část stavebního objektu (IfcFacilityPart) Část stavebního objektu Část stavebního objektu Část stavebního objektu Část stavebního objektu (IfcFacilityPart) Část stavebního objektu Část stavebního objektu Část stavebního objektu Část stavebního objektu (IfcFacilityPart) Část stavebního objektu Část stavebního objektu Část stavebního objektu Část stavebního objektu (IfcFacilityPart) Část stavebního objektu Část stavebního objektu Část stavebního objektu Část stavebního objektu (IfcFacilityPart) Část stavebního objektu Část stavebního objektu Část stavebního objektu Část stavebního objektu (IfcFacilityPart) Část stavebního objektu Část stavebního objektu Část stavebního objektu Část stavebního objektu (IfcFacilityPart) Část stavebního objektu Část stavebního objektu Část stavebního objektu Část stavebního objektu (IfcFacilityPart) poskytuje prostorové členění vybudovaných zařízení. Může být dále specializován podle typu členění zařízení. | https://standards.buildingsmart.org/IFC/RELEASE/IFC4_3/HTML/lexical/IfcFacilityPart.htm | https://identifier.buildingsmart.org/uri/buildingsmart/ifc/4.3/class/IfcFacilityPart
IfcObjectDefinition | IfcObject | IfcProduct | IfcSpatialElement | IfcSpatialStructureElement | IfcFacilityPart | IfcBridgePart |  |  | BRI01 | Část mostu | Part of a bridge. | Část mostu. | https://standards.buildingsmart.org/IFC/RELEASE/IFC4_3/HTML/lexical/IfcBridgePart.htm | https://identifier.buildingsmart.org/uri/buildingsmart/ifc/4.3/class/IfcBridgePart
IfcObjectDefinition | IfcObject | IfcProduct | IfcSpatialElement | IfcSpatialStructureElement | IfcFacilityPart | IfcBridgePart |  | ABUTMENT | BRI12 | Opěrná zeď | The substructures at the ends of a bridge, supporting its superstructure. They may be composed of wing walls (on each side), head wall, stem wall, and cone | Spodní konstrukce na koncích mostu, podpírající jeho horní konstrukci. Mohou se skládat z křídlových stěn (na každé straně), hlavové stěny, dříkové stěny a kužele | https://standards.buildingsmart.org/IFC/RELEASE/IFC4_3/HTML/lexical/IfcBridgePartTypeEnum.htm#5.4.2.4.2-Type-values | https://search.bsdd.buildingsmart.org/uri/buildingsmart/ifc/4.3/class/IfcBridgePartABUTMENT
IfcObjectDefinition | IfcObject | IfcProduct | IfcSpatialElement | IfcSpatialStructureElement | IfcFacilityPart | IfcBridgePart |  | DECK | BRI13 | Paluba / deska | A bridge deck is comprised of those elements used for conveying traffic but does not perform structural functions of the superstructure | Mostovka se skládá z prvků používaných pro dopravu, ale neplní konstrukční funkce horní stavby | https://standards.buildingsmart.org/IFC/RELEASE/IFC4_3/HTML/lexical/IfcBridgePartTypeEnum.htm#5.4.2.4.2-Type-values | https://search.bsdd.buildingsmart.org/uri/buildingsmart/ifc/4.3/class/IfcBridgePartDECK
IfcObjectDefinition | IfcObject | IfcProduct | IfcSpatialElement | IfcSpatialStructureElement | IfcFacilityPart | IfcBridgePart |  | DECK_SEGMENT | BRI14 | Segment desky | A segment of the bridge deck. Segments may be separated by construction or expansion joints | Část mostovky. Segmenty mohou být odděleny konstrukčními nebo dilatačními spárami | https://standards.buildingsmart.org/IFC/RELEASE/IFC4_3/HTML/lexical/IfcBridgePartTypeEnum.htm#5.4.2.4.2-Type-values | https://search.bsdd.buildingsmart.org/uri/buildingsmart/ifc/4.3/class/IfcBridgePartDECK_SEGMENT
IfcObjectDefinition | IfcObject | IfcProduct | IfcSpatialElement | IfcSpatialStructureElement | IfcFacilityPart | IfcBridgePart |  | FOUNDATION | BRI15 | Základ | The structural elements that support and anchor the bridge to the ground, transmitting all loads to the supporting strata | Konstrukční prvky, které podpírají a ukotvují most k zemi a přenášejí všechna zatížení na nosné vrstvy | https://standards.buildingsmart.org/IFC/RELEASE/IFC4_3/HTML/lexical/IfcBridgePartTypeEnum.htm#5.4.2.4.2-Type-values | https://search.bsdd.buildingsmart.org/uri/buildingsmart/ifc/4.3/class/IfcBridgePartFOUNDATION
IfcObjectDefinition | IfcObject | IfcProduct | IfcSpatialElement | IfcSpatialStructureElement | IfcFacilityPart | IfcBridgePart |  | PIER | BRI16 | Pilot / molo | A bridge pier is a type of structure that extends to the ground below or into the water. It is used to support bridge superstructure and transfer the loads to the foundation. | Mostní pilíř je typ konstrukce, která sahá až k zemi pod nebo do vody. Slouží k podepření mostní konstrukce a přenosu zatížení do základů. | https://standards.buildingsmart.org/IFC/RELEASE/IFC4_3/HTML/lexical/IfcBridgePartTypeEnum.htm#5.4.2.4.2-Type-values | https://search.bsdd.buildingsmart.org/uri/buildingsmart/ifc/4.3/class/IfcBridgePartPIER
IfcObjectDefinition | IfcObject | IfcProduct | IfcSpatialElement | IfcSpatialStructureElement | IfcFacilityPart | IfcBridgePart |  | PIER_SEGMENT | BRI17 | Segment pilíře | A segment of the bridge pier. Segments may be separated by construction or expansion joints | Část mostního pilíře. Segmenty mohou být odděleny konstrukčními nebo dilatačními spárami | https://standards.buildingsmart.org/IFC/RELEASE/IFC4_3/HTML/lexical/IfcBridgePartTypeEnum.htm#5.4.2.4.2-Type-values | https://search.bsdd.buildingsmart.org/uri/buildingsmart/ifc/4.3/class/IfcBridgePartPIER_SEGMENT
IfcObjectDefinition | IfcObject | IfcProduct | IfcSpatialElement | IfcSpatialStructureElement | IfcFacilityPart | IfcBridgePart |  | PYLON | BRI18 | Pylon | A vertical structure supporting cables in suspended or stayed structures | Vertikální konstrukce nesoucí kabely v zavěšených nebo zavěšených konstrukcích | https://standards.buildingsmart.org/IFC/RELEASE/IFC4_3/HTML/lexical/IfcBridgePartTypeEnum.htm#5.4.2.4.2-Type-values | https://search.bsdd.buildingsmart.org/uri/buildingsmart/ifc/4.3/class/IfcBridgePartPYLON
IfcObjectDefinition | IfcObject | IfcProduct | IfcSpatialElement | IfcSpatialStructureElement | IfcFacilityPart | IfcBridgePart |  | SUBSTRUCTURE | BRI19 | Spodní stavba | The elements that transfer loads to the ground. It includes abutments and piers | Prvky, které přenášejí zatížení na zem. Zahrnuje opěry a pilíře | https://standards.buildingsmart.org/IFC/RELEASE/IFC4_3/HTML/lexical/IfcBridgePartTypeEnum.htm#5.4.2.4.2-Type-values | https://search.bsdd.buildingsmart.org/uri/buildingsmart/ifc/4.3/class/IfcBridgePartSUBSTRUCTURE
IfcObjectDefinition | IfcObject | IfcProduct | IfcSpatialElement | IfcSpatialStructureElement | IfcFacilityPart | IfcBridgePart |  | SUPERSTRUCTURE | BRI20 | Horní stavba | The part of the bridge that span horizontally and transfers the traffic load to the bridge substructures | Část mostu, která se rozpíná vodorovně a přenáší dopravní zatížení na spodní stavby mostu | https://standards.buildingsmart.org/IFC/RELEASE/IFC4_3/HTML/lexical/IfcBridgePartTypeEnum.htm#5.4.2.4.2-Type-values | https://search.bsdd.buildingsmart.org/uri/buildingsmart/ifc/4.3/class/IfcBridgePartSUPERSTRUCTURE
IfcObjectDefinition | IfcObject | IfcProduct | IfcSpatialElement | IfcSpatialStructureElement | IfcFacilityPart | IfcBridgePart |  | SURFACESTRUCTURE | BRI21 | Povrchová konstrukce | No description available. | Popis není k dispozici. | https://standards.buildingsmart.org/IFC/RELEASE/IFC4_3/HTML/lexical/IfcBridgePartTypeEnum.htm#5.4.2.4.2-Type-values | https://search.bsdd.buildingsmart.org/uri/buildingsmart/ifc/4.3/class/IfcBridgePartSURFACESTRUCTURE
IfcObjectDefinition | IfcObject | IfcProduct | IfcSpatialElement | IfcSpatialStructureElement | IfcFacilityPart | IfcBridgePart |  | USERDEFINED | BRI22 | Uživatelsky definovaný typ | User defined | Definováno uživatelem | https://standards.buildingsmart.org/IFC/RELEASE/IFC4_3/HTML/lexical/IfcBridgePartTypeEnum.htm#5.4.2.4.2-Type-values | https://search.bsdd.buildingsmart.org/uri/buildingsmart/ifc/4.3/class/IfcBridgePartUSERDEFINED
IfcObjectDefinition | IfcObject | IfcProduct | IfcSpatialElement | IfcSpatialStructureElement | IfcFacilityPart | IfcBridgePart |  | NOTDEFINED | BRI23 | Nedefinovaný typ | Not defined | Není definováno | https://standards.buildingsmart.org/IFC/RELEASE/IFC4_3/HTML/lexical/IfcBridgePartTypeEnum.htm#5.4.2.4.2-Type-values | https://search.bsdd.buildingsmart.org/uri/buildingsmart/ifc/4.3/class/IfcBridgePartNOTDEFINED
IfcObjectDefinition | IfcObject | IfcProduct | IfcSpatialElement | IfcSpatialStructureElement | IfcFacilityPart | IfcFacilityPartCommon |  |  | FAC02 | Společná část objektu | A part that is not clearly part of one domain but is a hybrid and has shared responsibilities in multiple domains. For example 'Level crossing', 'junctions', etc. See the enums for more examples. | Část, která není jednoznačně součástí jedné domény, ale je hybridní a má sdílené odpovědnosti ve více doménách. Například 'Level crossing', 'junctions' atd. Další příklady viz výčty. | https://standards.buildingsmart.org/IFC/RELEASE/IFC4_3/HTML/lexical/IfcFacilityPartCommon.htm | https://identifier.buildingsmart.org/uri/buildingsmart/ifc/4.3/class/IfcFacilityPartCommon
IfcObjectDefinition | IfcObject | IfcProduct | IfcSpatialElement | IfcSpatialStructureElement | IfcFacilityPart | IfcFacilityPartCommon |  | ABOVEGROUND | FAC03 | Nadzemní | A vertical facility part for elements belonging to the space above the finished ground. | Vertikální zázemí pro prvky patřící do prostoru nad hotovou půdou. | https://standards.buildingsmart.org/IFC/RELEASE/IFC4_3/HTML/lexical/IfcFacilityPartCommonTypeEnum.htm#5.4.2.10.2-Type-values | https://search.bsdd.buildingsmart.org/uri/buildingsmart/ifc/4.3/class/IfcFacilityPartCommonABOVEGROUND
IfcObjectDefinition | IfcObject | IfcProduct | IfcSpatialElement | IfcSpatialStructureElement | IfcFacilityPart | IfcFacilityPartCommon |  | BELOWGROUND | FAC04 | Podzemní | A vertical facility part for the containment of elements below the finished ground. This may include for example earthworks elements and elements in a pavement structure. | Vertikální část zařízení pro zadržení prvků pod hotovým terénem. To může zahrnovat například prvky zemních prací a prvky v konstrukci vozovky. | https://standards.buildingsmart.org/IFC/RELEASE/IFC4_3/HTML/lexical/IfcFacilityPartCommonTypeEnum.htm#5.4.2.10.2-Type-values | https://search.bsdd.buildingsmart.org/uri/buildingsmart/ifc/4.3/class/IfcFacilityPartCommonBELOWGROUND
IfcObjectDefinition | IfcObject | IfcProduct | IfcSpatialElement | IfcSpatialStructureElement | IfcFacilityPart | IfcFacilityPartCommon |  | JUNCTION | FAC05 | Obočí / spojení | A longitudinal facility part providing an at grade junction between two or more segments of longitudinal facilities usually of the same type. | Podélná část zařízení poskytující úrovňový spoj mezi dvěma nebo více segmenty podélných zařízení obvykle stejného typu. | https://standards.buildingsmart.org/IFC/RELEASE/IFC4_3/HTML/lexical/IfcFacilityPartCommonTypeEnum.htm#5.4.2.10.2-Type-values | https://search.bsdd.buildingsmart.org/uri/buildingsmart/ifc/4.3/class/IfcFacilityPartCommonJUNCTION
IfcObjectDefinition | IfcObject | IfcProduct | IfcSpatialElement | IfcSpatialStructureElement | IfcFacilityPart | IfcFacilityPartCommon |  | LEVELCROSSING | FAC06 | Úrovňový přejezd | A longitudinal facility part providing an at grade crossing between two or more different modes of transport e.g. road and railway or road and pedestrian. | Podélná část zařízení zajišťující přejezd mezi dvěma nebo více různými druhy dopravy, např. silniční a železniční nebo silniční a pěší. | https://standards.buildingsmart.org/IFC/RELEASE/IFC4_3/HTML/lexical/IfcFacilityPartCommonTypeEnum.htm#5.4.2.10.2-Type-values | https://search.bsdd.buildingsmart.org/uri/buildingsmart/ifc/4.3/class/IfcFacilityPartCommonLEVELCROSSING
IfcObjectDefinition | IfcObject | IfcProduct | IfcSpatialElement | IfcSpatialStructureElement | IfcFacilityPart | IfcFacilityPartCommon |  | SEGMENT | FAC07 | Segment | A longitudinal facility part encompassing a linear portion of the facility defined by some uniform characteristics, or a transition between segments of uniform characteristics. | Podélná část zařízení zahrnující lineární část zařízení definovanou některými jednotnými charakteristikami nebo přechodem mezi segmenty jednotných charakteristik. | https://standards.buildingsmart.org/IFC/RELEASE/IFC4_3/HTML/lexical/IfcFacilityPartCommonTypeEnum.htm#5.4.2.10.2-Type-values | https://search.bsdd.buildingsmart.org/uri/buildingsmart/ifc/4.3/class/IfcFacilityPartCommonSEGMENT
IfcObjectDefinition | IfcObject | IfcProduct | IfcSpatialElement | IfcSpatialStructureElement | IfcFacilityPart | IfcFacilityPartCommon |  | SUBSTRUCTURE | FAC08 | Spodní stavba | A vertical facility part comprising of an underlying or supporting structure. this can be above or below finished ground level. | Vertikální část zařízení sestávající z podkladové nebo nosné konstrukce. to může být nad nebo pod úrovní hotového terénu. | https://standards.buildingsmart.org/IFC/RELEASE/IFC4_3/HTML/lexical/IfcFacilityPartCommonTypeEnum.htm#5.4.2.10.2-Type-values | https://search.bsdd.buildingsmart.org/uri/buildingsmart/ifc/4.3/class/IfcFacilityPartCommonSUBSTRUCTURE
IfcObjectDefinition | IfcObject | IfcProduct | IfcSpatialElement | IfcSpatialStructureElement | IfcFacilityPart | IfcFacilityPartCommon |  | SUPERSTRUCTURE | FAC09 | Horní stavba | A vertical facility part comprising of the upper volume of a structure, usually forming the volume of operation or the receiving of live loading. | Vertikální část zařízení skládající se z horního objemu konstrukce, obvykle tvořící objem provozu nebo příjmu živého zatížení. | https://standards.buildingsmart.org/IFC/RELEASE/IFC4_3/HTML/lexical/IfcFacilityPartCommonTypeEnum.htm#5.4.2.10.2-Type-values | https://search.bsdd.buildingsmart.org/uri/buildingsmart/ifc/4.3/class/IfcFacilityPartCommonSUPERSTRUCTURE
IfcObjectDefinition | IfcObject | IfcProduct | IfcSpatialElement | IfcSpatialStructureElement | IfcFacilityPart | IfcFacilityPartCommon |  | TERMINAL | FAC10 | Koncový prvek | A longitudinal facility part that represents a termination segment of a longitudinal facility such as the end of a breakwater, road or rail section. | Podélná část zařízení, která představuje koncový segment podélného zařízení, jako je konec vlnolamu, silniční nebo železniční úsek. | https://standards.buildingsmart.org/IFC/RELEASE/IFC4_3/HTML/lexical/IfcFacilityPartCommonTypeEnum.htm#5.4.2.10.2-Type-values | https://search.bsdd.buildingsmart.org/uri/buildingsmart/ifc/4.3/class/IfcFacilityPartCommonTERMINAL
IfcObjectDefinition | IfcObject | IfcProduct | IfcSpatialElement | IfcSpatialStructureElement | IfcFacilityPart | IfcFacilityPartCommon |  | USERDEFINED | FAC11 | Uživatelsky definovaný typ | User-defined type | Uživatelsky definovaný typ | https://standards.buildingsmart.org/IFC/RELEASE/IFC4_3/HTML/lexical/IfcFacilityPartCommonTypeEnum.htm#5.4.2.10.2-Type-values | https://search.bsdd.buildingsmart.org/uri/buildingsmart/ifc/4.3/class/IfcFacilityPartCommonUSERDEFINED
IfcObjectDefinition | IfcObject | IfcProduct | IfcSpatialElement | IfcSpatialStructureElement | IfcFacilityPart | IfcFacilityPartCommon |  | NOTDEFINED | FAC12 | Nedefinovaný typ | Undefined type. | Nedefinovaný typ. | https://standards.buildingsmart.org/IFC/RELEASE/IFC4_3/HTML/lexical/IfcFacilityPartCommonTypeEnum.htm#5.4.2.10.2-Type-values | https://search.bsdd.buildingsmart.org/uri/buildingsmart/ifc/4.3/class/IfcFacilityPartCommonNOTDEFINED
IfcObjectDefinition | IfcObject | IfcProduct | IfcSpatialElement | IfcSpatialStructureElement | IfcFacilityPart | IfcMarinePart |  |  | MAR01 | Část námořní stavby | Part of a marine facility. | Část námořního zařízení. | https://standards.buildingsmart.org/IFC/RELEASE/IFC4_3/HTML/lexical/IfcMarinePart.htm | https://identifier.buildingsmart.org/uri/buildingsmart/ifc/4.3/class/IfcMarinePart
IfcObjectDefinition | IfcObject | IfcProduct | IfcSpatialElement | IfcSpatialStructureElement | IfcFacilityPart | IfcMarinePart |  | ABOVEWATERLINE | MAR23 | Nad vodoryskou | A vertical spatial part that represents the part above the mean waterline defined within the site area. | Vertikální prostorová část, která představuje část nad střední čarou ponoru definovanou v oblasti lokality. | https://standards.buildingsmart.org/IFC/RELEASE/IFC4_3/HTML/lexical/IfcMarinePartTypeEnum.htm#7.7.2.4.2-Type-values | https://search.bsdd.buildingsmart.org/uri/buildingsmart/ifc/4.3/class/IfcMarinePartABOVEWATERLINE
IfcObjectDefinition | IfcObject | IfcProduct | IfcSpatialElement | IfcSpatialStructureElement | IfcFacilityPart | IfcMarinePart |  | ANCHORAGE | MAR24 | Kotevní místo | A region spatial part that represents a managed area for the anchorage of vessels awaiting space and conditions to enter a port. | Prostorová část regionu, která představuje spravovanou oblast pro kotvení plavidel čekajících na prostor a podmínky pro vstup do přístavu. | https://standards.buildingsmart.org/IFC/RELEASE/IFC4_3/HTML/lexical/IfcMarinePartTypeEnum.htm#7.7.2.4.2-Type-values | https://search.bsdd.buildingsmart.org/uri/buildingsmart/ifc/4.3/class/IfcMarinePartANCHORAGE
IfcObjectDefinition | IfcObject | IfcProduct | IfcSpatialElement | IfcSpatialStructureElement | IfcFacilityPart | IfcMarinePart |  | APPROACHCHANNEL | MAR25 | Přístupový kanál | A longitudinal spatial part of a waterway or port facility that covers the approach of the primary facility. | Podélná prostorová část vodní cesty nebo přístavního zařízení, která pokrývá přiblížení k primárnímu zařízení. | https://standards.buildingsmart.org/IFC/RELEASE/IFC4_3/HTML/lexical/IfcMarinePartTypeEnum.htm#7.7.2.4.2-Type-values | https://search.bsdd.buildingsmart.org/uri/buildingsmart/ifc/4.3/class/IfcMarinePartAPPROACHCHANNEL
IfcObjectDefinition | IfcObject | IfcProduct | IfcSpatialElement | IfcSpatialStructureElement | IfcFacilityPart | IfcMarinePart |  | BELOWWATERLINE | MAR26 | Pod vodoryskou | A vertical spatial part that represents the part below the mean waterline defined within the site area. | Vertikální prostorová část, která představuje část pod střední čarou ponoru definovanou v oblasti lokality. | https://standards.buildingsmart.org/IFC/RELEASE/IFC4_3/HTML/lexical/IfcMarinePartTypeEnum.htm#7.7.2.4.2-Type-values | https://search.bsdd.buildingsmart.org/uri/buildingsmart/ifc/4.3/class/IfcMarinePartBELOWWATERLINE
IfcObjectDefinition | IfcObject | IfcProduct | IfcSpatialElement | IfcSpatialStructureElement | IfcFacilityPart | IfcMarinePart |  | BERTHINGSTRUCTURE | MAR27 | Kotevní konstrukce | A longitudinal spatial part of a waterway or port facility that provides facilities for the berthing of vessels while waiting for the waterway facility to become available. For example waiting for a lock cycle to complete and the lock gates to open. | Podélná prostorová část vodní cesty nebo přístavního zařízení, která poskytuje zařízení pro kotvení plavidel při čekání na zpřístupnění zařízení vodní cesty. Například čekání na dokončení cyklu zámku a otevření dveří zámku. | https://standards.buildingsmart.org/IFC/RELEASE/IFC4_3/HTML/lexical/IfcMarinePartTypeEnum.htm#7.7.2.4.2-Type-values | https://search.bsdd.buildingsmart.org/uri/buildingsmart/ifc/4.3/class/IfcMarinePartBERTHINGSTRUCTURE
IfcObjectDefinition | IfcObject | IfcProduct | IfcSpatialElement | IfcSpatialStructureElement | IfcFacilityPart | IfcMarinePart |  | CHAMBER | MAR28 | Komora | A longitudinal spatial part of a waterway or port facility that forms the impounded chamber of a facility, such as a ship lock, dry dock or hydrolift | Podélná prostorová část vodní cesty nebo přístavního zařízení, která tvoří zadrženou komoru zařízení, jako je plavební komora, suchý dok nebo hydrovýtah | https://standards.buildingsmart.org/IFC/RELEASE/IFC4_3/HTML/lexical/IfcMarinePartTypeEnum.htm#7.7.2.4.2-Type-values | https://search.bsdd.buildingsmart.org/uri/buildingsmart/ifc/4.3/class/IfcMarinePartCHAMBER
IfcObjectDefinition | IfcObject | IfcProduct | IfcSpatialElement | IfcSpatialStructureElement | IfcFacilityPart | IfcMarinePart |  | CILL_LEVEL | MAR29 | Úroveň parapetu | A vertical spatial part that represents the elevation of the cill and floor level of an impounded facility such as a ship lock or dry lock. | Vertikální prostorová část, která představuje nadmořskou výšku a úroveň podlahy zabaveného zařízení, jako je plavební komora nebo suchá komora. | https://standards.buildingsmart.org/IFC/RELEASE/IFC4_3/HTML/lexical/IfcMarinePartTypeEnum.htm#7.7.2.4.2-Type-values | https://search.bsdd.buildingsmart.org/uri/buildingsmart/ifc/4.3/class/IfcMarinePartCILL_LEVEL
IfcObjectDefinition | IfcObject | IfcProduct | IfcSpatialElement | IfcSpatialStructureElement | IfcFacilityPart | IfcMarinePart |  | COPELEVEL | MAR30 | Úroveň odběru | A vertical spatial part that represents the elevation working surface of the quay for the placement of quay furniture and plant. | Vertikální prostorová část, která představuje výškovou pracovní plochu nábřeží pro umístění nábřežního mobiliáře a rostlin. | https://standards.buildingsmart.org/IFC/RELEASE/IFC4_3/HTML/lexical/IfcMarinePartTypeEnum.htm#7.7.2.4.2-Type-values | https://search.bsdd.buildingsmart.org/uri/buildingsmart/ifc/4.3/class/IfcMarinePartCOPELEVEL
IfcObjectDefinition | IfcObject | IfcProduct | IfcSpatialElement | IfcSpatialStructureElement | IfcFacilityPart | IfcMarinePart |  | CORE | MAR31 | Jádro | A lateral spatial part that sub divides the core structure of a facility such as a breakwater or embankment | Boční prostorová část, která rozděluje základní strukturu zařízení, jako je vlnolam nebo násep | https://standards.buildingsmart.org/IFC/RELEASE/IFC4_3/HTML/lexical/IfcMarinePartTypeEnum.htm#7.7.2.4.2-Type-values | https://search.bsdd.buildingsmart.org/uri/buildingsmart/ifc/4.3/class/IfcMarinePartCORE
IfcObjectDefinition | IfcObject | IfcProduct | IfcSpatialElement | IfcSpatialStructureElement | IfcFacilityPart | IfcMarinePart |  | CREST | MAR32 | Hřeben | A lateral spatial part that forms the crest area of breakwater or embankment where additional structures are placed such as access items or roads. | Boční prostorová část, která tvoří oblast hřebene vlnolamu nebo náspu, kde jsou umístěny další konstrukce, jako jsou přístupové položky nebo cesty. | https://standards.buildingsmart.org/IFC/RELEASE/IFC4_3/HTML/lexical/IfcMarinePartTypeEnum.htm#7.7.2.4.2-Type-values | https://search.bsdd.buildingsmart.org/uri/buildingsmart/ifc/4.3/class/IfcMarinePartCREST
IfcObjectDefinition | IfcObject | IfcProduct | IfcSpatialElement | IfcSpatialStructureElement | IfcFacilityPart | IfcMarinePart |  | GATEHEAD | MAR33 | Hlava závory | A longitudinal spatial part of a waterway or port facility that forms the gate, supporting structure &amp; plant of an impounded facility such as a ship lock, dry dock or hydrolift. | Podélná prostorová část vodní cesty nebo přístavního zařízení, která tvoří bránu, nosnou konstrukci & amp; závod zabaveného zařízení, jako je plavební komora, suchý dok nebo hydrolift. | https://standards.buildingsmart.org/IFC/RELEASE/IFC4_3/HTML/lexical/IfcMarinePartTypeEnum.htm#7.7.2.4.2-Type-values | https://search.bsdd.buildingsmart.org/uri/buildingsmart/ifc/4.3/class/IfcMarinePartGATEHEAD
IfcObjectDefinition | IfcObject | IfcProduct | IfcSpatialElement | IfcSpatialStructureElement | IfcFacilityPart | IfcMarinePart |  | GUDINGSTRUCTURE | MAR34 | Vedení (struktura) | A longitudinal spatial part of a waterway or port facility that forms the guiding and assistive structures at the entrance to an impounded facility. | Podélná prostorová část vodní cesty nebo přístavního zařízení, která tvoří vodící a pomocné struktury u vstupu do zabaveného zařízení. | https://standards.buildingsmart.org/IFC/RELEASE/IFC4_3/HTML/lexical/IfcMarinePartTypeEnum.htm#7.7.2.4.2-Type-values | https://search.bsdd.buildingsmart.org/uri/buildingsmart/ifc/4.3/class/IfcMarinePartGUDINGSTRUCTURE
IfcObjectDefinition | IfcObject | IfcProduct | IfcSpatialElement | IfcSpatialStructureElement | IfcFacilityPart | IfcMarinePart |  | HIGHWATERLINE | MAR35 | Vysoká voda | A vertical spatial part that represents the elevation of the high waterline, multiple high waterlines can be used to represent the different high tide types. | Vertikální prostorová část, která představuje nadmořskou výšku čáry vysokého ponoru, lze použít více čar vysokého ponoru k reprezentaci různých typů přílivu. | https://standards.buildingsmart.org/IFC/RELEASE/IFC4_3/HTML/lexical/IfcMarinePartTypeEnum.htm#7.7.2.4.2-Type-values | https://search.bsdd.buildingsmart.org/uri/buildingsmart/ifc/4.3/class/IfcMarinePartHIGHWATERLINE
IfcObjectDefinition | IfcObject | IfcProduct | IfcSpatialElement | IfcSpatialStructureElement | IfcFacilityPart | IfcMarinePart |  | LANDFIELD | MAR36 | Pole (pozemek) | A region or lateral facility part that covers the land field of a waterside facility such as a quay. | Oblast nebo část bočního zařízení, která pokrývá pevninu zařízení na pobřeží, jako je nábřeží. | https://standards.buildingsmart.org/IFC/RELEASE/IFC4_3/HTML/lexical/IfcMarinePartTypeEnum.htm#7.7.2.4.2-Type-values | https://search.bsdd.buildingsmart.org/uri/buildingsmart/ifc/4.3/class/IfcMarinePartLANDFIELD
IfcObjectDefinition | IfcObject | IfcProduct | IfcSpatialElement | IfcSpatialStructureElement | IfcFacilityPart | IfcMarinePart |  | LEEWARDSIDE | MAR37 | Závětrná strana | A lateral spatial part that covers the side of protective structures that do not experience weather or wave effects. | Boční prostorová část, která zakrývá stranu ochranných konstrukcí, které nejsou vystaveny vlivům počasí nebo vln. | https://standards.buildingsmart.org/IFC/RELEASE/IFC4_3/HTML/lexical/IfcMarinePartTypeEnum.htm#7.7.2.4.2-Type-values | https://search.bsdd.buildingsmart.org/uri/buildingsmart/ifc/4.3/class/IfcMarinePartLEEWARDSIDE
IfcObjectDefinition | IfcObject | IfcProduct | IfcSpatialElement | IfcSpatialStructureElement | IfcFacilityPart | IfcMarinePart |  | LOWWATERLINE | MAR38 | Nízká voda | A vertical spatial part that represents the elevation of the low waterline, multiple low waterlines can be used to represent the different low tide types. | Vertikální prostorová část, která představuje nadmořskou výšku hladiny odlivu, lze použít více linií nízkého ponoru k reprezentaci různých typů odlivu. | https://standards.buildingsmart.org/IFC/RELEASE/IFC4_3/HTML/lexical/IfcMarinePartTypeEnum.htm#7.7.2.4.2-Type-values | https://search.bsdd.buildingsmart.org/uri/buildingsmart/ifc/4.3/class/IfcMarinePartLOWWATERLINE
IfcObjectDefinition | IfcObject | IfcProduct | IfcSpatialElement | IfcSpatialStructureElement | IfcFacilityPart | IfcMarinePart |  | MANUFACTURING | MAR39 | Výroba | A region spatial part that forms a sub division of a facility for the purpose of manufacturing. This covers areas that are open air and do not constitute a building or the building is only a small part of the entire area (in this case a child of type building can be used). | Prostorová část regionu, která tvoří dílčí oddělení zařízení za účelem výroby. Týká se to oblastí, které jsou pod širým nebem a netvoří budovu nebo je budova pouze malou částí celé oblasti (v tomto případě lze použít podřízenou budovu typu). | https://standards.buildingsmart.org/IFC/RELEASE/IFC4_3/HTML/lexical/IfcMarinePartTypeEnum.htm#7.7.2.4.2-Type-values | https://search.bsdd.buildingsmart.org/uri/buildingsmart/ifc/4.3/class/IfcMarinePartMANUFACTURING
IfcObjectDefinition | IfcObject | IfcProduct | IfcSpatialElement | IfcSpatialStructureElement | IfcFacilityPart | IfcMarinePart |  | NAVIGATIONALAREA | MAR40 | Navigační oblast | A region spatial part that covers a managed navigational area that is maintained for an operational reason, this could be a dredged turning circle or waiting area. | Prostorová část regionu, která pokrývá řízenou navigační oblast, která je udržována z provozních důvodů, může to být vybagrovaný kruh otáčení nebo čekací oblast. | https://standards.buildingsmart.org/IFC/RELEASE/IFC4_3/HTML/lexical/IfcMarinePartTypeEnum.htm#7.7.2.4.2-Type-values | https://search.bsdd.buildingsmart.org/uri/buildingsmart/ifc/4.3/class/IfcMarinePartNAVIGATIONALAREA
IfcObjectDefinition | IfcObject | IfcProduct | IfcSpatialElement | IfcSpatialStructureElement | IfcFacilityPart | IfcMarinePart |  | PROTECTION | MAR41 | Ochrana | A lateral or region spatial part that forms the area which contains protective measures for scour and erosion of a facility. | Boční nebo regionální prostorová část, která tvoří oblast, která obsahuje ochranná opatření proti vymývání a erozi objektu. | https://standards.buildingsmart.org/IFC/RELEASE/IFC4_3/HTML/lexical/IfcMarinePartTypeEnum.htm#7.7.2.4.2-Type-values | https://search.bsdd.buildingsmart.org/uri/buildingsmart/ifc/4.3/class/IfcMarinePartPROTECTION
IfcObjectDefinition | IfcObject | IfcProduct | IfcSpatialElement | IfcSpatialStructureElement | IfcFacilityPart | IfcMarinePart |  | SHIPTRANSFER | MAR42 | Přestavba lodi | A region spatial part that represents a clear area used for the transfer and movement of vessels this area could include complex rail tracks and additional loading requirements. | Prostorová část regionu, která představuje čistou oblast používanou pro přesun a pohyb plavidel, tato oblast by mohla zahrnovat složité železniční tratě a další požadavky na zatížení. | https://standards.buildingsmart.org/IFC/RELEASE/IFC4_3/HTML/lexical/IfcMarinePartTypeEnum.htm#7.7.2.4.2-Type-values | https://search.bsdd.buildingsmart.org/uri/buildingsmart/ifc/4.3/class/IfcMarinePartSHIPTRANSFER
IfcObjectDefinition | IfcObject | IfcProduct | IfcSpatialElement | IfcSpatialStructureElement | IfcFacilityPart | IfcMarinePart |  | STORAGEAREA | MAR43 | Skladovací plocha | A region spatial part that forms a sub division of a facility for the purpose of storing cargo. For example container stacks, dry bulk storage yards, material storage yards. | Prostorová část regionu, která tvoří pododdělení zařízení pro účely skladování nákladu. Například stohy kontejnerů, skladiště suchého sypkého materiálu, skladiště materiálu. | https://standards.buildingsmart.org/IFC/RELEASE/IFC4_3/HTML/lexical/IfcMarinePartTypeEnum.htm#7.7.2.4.2-Type-values | https://search.bsdd.buildingsmart.org/uri/buildingsmart/ifc/4.3/class/IfcMarinePartSTORAGEAREA
IfcObjectDefinition | IfcObject | IfcProduct | IfcSpatialElement | IfcSpatialStructureElement | IfcFacilityPart | IfcMarinePart |  | VEHICLESERVICING | MAR44 | Servis vozidel | A region spatial part that represents a functional division designed for the maintenance and/or storage of vehicles used for facility operations. | Prostorová část kraje, která představuje funkční členění určené pro údržbu a/nebo skladování vozidel používaných pro provoz zařízení. | https://standards.buildingsmart.org/IFC/RELEASE/IFC4_3/HTML/lexical/IfcMarinePartTypeEnum.htm#7.7.2.4.2-Type-values | https://search.bsdd.buildingsmart.org/uri/buildingsmart/ifc/4.3/class/IfcMarinePartVEHICLESERVICING
IfcObjectDefinition | IfcObject | IfcProduct | IfcSpatialElement | IfcSpatialStructureElement | IfcFacilityPart | IfcMarinePart |  | WATERFIELD | MAR45 | Vodní plocha | A region or lateral facility part that covers the water field of a waterside facility such as a quay. | Oblast nebo část bočního zařízení, která pokrývá vodní pole zařízení na pobřeží, jako je přístaviště. | https://standards.buildingsmart.org/IFC/RELEASE/IFC4_3/HTML/lexical/IfcMarinePartTypeEnum.htm#7.7.2.4.2-Type-values | https://search.bsdd.buildingsmart.org/uri/buildingsmart/ifc/4.3/class/IfcMarinePartWATERFIELD
IfcObjectDefinition | IfcObject | IfcProduct | IfcSpatialElement | IfcSpatialStructureElement | IfcFacilityPart | IfcMarinePart |  | WEATHERSIDE | MAR46 | Návětrná strana | A lateral spatial part that covers the side of protective structures that is designed to protect and be impacted by weather or wave effects. such as the outer side of breakwaters or the riverside of flood embankments. | Boční prostorová část, která pokrývá stranu ochranných konstrukcí, která je určena k ochraně a vystavení vlivům počasí nebo vln. jako je vnější strana vlnolamů nebo břeh řeky povodňových hrází. | https://standards.buildingsmart.org/IFC/RELEASE/IFC4_3/HTML/lexical/IfcMarinePartTypeEnum.htm#7.7.2.4.2-Type-values | https://search.bsdd.buildingsmart.org/uri/buildingsmart/ifc/4.3/class/IfcMarinePartWEATHERSIDE
IfcObjectDefinition | IfcObject | IfcProduct | IfcSpatialElement | IfcSpatialStructureElement | IfcFacilityPart | IfcMarinePart |  | USERDEFINED | MAR47 | Uživatelsky definovaný typ | User-defined type | Uživatelsky definovaný typ | https://standards.buildingsmart.org/IFC/RELEASE/IFC4_3/HTML/lexical/IfcMarinePartTypeEnum.htm#7.7.2.4.2-Type-values | https://search.bsdd.buildingsmart.org/uri/buildingsmart/ifc/4.3/class/IfcMarinePartUSERDEFINED
IfcObjectDefinition | IfcObject | IfcProduct | IfcSpatialElement | IfcSpatialStructureElement | IfcFacilityPart | IfcMarinePart |  | NOTDEFINED | MAR48 | Nedefinovaný typ | Undefined type. | Nedefinovaný typ. | https://standards.buildingsmart.org/IFC/RELEASE/IFC4_3/HTML/lexical/IfcMarinePartTypeEnum.htm#7.7.2.4.2-Type-values | https://search.bsdd.buildingsmart.org/uri/buildingsmart/ifc/4.3/class/IfcMarinePartNOTDEFINED
IfcObjectDefinition | IfcObject | IfcProduct | IfcSpatialElement | IfcSpatialStructureElement | IfcFacilityPart | IfcRailwayPart |  |  | RAI03 | Část železnice | Part of a railway. | Část železnice. | https://standards.buildingsmart.org/IFC/RELEASE/IFC4_3/HTML/lexical/IfcRailwayPart.htm | https://identifier.buildingsmart.org/uri/buildingsmart/ifc/4.3/class/IfcRailwayPart
IfcObjectDefinition | IfcObject | IfcProduct | IfcSpatialElement | IfcSpatialStructureElement | IfcFacilityPart | IfcRailwayPart |  | ABOVETRACK | RAI22 | Nad kolejí | A spatial structure element that contains elements that are positioned above or over the track, for example catenary lines and suspension systems. | Prvek prostorové struktury, který obsahuje prvky, které jsou umístěny nad nebo nad kolejí, například trolejové vedení a závěsné systémy. | https://standards.buildingsmart.org/IFC/RELEASE/IFC4_3/HTML/lexical/IfcRailwayPartTypeEnum.htm#7.8.2.2.2-Type-values | https://search.bsdd.buildingsmart.org/uri/buildingsmart/ifc/4.3/class/IfcRailwayPartABOVETRACK
IfcObjectDefinition | IfcObject | IfcProduct | IfcSpatialElement | IfcSpatialStructureElement | IfcFacilityPart | IfcRailwayPart |  | DILATIONTRACK | RAI23 | Dilatační kolej | No description available. | Popis není k dispozici. | https://standards.buildingsmart.org/IFC/RELEASE/IFC4_3/HTML/lexical/IfcRailwayPartTypeEnum.htm#7.8.2.2.2-Type-values | https://search.bsdd.buildingsmart.org/uri/buildingsmart/ifc/4.3/class/IfcRailwayPartDILATIONTRACK
IfcObjectDefinition | IfcObject | IfcProduct | IfcSpatialElement | IfcSpatialStructureElement | IfcFacilityPart | IfcRailwayPart |  | LINESIDE | RAI24 | Při trati | A spatial structure element that contains elements of the railway that are not in or over the tracks, hence line-side. | Prvek prostorové struktury, který obsahuje prvky železnice, které nejsou v kolejích nebo nad nimi, tedy na straně trati. | https://standards.buildingsmart.org/IFC/RELEASE/IFC4_3/HTML/lexical/IfcRailwayPartTypeEnum.htm#7.8.2.2.2-Type-values | https://search.bsdd.buildingsmart.org/uri/buildingsmart/ifc/4.3/class/IfcRailwayPartLINESIDE
IfcObjectDefinition | IfcObject | IfcProduct | IfcSpatialElement | IfcSpatialStructureElement | IfcFacilityPart | IfcRailwayPart |  | LINESIDEPART | RAI25 | Část při trati | A spatial structure element to further divide a line-side part. It can be used to distinguish line-side parts into more manageable volumes, for engineering purposes. | Prvek prostorové struktury pro další rozdělení části na straně čáry. Lze jej použít k rozlišení částí na straně linky do lépe spravovatelných objemů pro technické účely. | https://standards.buildingsmart.org/IFC/RELEASE/IFC4_3/HTML/lexical/IfcRailwayPartTypeEnum.htm#7.8.2.2.2-Type-values | https://search.bsdd.buildingsmart.org/uri/buildingsmart/ifc/4.3/class/IfcRailwayPartLINESIDEPART
IfcObjectDefinition | IfcObject | IfcProduct | IfcSpatialElement | IfcSpatialStructureElement | IfcFacilityPart | IfcRailwayPart |  | PLAINTRACK | RAI26 | Přímá kolej | A spatial structure element to further divide a track. It does do not contain any turnout panel or dilatation panel. | Prvek prostorové struktury pro další rozdělení stopy. Neobsahuje žádný výhybkový panel ani dilatační panel. | https://standards.buildingsmart.org/IFC/RELEASE/IFC4_3/HTML/lexical/IfcRailwayPartTypeEnum.htm#7.8.2.2.2-Type-values | https://search.bsdd.buildingsmart.org/uri/buildingsmart/ifc/4.3/class/IfcRailwayPartPLAINTRACK
IfcObjectDefinition | IfcObject | IfcProduct | IfcSpatialElement | IfcSpatialStructureElement | IfcFacilityPart | IfcRailwayPart |  | SUBSTRUCTURE | RAI27 | Spodní stavba | A spatial structure element that contains elements that are positioned below the track, for example the earthwork platform, prepared subgrade and embankment. This can be above or below finished ground level. | Prvek prostorové konstrukce, který obsahuje prvky umístěné pod kolejí, například zemní plošinu, připravený podloží a násep. To může být nad nebo pod úrovní hotového terénu. | https://standards.buildingsmart.org/IFC/RELEASE/IFC4_3/HTML/lexical/IfcRailwayPartTypeEnum.htm#7.8.2.2.2-Type-values | https://search.bsdd.buildingsmart.org/uri/buildingsmart/ifc/4.3/class/IfcRailwayPartSUBSTRUCTURE
IfcObjectDefinition | IfcObject | IfcProduct | IfcSpatialElement | IfcSpatialStructureElement | IfcFacilityPart | IfcRailwayPart |  | TRACK | RAI28 | Kolej | A spatial structure element that contains track-related elements, for example rails and sleepers. | Prvek prostorové struktury, který obsahuje prvky související s kolejí, například kolejnice a pražce. | https://standards.buildingsmart.org/IFC/RELEASE/IFC4_3/HTML/lexical/IfcRailwayPartTypeEnum.htm#7.8.2.2.2-Type-values | https://search.bsdd.buildingsmart.org/uri/buildingsmart/ifc/4.3/class/IfcRailwayPartTRACK
IfcObjectDefinition | IfcObject | IfcProduct | IfcSpatialElement | IfcSpatialStructureElement | IfcFacilityPart | IfcRailwayPart |  | TRACKPART | RAI29 | Část koleje | A spatial structure element to further divide a track, for purposes that do not fall into these categories: plain-track, turnout-track, dilatation-track. | Prvek prostorové struktury k dalšímu rozdělení koleje pro účely, které nespadají do těchto kategorií: rovina-kolej, výhybka-kolej, dilatační-kolej. | https://standards.buildingsmart.org/IFC/RELEASE/IFC4_3/HTML/lexical/IfcRailwayPartTypeEnum.htm#7.8.2.2.2-Type-values | https://search.bsdd.buildingsmart.org/uri/buildingsmart/ifc/4.3/class/IfcRailwayPartTRACKPART
IfcObjectDefinition | IfcObject | IfcProduct | IfcSpatialElement | IfcSpatialStructureElement | IfcFacilityPart | IfcRailwayPart |  | TURNOUTTRACK | RAI30 | Výhybková kolej | A spatial structure element to further divide a track. It contains turnouts, and does not contain any plain track or dilatation panel. | Prvek prostorové struktury pro další rozdělení stopy. Obsahuje výhybky a neobsahuje žádnou rovinnou kolej ani dilatační panel. | https://standards.buildingsmart.org/IFC/RELEASE/IFC4_3/HTML/lexical/IfcRailwayPartTypeEnum.htm#7.8.2.2.2-Type-values | https://search.bsdd.buildingsmart.org/uri/buildingsmart/ifc/4.3/class/IfcRailwayPartTURNOUTTRACK
IfcObjectDefinition | IfcObject | IfcProduct | IfcSpatialElement | IfcSpatialStructureElement | IfcFacilityPart | IfcRailwayPart |  | USERDEFINED | RAI31 | Uživatelsky definovaný typ | User-defined type | Uživatelsky definovaný typ | https://standards.buildingsmart.org/IFC/RELEASE/IFC4_3/HTML/lexical/IfcRailwayPartTypeEnum.htm#7.8.2.2.2-Type-values | https://search.bsdd.buildingsmart.org/uri/buildingsmart/ifc/4.3/class/IfcRailwayPartUSERDEFINED
IfcObjectDefinition | IfcObject | IfcProduct | IfcSpatialElement | IfcSpatialStructureElement | IfcFacilityPart | IfcRailwayPart |  | NOTDEFINED | RAI32 | Nedefinovaný typ | Undefined type. | Nedefinovaný typ. | https://standards.buildingsmart.org/IFC/RELEASE/IFC4_3/HTML/lexical/IfcRailwayPartTypeEnum.htm#7.8.2.2.2-Type-values | https://search.bsdd.buildingsmart.org/uri/buildingsmart/ifc/4.3/class/IfcRailwayPartNOTDEFINED
IfcObjectDefinition | IfcObject | IfcProduct | IfcSpatialElement | IfcSpatialStructureElement | IfcFacilityPart | IfcRoadPart |  |  | ROA01 | Část silnice | Part of a road. | Část silnice. | https://standards.buildingsmart.org/IFC/RELEASE/IFC4_3/HTML/lexical/IfcRoadPart.htm | https://identifier.buildingsmart.org/uri/buildingsmart/ifc/4.3/class/IfcRoadPart
IfcObjectDefinition | IfcObject | IfcProduct | IfcSpatialElement | IfcSpatialStructureElement | IfcFacilityPart | IfcRoadPart |  | BICYCLECROSSING | ROA04 | Přejezd pro cyklisty | Designated level crossing over a road for cyclists. | Určený úrovňový přejezd přes silnici pro cyklisty. | https://standards.buildingsmart.org/IFC/RELEASE/IFC4_3/HTML/lexical/IfcRoadPartTypeEnum.htm#7.9.2.2.2-Type-values | https://search.bsdd.buildingsmart.org/uri/buildingsmart/ifc/4.3/class/IfcRoadPartBICYCLECROSSING
IfcObjectDefinition | IfcObject | IfcProduct | IfcSpatialElement | IfcSpatialStructureElement | IfcFacilityPart | IfcRoadPart |  | BUS_STOP | ROA05 | Autobusová zastávka | Lateral part of Road for stopping buses allowing them to draw out of the traffic lanes and wait for short periods. | Boční část silnice pro zastavování autobusů, která jim umožňuje vyjet z jízdních pruhů a chvíli čekat. | https://standards.buildingsmart.org/IFC/RELEASE/IFC4_3/HTML/lexical/IfcRoadPartTypeEnum.htm#7.9.2.2.2-Type-values | https://search.bsdd.buildingsmart.org/uri/buildingsmart/ifc/4.3/class/IfcRoadPartBUS_STOP
IfcObjectDefinition | IfcObject | IfcProduct | IfcSpatialElement | IfcSpatialStructureElement | IfcFacilityPart | IfcRoadPart |  | CARRIAGEWAY | ROA06 | Jízdní pruh | Unitary lateral part of Road built for traffic. Carriageway may comprise several kinds of traffic lanes and lay-bys, as well as traffic islands, and in case of dual carriageway road they are separated by central reserve. NOTE Definition from ISO 6707-1: part of the road or highway constructed for use by vehicular traffic, including auxiliary traffic lanes, passing places, and lay-bys (US:Roadway). | Jednotná boční část silnice postavená pro provoz. Vozovka může obsahovat několik druhů jízdních pruhů a odstavných pruhů, jakož i dopravní ostrůvky, v případě dvouproudé komunikace jsou odděleny centrální rezervou. POZNÁMKA Definice z ISO 6707-1: část silnice nebo dálnice konstruovaná pro automobilovou dopravu, včetně pomocných jízdních pruhů, míst pro přejíždění a odstávek (US:Roadway). | https://standards.buildingsmart.org/IFC/RELEASE/IFC4_3/HTML/lexical/IfcRoadPartTypeEnum.htm#7.9.2.2.2-Type-values | https://search.bsdd.buildingsmart.org/uri/buildingsmart/ifc/4.3/class/IfcRoadPartCARRIAGEWAY
IfcObjectDefinition | IfcObject | IfcProduct | IfcSpatialElement | IfcSpatialStructureElement | IfcFacilityPart | IfcRoadPart |  | CENTRALISLAND | ROA07 | Středový ostrůvek | The center of a roundabout not intended for traffic, can be painted or upraised. | Střed kruhového objezdu není určen pro provoz, může být natřen nebo zvýšen. | https://standards.buildingsmart.org/IFC/RELEASE/IFC4_3/HTML/lexical/IfcRoadPartTypeEnum.htm#7.9.2.2.2-Type-values | https://search.bsdd.buildingsmart.org/uri/buildingsmart/ifc/4.3/class/IfcRoadPartCENTRALISLAND
IfcObjectDefinition | IfcObject | IfcProduct | IfcSpatialElement | IfcSpatialStructureElement | IfcFacilityPart | IfcRoadPart |  | CENTRALRESERVE | ROA08 | Střední pás | Lateral RoadPart separating two carriageways of the same road or separating traffic lanes and sidewalk. NOTE Definition from ISO 6707-1: area that separates the carriageways of a road with dual carriageways, (US:Median, UK:Central reservation). | Lateral RoadPart oddělující dva jízdní pruhy stejné silnice nebo oddělující jízdní pruhy a chodník. POZNÁMKA Definice z ISO 6707-1: oblast, která odděluje vozovky silnice s dvouproudovými vozovkami, (US:Median, UK:Centrální rezervace). | https://standards.buildingsmart.org/IFC/RELEASE/IFC4_3/HTML/lexical/IfcRoadPartTypeEnum.htm#7.9.2.2.2-Type-values | https://search.bsdd.buildingsmart.org/uri/buildingsmart/ifc/4.3/class/IfcRoadPartCENTRALRESERVE
IfcObjectDefinition | IfcObject | IfcProduct | IfcSpatialElement | IfcSpatialStructureElement | IfcFacilityPart | IfcRoadPart |  | HARDSHOULDER | ROA09 | Tvrdé odstavné pruhy | A type of Shoulder that is surfaced, providing for safe use by vehicles in distress. NOTE Definition from ISO 6707-1: surfaced strip, adjacent to and abutting a carriageway, intended for use by vehicles in the event of difficulty or during obstruction of the carriageway, (Emergency lane, Service lane, US). | Typ ramene, který má povrchovou úpravu a zajišťuje bezpečné použití vozidly v nouzi. POZNÁMKA Definice z ISO 6707-1: pás s povrchem, přiléhající k vozovce a přiléhající k ní, určený pro použití vozidly v případě potíží nebo při překážce na vozovce (nouzový pruh, servisní pruh, USA). | https://standards.buildingsmart.org/IFC/RELEASE/IFC4_3/HTML/lexical/IfcRoadPartTypeEnum.htm#7.9.2.2.2-Type-values | https://search.bsdd.buildingsmart.org/uri/buildingsmart/ifc/4.3/class/IfcRoadPartHARDSHOULDER
IfcObjectDefinition | IfcObject | IfcProduct | IfcSpatialElement | IfcSpatialStructureElement | IfcFacilityPart | IfcRoadPart |  | INTERSECTION | ROA10 | Křižovatka | At-grade junction where two or more roads meet or cross. Intersections may be further classified by number of road segments, traffic controls, and/or lane design. | Křižovatka, kde se setkávají nebo kříží dvě nebo více silnic. Křižovatky mohou být dále klasifikovány podle počtu segmentů silnice, řízení provozu a/nebo uspořádání jízdních pruhů. | https://standards.buildingsmart.org/IFC/RELEASE/IFC4_3/HTML/lexical/IfcRoadPartTypeEnum.htm#7.9.2.2.2-Type-values | https://search.bsdd.buildingsmart.org/uri/buildingsmart/ifc/4.3/class/IfcRoadPartINTERSECTION
IfcObjectDefinition | IfcObject | IfcProduct | IfcSpatialElement | IfcSpatialStructureElement | IfcFacilityPart | IfcRoadPart |  | LAYBY | ROA11 | Odstavný pruh | A lateral part of Road where vehicles can divert from ordinary stream of traffic. | Boční část silnice, kde se mohou vozidla odklonit od běžného proudu dopravy. | https://standards.buildingsmart.org/IFC/RELEASE/IFC4_3/HTML/lexical/IfcRoadPartTypeEnum.htm#7.9.2.2.2-Type-values | https://search.bsdd.buildingsmart.org/uri/buildingsmart/ifc/4.3/class/IfcRoadPartLAYBY
IfcObjectDefinition | IfcObject | IfcProduct | IfcSpatialElement | IfcSpatialStructureElement | IfcFacilityPart | IfcRoadPart |  | PARKINGBAY | ROA12 | Parkovací stání | Lateral part of Road for parking vehicles. NOTE Definition from ISO 6707-1: Area intended, and usually designated and marked, for the parking of a vehicle. | Boční část silnice pro parkování vozidel. POZNÁMKA Definice z ISO 6707-1: Oblast určená a obvykle určená a označená pro parkování vozidla. | https://standards.buildingsmart.org/IFC/RELEASE/IFC4_3/HTML/lexical/IfcRoadPartTypeEnum.htm#7.9.2.2.2-Type-values | https://search.bsdd.buildingsmart.org/uri/buildingsmart/ifc/4.3/class/IfcRoadPartPARKINGBAY
IfcObjectDefinition | IfcObject | IfcProduct | IfcSpatialElement | IfcSpatialStructureElement | IfcFacilityPart | IfcRoadPart |  | PASSINGBAY | ROA13 | Výhybna | A lateral part of Road that is a widening of an otherwise single lane road where a vehicle may move over to enable another vehicle to pass. | Boční část silnice, která je rozšířením jinak jednopruhové silnice, kde může vozidlo přejet, aby umožnilo předjetí jinému vozidlu. | https://standards.buildingsmart.org/IFC/RELEASE/IFC4_3/HTML/lexical/IfcRoadPartTypeEnum.htm#7.9.2.2.2-Type-values | https://search.bsdd.buildingsmart.org/uri/buildingsmart/ifc/4.3/class/IfcRoadPartPASSINGBAY
IfcObjectDefinition | IfcObject | IfcProduct | IfcSpatialElement | IfcSpatialStructureElement | IfcFacilityPart | IfcRoadPart |  | PEDESTRIAN_CROSSING | ROA14 | Přechod pro chodce | Designated level crossing over a road for pedestrians. | Určený úrovňový přechod přes silnici pro chodce. | https://standards.buildingsmart.org/IFC/RELEASE/IFC4_3/HTML/lexical/IfcRoadPartTypeEnum.htm#7.9.2.2.2-Type-values | https://search.bsdd.buildingsmart.org/uri/buildingsmart/ifc/4.3/class/IfcRoadPartPEDESTRIAN_CROSSING
IfcObjectDefinition | IfcObject | IfcProduct | IfcSpatialElement | IfcSpatialStructureElement | IfcFacilityPart | IfcRoadPart |  | RAILWAYCROSSING | ROA15 | Železniční přejezd | At-grade crossing between road and railway. | Mimoúrovňový přechod mezi silnicí a železnicí. | https://standards.buildingsmart.org/IFC/RELEASE/IFC4_3/HTML/lexical/IfcRoadPartTypeEnum.htm#7.9.2.2.2-Type-values | https://search.bsdd.buildingsmart.org/uri/buildingsmart/ifc/4.3/class/IfcRoadPartRAILWAYCROSSING
IfcObjectDefinition | IfcObject | IfcProduct | IfcSpatialElement | IfcSpatialStructureElement | IfcFacilityPart | IfcRoadPart |  | REFUGEISLAND | ROA16 | Ostrov bezpečí | A raised platform or a guarded area so sited in the carriageway as to divide the streams of traffic and to provide a safety area for pedestrians. | Vyvýšená plošina nebo střežený prostor umístěný na vozovce tak, aby rozděloval proudy dopravy a poskytoval bezpečný prostor pro chodce. | https://standards.buildingsmart.org/IFC/RELEASE/IFC4_3/HTML/lexical/IfcRoadPartTypeEnum.htm#7.9.2.2.2-Type-values | https://search.bsdd.buildingsmart.org/uri/buildingsmart/ifc/4.3/class/IfcRoadPartREFUGEISLAND
IfcObjectDefinition | IfcObject | IfcProduct | IfcSpatialElement | IfcSpatialStructureElement | IfcFacilityPart | IfcRoadPart |  | ROADSEGMENT | ROA17 | Úsek silnice | Longitudinal, linear segment of a road, either defined by uniform characteristics, or as a transition segment (e.g. number of lanes changing). | Podélný, lineární segment silnice, buď definovaný jednotnými charakteristikami, nebo jako přechodový segment (např. změna počtu jízdních pruhů). | https://standards.buildingsmart.org/IFC/RELEASE/IFC4_3/HTML/lexical/IfcRoadPartTypeEnum.htm#7.9.2.2.2-Type-values | https://search.bsdd.buildingsmart.org/uri/buildingsmart/ifc/4.3/class/IfcRoadPartROADSEGMENT
IfcObjectDefinition | IfcObject | IfcProduct | IfcSpatialElement | IfcSpatialStructureElement | IfcFacilityPart | IfcRoadPart |  | ROADSIDE | ROA18 | Při silnici | A lateral RoadPart located along the Road adjoining the outer edges of the Shoulders. A general concept comprising the areas outside RoadwayPlateau not intended for vehicles. | Boční RoadPart umístěná podél silnice přiléhající k vnějším okrajům ramen. Obecný koncept zahrnující oblasti mimo RoadwayPlateau, které nejsou určeny pro vozidla. | https://standards.buildingsmart.org/IFC/RELEASE/IFC4_3/HTML/lexical/IfcRoadPartTypeEnum.htm#7.9.2.2.2-Type-values | https://search.bsdd.buildingsmart.org/uri/buildingsmart/ifc/4.3/class/IfcRoadPartROADSIDE
IfcObjectDefinition | IfcObject | IfcProduct | IfcSpatialElement | IfcSpatialStructureElement | IfcFacilityPart | IfcRoadPart |  | ROADSIDEPART | ROA19 | Část při silnici | A general concept for various parts of the Roadside. NOTE Examples of roadside parts may be side slopes, roadside ditches, back slopes, bunds etc. | Obecný koncept pro různé části Silnice. POZNÁMKA Příklady částí podél silnice mohou být boční svahy, příkopy podél silnice, zadní svahy, valy atd. | https://standards.buildingsmart.org/IFC/RELEASE/IFC4_3/HTML/lexical/IfcRoadPartTypeEnum.htm#7.9.2.2.2-Type-values | https://search.bsdd.buildingsmart.org/uri/buildingsmart/ifc/4.3/class/IfcRoadPartROADSIDEPART
IfcObjectDefinition | IfcObject | IfcProduct | IfcSpatialElement | IfcSpatialStructureElement | IfcFacilityPart | IfcRoadPart |  | ROADWAYPLATEAU | ROA20 | Náhorní vozovka | Lateral part of Road comprising the carriageway(s), shoulders and medians. | Boční část silnice zahrnující vozovku(y), krajnice a střednice. | https://standards.buildingsmart.org/IFC/RELEASE/IFC4_3/HTML/lexical/IfcRoadPartTypeEnum.htm#7.9.2.2.2-Type-values | https://search.bsdd.buildingsmart.org/uri/buildingsmart/ifc/4.3/class/IfcRoadPartROADWAYPLATEAU
IfcObjectDefinition | IfcObject | IfcProduct | IfcSpatialElement | IfcSpatialStructureElement | IfcFacilityPart | IfcRoadPart |  | ROUNDABOUT | ROA21 | Kruhový objezd | Type of at-grade junction at which traffic streams are directed around a circle. NOTE Definition from ISO 6707-1: portion of a road usually at a junction, on which traffic moves in one direction around a central element. | Typ úrovňové křižovatky, na které jsou dopravní proudy směrovány kolem kruhu. POZNÁMKA Definice z ISO 6707-1: část silnice obvykle na křižovatce, na které se provoz pohybuje jedním směrem kolem centrálního prvku. | https://standards.buildingsmart.org/IFC/RELEASE/IFC4_3/HTML/lexical/IfcRoadPartTypeEnum.htm#7.9.2.2.2-Type-values | https://search.bsdd.buildingsmart.org/uri/buildingsmart/ifc/4.3/class/IfcRoadPartROUNDABOUT
IfcObjectDefinition | IfcObject | IfcProduct | IfcSpatialElement | IfcSpatialStructureElement | IfcFacilityPart | IfcRoadPart |  | SHOULDER | ROA22 | Ostavný pruh | A lateral part of Road adjacent to, and usually at the same level as the Carriageway; not intended for vehicular traffic but may be used in case of emergency. NOTE Definition from ISO 6707-1: part of a highway alongside a carriageway and at approximately the same level, exclusive of embankment or cutting slopes, (Shoulder, US). NOTE Definition from PIARC: Part of the roadway between the carriageway and the ditch or the (cutting or embankment) slope, which gives the carriageway lateral support. | Boční část silnice sousedící s vozovkou a obvykle na stejné úrovni jako vozovka; není určeno pro automobilový provoz, ale může být použito v případě nouze. POZNÁMKA Definice z ISO 6707-1: část dálnice podél vozovky a na přibližně stejné úrovni, s výjimkou náspů nebo zářezových svahů (Shoulder, USA). POZNÁMKA Definice z PIARC: Část vozovky mezi vozovkou a příkopem nebo svah (zářez nebo násep), který poskytuje vozovce boční podporu. | https://standards.buildingsmart.org/IFC/RELEASE/IFC4_3/HTML/lexical/IfcRoadPartTypeEnum.htm#7.9.2.2.2-Type-values | https://search.bsdd.buildingsmart.org/uri/buildingsmart/ifc/4.3/class/IfcRoadPartSHOULDER
IfcObjectDefinition | IfcObject | IfcProduct | IfcSpatialElement | IfcSpatialStructureElement | IfcFacilityPart | IfcRoadPart |  | SIDEWALK | ROA23 | Chodník | A footpath along the side of a road. May accommodate moderate changes in grade (elevation) and is normally separated from the vehicular section by a kerb. There may be a central reserve or road verge between the sidewalk and traffic lanes. NOTE Definition from ISO 6707-1: portion of a road reserved exclusively for pedestrians, (Sidewalk, Walkway, US) (footway). | Pěšina podél silnice. Může se přizpůsobit mírným změnám sklonu (nadmořské výšky) a je normálně oddělen od části vozidla obrubníkem. Mezi chodníkem a jízdními pruhy může být centrální rezerva nebo krajnice silnice. POZNÁMKA Definice z ISO 6707-1: část silnice vyhrazená výhradně pro chodce, (chodník, chodník, USA) (chodník). | https://standards.buildingsmart.org/IFC/RELEASE/IFC4_3/HTML/lexical/IfcRoadPartTypeEnum.htm#7.9.2.2.2-Type-values | https://search.bsdd.buildingsmart.org/uri/buildingsmart/ifc/4.3/class/IfcRoadPartSIDEWALK
IfcObjectDefinition | IfcObject | IfcProduct | IfcSpatialElement | IfcSpatialStructureElement | IfcFacilityPart | IfcRoadPart |  | SOFTSHOULDER | ROA24 | Měkký odstavný pruh | A type of Shoulder that is not surfaced. NOTE Definition from ISO 6707-1: strip alongside a carriageway not intended to support vehicular traffic. NOTE Definition from PIARC: Shoulder not intended to support vehicular traffic. | Typ ramene, který nemá povrch. POZNÁMKA Definice z ISO 6707-1: pás podél vozovky, který není určen pro provoz vozidel. POZNÁMKA Definice z PIARC: Rameno není určeno k podpoře automobilového provozu. | https://standards.buildingsmart.org/IFC/RELEASE/IFC4_3/HTML/lexical/IfcRoadPartTypeEnum.htm#7.9.2.2.2-Type-values | https://search.bsdd.buildingsmart.org/uri/buildingsmart/ifc/4.3/class/IfcRoadPartSOFTSHOULDER
IfcObjectDefinition | IfcObject | IfcProduct | IfcSpatialElement | IfcSpatialStructureElement | IfcFacilityPart | IfcRoadPart |  | TOLLPLAZA | ROA25 | Mýtní stanice | A part of road facility where tolls are collected for use of toll road, tunnel or bridge. | Část silničního zařízení, kde se vybírá mýtné za použití zpoplatněné silnice, tunelu nebo mostu. | https://standards.buildingsmart.org/IFC/RELEASE/IFC4_3/HTML/lexical/IfcRoadPartTypeEnum.htm#7.9.2.2.2-Type-values | https://search.bsdd.buildingsmart.org/uri/buildingsmart/ifc/4.3/class/IfcRoadPartTOLLPLAZA
IfcObjectDefinition | IfcObject | IfcProduct | IfcSpatialElement | IfcSpatialStructureElement | IfcFacilityPart | IfcRoadPart |  | TRAFFICISLAND | ROA26 | Dopravní ostrůvek | A central or subsidiary area raised or marked on the carriageway, generally at a road junction or level crossing, shaped and placed so as to direct traffic movement and/or provide refuge for pedestrians. | Centrální nebo vedlejší plocha vyvýšená nebo vyznačená na vozovce, obvykle na křižovatce nebo úrovňovém přejezdu, tvarovaná a umístěná tak, aby řídila pohyb dopravy a/nebo poskytovala útočiště chodcům. | https://standards.buildingsmart.org/IFC/RELEASE/IFC4_3/HTML/lexical/IfcRoadPartTypeEnum.htm#7.9.2.2.2-Type-values | https://search.bsdd.buildingsmart.org/uri/buildingsmart/ifc/4.3/class/IfcRoadPartTRAFFICISLAND
IfcObjectDefinition | IfcObject | IfcProduct | IfcSpatialElement | IfcSpatialStructureElement | IfcFacilityPart | IfcRoadPart |  | TRAFFICLANE | ROA27 | Jízdní pruh | Lateral part of carriageway designated to vehicular traffic for a particular purpose. NOTE Definition from ISO 6707-1: strip of carriageway intended to accommodate a single line of moving vehicles, frequently defined by road markings. | Boční část vozovky určená pro automobilovou dopravu pro určitý účel. POZNÁMKA Definice z ISO 6707-1: pruh vozovky určený k umístění jedné řady pohybujících se vozidel, často definovaný dopravním značením. | https://standards.buildingsmart.org/IFC/RELEASE/IFC4_3/HTML/lexical/IfcRoadPartTypeEnum.htm#7.9.2.2.2-Type-values | https://search.bsdd.buildingsmart.org/uri/buildingsmart/ifc/4.3/class/IfcRoadPartTRAFFICLANE
IfcObjectDefinition | IfcObject | IfcProduct | IfcSpatialElement | IfcSpatialStructureElement | IfcFacilityPart | IfcRoadPart |  | USERDEFINED | ROA28 | Uživatelsky definovaný typ | User-defined type | Uživatelsky definovaný typ | https://standards.buildingsmart.org/IFC/RELEASE/IFC4_3/HTML/lexical/IfcRoadPartTypeEnum.htm#7.9.2.2.2-Type-values | https://search.bsdd.buildingsmart.org/uri/buildingsmart/ifc/4.3/class/IfcRoadPartUSERDEFINED
IfcObjectDefinition | IfcObject | IfcProduct | IfcSpatialElement | IfcSpatialStructureElement | IfcFacilityPart | IfcRoadPart |  | NOTDEFINED | ROA29 | Nedefinovaný typ | Undefined type. | Nedefinovaný typ. | https://standards.buildingsmart.org/IFC/RELEASE/IFC4_3/HTML/lexical/IfcRoadPartTypeEnum.htm#7.9.2.2.2-Type-values | https://search.bsdd.buildingsmart.org/uri/buildingsmart/ifc/4.3/class/IfcRoadPartNOTDEFINED
IfcObjectDefinition | IfcObject | IfcProduct | IfcSpatialElement | IfcSpatialStructureElement | IfcSite |  |  |  | SIT00 | Místo (parcela) | A site is a defined area of land, possibly covered with water, on which the project construction is to be completed. A site may be used to erect, retrofit or turn down building(s), or for other construction related developments. NOTE: Definition according to ISO 6707-1: area of land or water where construction work or other development is undertaken. Precise geospatial information of a site shall be derived from the georeferencing entities that relate the IfcProject to the real world, using sets of datum (see IfcCoordinateOperation and IfcCoordinateReferenceSystem ). In small-scale projects (e.g., building), when georeferencing is not provided as recommended above, the Longitude , Latitude and Elevation attributes of IfcSite can be used for approximate indication of the site location. This methodology is not meant to replace precise georeferencing, but can still be useful for those use cases that do not require accurate geospatial information (e.g., sun shading simulations). If asserted, the Longitude , Latitude and Elevation establish the point in WGS84 where the point 0.,0.,0. of the LocalPlacement of IfcSite is situated. The geometrical placement of the site, defined by the IfcLocalPlacement , shall be always relative to the spatial structure element, in which this site is included, or absolute, i.e. to the world coordinate system, as established by the geometric representation context of the project. The world coordinate system, established at the IfcProject .RepresentationContexts , may include a definition of the true north within the XY plane of the world coordinate system, if provided, it can be obtained at IfcGeometricRepresentationContext .TrueNorth . A project may span over several connected or disconnected sites. Therefore site complex provides for a collection of sites included in a project. A site can also be decomposed in parts, where each part defines a site section. This is defined by the composition type attribute of the supertype IfcSpatialStructureElement which is interpreted as follow: COMPLEX = site complex ELEMENT = site PARTIAL = site section Figure 5.4.3.63.A shows the IfcSite as part of the spatial structure. In addition to the logical spatial structure, also the placement hierarchy is shown. In this example the spatial structure hierarchy and the placement hierarchy are identical. NOTE: Detailed requirements on mandatory element containment and placement structure relationships are given in view definitions and implementer agreements. Figure 5.4.3.63.A — Site composition Figure 5.4.3.63.B describes the heights and elevations of the IfcSite . It is used to provide the geographic longitude, latitude, and height above sea level for the origin of the site. The origin of the site is the local placement. The provision of longitude, latitude, height at the IfcSite for georeferencing is provided for upward compatibility reasons. It requires a single instance of IfcSite and WGS84 as coordinate reference system. For exact georeferencing (or referencing to any other geographic coordinate system other than WSG84) the entities IfcCoordinateReferenceSystem and IfcMapConversion have to be used to define an exact mapping of the project engineering coordinate system to the geographic (or map) coordinate system. reference height of site is provided by: IfcSite .RefElevation , it is given according to the height datum used at this location. the reference height of each building situated at the site is given against the same height datum used at this location. the elevations of each storey belonging to each building are given as local height relative to the reference height of the building. Figure 5.4.3.63.B — Site placement and elevations | Místo je vymezená plocha pozemku, případně pokrytá vodou, na které má být dokončena projektová stavba. Místo může být použito k postavení, modernizaci nebo zbourání budovy (budov) nebo k dalšímu vývoji souvisejícímu s výstavbou. POZNÁMKA: Definice podle ISO 6707-1: plocha země nebo vody, kde se provádějí stavební práce nebo jiný rozvoj. Přesné geoprostorové informace o lokalitě budou odvozeny z georeferenčních entit, které vztahují Projekt (IfcProject) Projekt Projekt Projekt Projekt (IfcProject) Projekt Projekt Projekt Projekt (IfcProject) Projekt Projekt Projekt Projekt (IfcProject) Projekt Projekt Projekt Projekt (IfcProject) Projekt Projekt Projekt Projekt (IfcProject) Projekt Projekt Projekt Projekt (IfcProject) Projekt Projekt Projekt Projekt (IfcProject) ke skutečnému světu, pomocí sad dat (viz IfcCoordinateOperation a IfcCoordinateReferenceSystem ). V projektech malého rozsahu (např. budova), kdy není poskytováno georeferencování, jak je doporučeno výše, lze pro přibližné označení umístění lokality použít atributy Longitude , Latitude a Elevation Místo (parcela) (IfcSite) Místo (parcela) (IfcSite) Místo (parcela) Místo (parcela) (IfcSite) Místo (parcela) Místo (parcela) Místo (parcela) (IfcSite) Místo (parcela) Místo (parcela) Místo (parcela) Místo (parcela) (IfcSite) Místo (parcela) Místo (parcela) Místo (parcela) Místo (parcela) (IfcSite) Místo (parcela) Místo (parcela) Místo (parcela) Místo (parcela) (IfcSite) Místo (parcela) Místo (parcela) Místo (parcela) Místo (parcela) (IfcSite) Místo (parcela) Místo (parcela) Místo (parcela) Místo (parcela) (IfcSite) Místo (parcela) Místo (parcela) Místo (parcela) Místo (parcela) (IfcSite) Místo (parcela) Místo (parcela) Místo (parcela) Místo (parcela) (IfcSite) . Tato metodika nemá nahradit přesné georeferencování, ale může být stále užitečná pro případy použití, které nevyžadují přesné geoprostorové informace (např. simulace stínění slunce). Pokud jsou zadány, zeměpisná délka, zeměpisná šířka a nadmořská výška stanoví bod ve WGS84, kde je bod 0.,0.,0. z LocalPlacement na Místo (parcela) Místo (parcela) Místo (parcela) Místo (parcela) (IfcSite) Místo (parcela) Místo (parcela) Místo (parcela) Místo (parcela) (IfcSite) Místo (parcela) Místo (parcela) Místo (parcela) Místo (parcela) (IfcSite) Místo (parcela) Místo (parcela) Místo (parcela) Místo (parcela) (IfcSite) Místo (parcela) Místo (parcela) Místo (parcela) Místo (parcela) (IfcSite) Místo (parcela) Místo (parcela) Místo (parcela) Místo (parcela) (IfcSite) Místo (parcela) Místo (parcela) Místo (parcela) Místo (parcela) (IfcSite) Místo (parcela) Místo (parcela) Místo (parcela) Místo (parcela) (IfcSite) se nachází. Geometrické umístění lokality definované pomocí Lokální umístění musí být vždy relativní k prvku prostorové struktury, ve kterém je tato lokalita zahrnuta, nebo absolutní, tj. ke světovému souřadnicovému systému, jak je stanoveno kontextem geometrické reprezentace projektu. Světový souřadnicový systém, zřízený v Projekt Projekt Projekt Projekt (IfcProject) Projekt Projekt Projekt Projekt (IfcProject) Projekt Projekt Projekt Projekt (IfcProject) Projekt Projekt Projekt Projekt (IfcProject) Projekt Projekt Projekt Projekt (IfcProject) Projekt Projekt Projekt Projekt (IfcProject) Projekt Projekt Projekt Projekt (IfcProject) Projekt Projekt Projekt Projekt (IfcProject) .RepresentationContexts , může zahrnovat definici skutečného severu v rovině XY světového souřadnicového systému, pokud je k dispozici, lze jej získat na Geometrický reprezentační kontext .TrueNorth . Projekt Projekt Projekt Projekt (IfcProject) Projekt Projekt Projekt Projekt (IfcProject) Projekt Projekt Projekt Projekt (IfcProject) Projekt Projekt Projekt Projekt (IfcProject) Projekt Projekt Projekt Projekt (IfcProject) Projekt Projekt Projekt Projekt (IfcProject) Projekt Projekt Projekt Projekt (IfcProject) Projekt Projekt Projekt Projekt (IfcProject) může zahrnovat několik připojených nebo odpojených míst. Site complex proto poskytuje kolekci webů zahrnutých do projektu. Web lze také rozložit na části, kde každá část definuje sekci webu. To je definováno atributem typu kompozice nadtypu Prvek prostorové struktury (IfcSpatialStructureElement) Prvek prostorové struktury (IfcSpatialStructureElement) Prvek prostorové struktury Prvek prostorové struktury (IfcSpatialStructureElement) Prvek prostorové struktury Prvek prostorové struktury Prvek prostorové struktury (IfcSpatialStructureElement) Prvek prostorové struktury Prvek prostorové struktury Prvek prostorové struktury Prvek prostorové struktury (IfcSpatialStructureElement) Prvek prostorové struktury Prvek prostorové struktury Prvek prostorové struktury Prvek prostorové struktury (IfcSpatialStructureElement) Prvek prostorové struktury Prvek prostorové struktury Prvek prostorové struktury Prvek prostorové struktury (IfcSpatialStructureElement) Prvek prostorové struktury Prvek prostorové struktury Prvek prostorové struktury Prvek prostorové struktury (IfcSpatialStructureElement) Prvek prostorové struktury Prvek prostorové struktury Prvek prostorové struktury Prvek prostorové struktury (IfcSpatialStructureElement) Prvek prostorové struktury Prvek prostorové struktury Prvek prostorové struktury Prvek prostorové struktury (IfcSpatialStructureElement) Prvek prostorové struktury Prvek prostorové struktury Prvek prostorové struktury Prvek prostorové struktury (IfcSpatialStructureElement) , který je interpretován následovně: Komplexní = site complex Prvek = site Částečný = site section Obrázek 5.4.3.63.A ukazuje Místo (parcela) Místo (parcela) Místo (parcela) Místo (parcela) (IfcSite) Místo (parcela) Místo (parcela) Místo (parcela) Místo (parcela) (IfcSite) Místo (parcela) Místo (parcela) Místo (parcela) Místo (parcela) (IfcSite) Místo (parcela) Místo (parcela) Místo (parcela) Místo (parcela) (IfcSite) Místo (parcela) Místo (parcela) Místo (parcela) Místo (parcela) (IfcSite) Místo (parcela) Místo (parcela) Místo (parcela) Místo (parcela) (IfcSite) Místo (parcela) Místo (parcela) Místo (parcela) Místo (parcela) (IfcSite) Místo (parcela) Místo (parcela) Místo (parcela) Místo (parcela) (IfcSite) jako součást prostorové struktury. Kromě logické prostorové struktury je zobrazena také hierarchie umístění. V tomto příkladu jsou hierarchie prostorové struktury a hierarchie umístění totožné. POZNÁMKA: Podrobné požadavky na povinné zadržování prvků a vztahy se strukturou umístění jsou uvedeny v definicích pohledu a dohodách implementátorů. Obrázek 5.4.3.63.A – Složení místa Obrázek 5.4.3.63.B popisuje výšky a nadmořské výšky Místo (parcela) Místo (parcela) Místo (parcela) Místo (parcela) (IfcSite) Místo (parcela) Místo (parcela) Místo (parcela) Místo (parcela) (IfcSite) Místo (parcela) Místo (parcela) Místo (parcela) Místo (parcela) (IfcSite) Místo (parcela) Místo (parcela) Místo (parcela) Místo (parcela) (IfcSite) Místo (parcela) Místo (parcela) Místo (parcela) Místo (parcela) (IfcSite) Místo (parcela) Místo (parcela) Místo (parcela) Místo (parcela) (IfcSite) Místo (parcela) Místo (parcela) Místo (parcela) Místo (parcela) (IfcSite) Místo (parcela) Místo (parcela) Místo (parcela) Místo (parcela) (IfcSite) . Používá se k poskytnutí zeměpisné délky, zeměpisné šířky a výšky nad hladinou moře pro původ místa. Původ webu je místní umístění. Poskytování zeměpisné délky, zeměpisné šířky a výšky na webu Místo (parcela) Místo (parcela) Místo (parcela) Místo (parcela) (IfcSite) Místo (parcela) Místo (parcela) Místo (parcela) Místo (parcela) (IfcSite) Místo (parcela) Místo (parcela) Místo (parcela) Místo (parcela) (IfcSite) Místo (parcela) Místo (parcela) Místo (parcela) Místo (parcela) (IfcSite) Místo (parcela) Místo (parcela) Místo (parcela) Místo (parcela) (IfcSite) Místo (parcela) Místo (parcela) Místo (parcela) Místo (parcela) (IfcSite) Místo (parcela) Místo (parcela) Místo (parcela) Místo (parcela) (IfcSite) Místo (parcela) Místo (parcela) Místo (parcela) Místo (parcela) (IfcSite) pro georeferencování je poskytováno z důvodů kompatibility směrem nahoru. Vyžaduje jedinou instanci Místo (parcela) Místo (parcela) Místo (parcela) Místo (parcela) (IfcSite) Místo (parcela) Místo (parcela) Místo (parcela) Místo (parcela) (IfcSite) Místo (parcela) Místo (parcela) Místo (parcela) Místo (parcela) (IfcSite) Místo (parcela) Místo (parcela) Místo (parcela) Místo (parcela) (IfcSite) Místo (parcela) Místo (parcela) Místo (parcela) Místo (parcela) (IfcSite) Místo (parcela) Místo (parcela) Místo (parcela) Místo (parcela) (IfcSite) Místo (parcela) Místo (parcela) Místo (parcela) Místo (parcela) (IfcSite) Místo (parcela) Místo (parcela) Místo (parcela) Místo (parcela) (IfcSite) a WGS84 jako souřadnicový referenční systém. Pro přesné georeferencování (nebo odkazování na jakýkoli jiný geografický souřadnicový systém než WSG84) je třeba použít entity IfcCoordinateReferenceSystem a IfcMapConversion k definování přesného mapování souřadnicového systému projektového inženýrství na geografický (nebo mapový) souřadnicový systém. referenční výšku místa poskytuje: Místo (parcela) Místo (parcela) Místo (parcela) Místo (parcela) (IfcSite) Místo (parcela) Místo (parcela) Místo (parcela) Místo (parcela) (IfcSite) Místo (parcela) Místo (parcela) Místo (parcela) Místo (parcela) (IfcSite) Místo (parcela) Místo (parcela) Místo (parcela) Místo (parcela) (IfcSite) Místo (parcela) Místo (parcela) Místo (parcela) Místo (parcela) (IfcSite) Místo (parcela) Místo (parcela) Místo (parcela) Místo (parcela) (IfcSite) Místo (parcela) Místo (parcela) Místo (parcela) Místo (parcela) (IfcSite) Místo (parcela) Místo (parcela) Místo (parcela) Místo (parcela) (IfcSite) .RefElevation , udává se podle výškového údaje použitého v tomto místě. referenční výška každé budovy nacházející se v místě je dána stejným výškovým údajem používaným v tomto místě. nadmořské výšky každého podlaží patřícího ke každé budově jsou uvedeny jako místní výška vzhledem k referenční výšce budovy. Obrázek 5.4.3.63.B – Umístění a nadmořské výšky místa | https://standards.buildingsmart.org/IFC/RELEASE/IFC4_3/HTML/lexical/IfcSite.htm | https://identifier.buildingsmart.org/uri/buildingsmart/ifc/4.3/class/IfcSite
IfcObjectDefinition | IfcObject | IfcProduct | IfcSpatialElement | IfcSpatialStructureElement | IfcSpace |  |  |  | SPA03 | Prostor | A space represents an area or volume bounded actually or theoretically. Spaces are areas or volumes that provide for certain functions within a building. A space is associated to a building storey (or in case of exterior spaces to a site). A space may span over several connected spaces. Therefore a space group provides for a collection of spaces included in a storey. A space can also be decomposed in parts, where each part defines a partial space. This is defined by the CompositionType attribute of the supertype IfcSpatialStructureElement which is interpreted as follow: COMPLEX = space group ELEMENT = space PARTIAL = partial space NOTE: View definitions and implementation agreements may restrict spaces with the same CompositionType to be non-overlapping. _ The IfcSpace is used to build the spatial structure of a building (that serves as the primary project breakdown and is required to be hierarchical). The spatial structure elements are linked together by using the objectified relationship IfcRelAggregates . Figure 5.4.3.64.A shows the IfcSpace as part of the spatial structure. It also serves as the spatial container for space related elements. NOTE: Detailed requirements on mandatory element containment and placement structure relationships are given in view definitions and implementer agreements. Figure 5.4.3.64.A — Space composition The following guidelines should apply for using the Name , Description , LongName and ObjectType attributes. Name holds the unique name (or space number) from the plan. Description holds any additional information field the user may have specified, there are no further recommendations. LongName holds the full name of the space, it is often used in addition to the Name , if a number is assigned to the room, then the descriptive name is exchanged as LongName . ObjectType holds the space type, i.e. usually the functional category of the space . NOTE: In cases of inconsistency between the geometric representation of the IfcSpace and the combined geometric representations of the surrounding IfcRelSpaceBoundary , the geometric representation of the space should take priority over the geometric representation of the surrounding space boundaries. Figure 5.4.3.64.B describes the heights and elevations of the IfcSpace . elevation of the space (top of construction slab) equals elevation of storey: provided by IfcBuildingStorey .Elevation relative to IfcBuilding .ElevationOfRefHeight elevation of the space flooring (top of flooring on top of slab): provided by IfcSpace .ElevationWithFlooring relative to IfcBuilding .ElevationOfRefHeight height of space (top of slab below to bottom of slab above): provided by BaseQuantity with Name="Height" floor height of space (top of slab below to top of flooring): provided by BaseQuantity with Name="FinishFloorHeight" net height of space (top of flooring to bottom of suspended ceiling): provided by BaseQuantity with Name="FinishCeilingHeight" Figure 5.4.3.64.B — Space elevations | Prostor představuje plochu nebo objem ohraničený skutečně nebo teoreticky. Prostory jsou plochy nebo objemy, které zajišťují určité funkce v rámci budovy. Prostor je přidružen k podlaží budovy (nebo v případě venkovních prostor k pozemku). Prostor může zahrnovat několik spojených prostorů. Prostorová skupina proto poskytuje soubor prostorů zahrnutých v podlaží. Prostor lze také rozložit na části, kde každá část vymezuje částečný prostor. To je definováno atributem CompositionType nadtypu Prvek prostorové struktury (IfcSpatialStructureElement) Prvek prostorové struktury (IfcSpatialStructureElement) Prvek prostorové struktury Prvek prostorové struktury (IfcSpatialStructureElement) Prvek prostorové struktury Prvek prostorové struktury Prvek prostorové struktury (IfcSpatialStructureElement) Prvek prostorové struktury Prvek prostorové struktury Prvek prostorové struktury Prvek prostorové struktury (IfcSpatialStructureElement) Prvek prostorové struktury Prvek prostorové struktury Prvek prostorové struktury Prvek prostorové struktury (IfcSpatialStructureElement) Prvek prostorové struktury Prvek prostorové struktury Prvek prostorové struktury Prvek prostorové struktury (IfcSpatialStructureElement) Prvek prostorové struktury Prvek prostorové struktury Prvek prostorové struktury Prvek prostorové struktury (IfcSpatialStructureElement) Prvek prostorové struktury Prvek prostorové struktury Prvek prostorové struktury Prvek prostorové struktury (IfcSpatialStructureElement) Prvek prostorové struktury Prvek prostorové struktury Prvek prostorové struktury Prvek prostorové struktury (IfcSpatialStructureElement) Prvek prostorové struktury Prvek prostorové struktury Prvek prostorové struktury Prvek prostorové struktury (IfcSpatialStructureElement) , který je interpretován následovně: Komplexní = skupina mezer Prvek = mezera Částečný = částečná mezera POZNÁMKA: Definice zobrazení a dohody o implementaci mohou omezit mezery se stejným typem CompositionType tak, aby se nepřekrývaly. _ Prostor se používá k vytvoření prostorové struktury budovy (která slouží jako primární členění projektu a musí být hierarchická). Prvky prostorové struktury jsou vzájemně propojeny pomocí objektivizovaného vztahu Agregace (IfcRelAggregates) Agregace Agregace Agregace Agregace (IfcRelAggregates) Agregace Agregace Agregace Agregace (IfcRelAggregates) Agregace Agregace Agregace Agregace (IfcRelAggregates) Agregace Agregace Agregace Agregace (IfcRelAggregates) Agregace Agregace Agregace Agregace (IfcRelAggregates) Agregace Agregace Agregace Agregace (IfcRelAggregates) Agregace Agregace Agregace Agregace (IfcRelAggregates) . Obrázek 5.4.3.64.A ukazuje Prostor jako součást prostorové struktury. Slouží také jako prostorový kontejner pro prvky související s prostorem. POZNÁMKA: Podrobné požadavky na povinné zadržování prvků a vztahy se strukturou umístění jsou uvedeny v definicích pohledu a dohodách implementátorů. Obrázek 5.4.3.64.A – Složení prostoru Následující pokyny by měly platit pro použití atributů Name , Description , LongName a ObjectType. Název obsahuje jedinečný název (nebo číslo prostoru) z plánu. Popis obsahuje jakékoli další informační pole, které uživatel mohl zadat, neexistují žádná další doporučení. LongName obsahuje celý název prostoru, často se používá vedle Name , pokud je místnosti přiřazeno číslo, pak se popisný název zamění za LongName . ObjectType obsahuje typ prostoru, tj. obvykle funkční kategorii prostoru. POZNÁMKA: V případech nekonzistence mezi geometrickou reprezentací Prostor a kombinovanými geometrickými reprezentacemi okolní Hranice prostoru , geometrická reprezentace prostoru by měla mít přednost před geometrickou reprezentací okolních hranic prostoru. Obrázek 5.4.3.64.B popisuje výšky a nadmořské výšky Prostor. nadmořská výška prostoru (horní část stavební desky) se rovná nadmořské výšce podlaží: poskytuje Podlaží budovy (IfcBuildingStorey) Podlaží budovy (IfcBuildingStorey) Podlaží budovy Podlaží budovy (IfcBuildingStorey) Podlaží budovy Podlaží budovy Podlaží budovy (IfcBuildingStorey) Podlaží budovy Podlaží budovy Podlaží budovy Podlaží budovy (IfcBuildingStorey) Podlaží budovy Podlaží budovy Podlaží budovy Podlaží budovy (IfcBuildingStorey) Podlaží budovy Podlaží budovy Podlaží budovy Podlaží budovy (IfcBuildingStorey) Podlaží budovy Podlaží budovy Podlaží budovy Podlaží budovy (IfcBuildingStorey) Podlaží budovy Podlaží budovy Podlaží budovy Podlaží budovy (IfcBuildingStorey) Podlaží budovy Podlaží budovy Podlaží budovy Podlaží budovy (IfcBuildingStorey) Podlaží budovy Podlaží budovy Podlaží budovy Podlaží budovy (IfcBuildingStorey) .Výška vzhledem k Budova (IfcBuilding) Budova Budova Budova Budova (IfcBuilding) Budova Budova Budova Budova (IfcBuilding) Budova Budova Budova Budova (IfcBuilding) Budova Budova Budova Budova (IfcBuilding) Budova Budova Budova Budova (IfcBuilding) Budova Budova Budova Budova (IfcBuilding) Budova Budova Budova Budova (IfcBuilding) .ElevationOfRefHeight nadmořská výška podlahy prostoru (horní část podlahy na horní straně desky): poskytuje Prostor .ElevationWithFlooring výška prostoru vzhledem k IfcRef deska pod spodní částí desky nahoře): poskytuje BaseQuantity s Name="Height" výška podlahy prostoru (horní část desky pod horní částí podlahy): poskytuje BaseQuantity s Name="FinishFloorHeight" čistá výška prostoru (horní část podlahy ke spodní části zavěšeného stropu): poskytuje BaseQuantity s Name="FinishCeilingHeight" Obrázek 54.4 Spaceelevations.3 Obrázek 54.4. | https://standards.buildingsmart.org/IFC/RELEASE/IFC4_3/HTML/lexical/IfcSpace.htm | https://identifier.buildingsmart.org/uri/buildingsmart/ifc/4.3/class/IfcSpace
IfcObjectDefinition | IfcObject | IfcProduct | IfcSpatialElement | IfcSpatialStructureElement | IfcSpace |  |  | BERTH | SPA14 | Berth | A space dedicated to the berthing of vessels within a port or managed area | Prostor vyhrazený pro kotvení plavidel v přístavu nebo spravované oblasti | https://standards.buildingsmart.org/IFC/RELEASE/IFC4_3/HTML/lexical/IfcSpaceTypeEnum.htm#5.4.2.21.2-Type-values | https://search.bsdd.buildingsmart.org/uri/buildingsmart/ifc/4.3/class/IfcSpaceBERTH
IfcObjectDefinition | IfcObject | IfcProduct | IfcSpatialElement | IfcSpatialStructureElement | IfcSpace |  |  | EXTERNAL | SPA15 | Vnější | A space outside of a facility. IFC4.3.2.0-DEPRECATION INTERNAL and EXTERNAL are now deprecated. Use Pset_SpaceCommon .IsExternal instead. | Prostor mimo zařízení. IFC4.3.2.0-DEPRECATION Internal a Vnější jsou nyní zastaralé. Místo toho použijte Pset_SpaceCommon .IsExternal. | https://standards.buildingsmart.org/IFC/RELEASE/IFC4_3/HTML/lexical/IfcSpaceTypeEnum.htm#5.4.2.21.2-Type-values | https://search.bsdd.buildingsmart.org/uri/buildingsmart/ifc/4.3/class/IfcSpaceEXTERNAL
IfcObjectDefinition | IfcObject | IfcProduct | IfcSpatialElement | IfcSpatialStructureElement | IfcSpace |  |  | GFA | SPA16 | Gfa | Gross Floor Area - a specific kind of space for each building story that includes all net area and construction area (also the external envelop). Provision of such a specific space is often required by regulations. | Hrubá podlahová plocha – specifický druh prostoru pro každé podlaží budovy, který zahrnuje veškerou čistou plochu a stavební plochu (také vnější obal). Poskytnutí takového specifického prostoru je často vyžadováno předpisy. | https://standards.buildingsmart.org/IFC/RELEASE/IFC4_3/HTML/lexical/IfcSpaceTypeEnum.htm#5.4.2.21.2-Type-values | https://search.bsdd.buildingsmart.org/uri/buildingsmart/ifc/4.3/class/IfcSpaceGFA
IfcObjectDefinition | IfcObject | IfcProduct | IfcSpatialElement | IfcSpatialStructureElement | IfcSpace |  |  | INTERNAL | SPA17 | Internal | A space inside a facility. IFC4.3.2.0-DEPRECATION INTERNAL and EXTERNAL are now deprecated. Use Pset_SpaceCommon .IsExternal instead. | Prostor uvnitř zařízení. IFC4.3.2.0-DEPRECATION Internal a Vnější jsou nyní zastaralé. Místo toho použijte Pset_SpaceCommon .IsExternal. | https://standards.buildingsmart.org/IFC/RELEASE/IFC4_3/HTML/lexical/IfcSpaceTypeEnum.htm#5.4.2.21.2-Type-values | https://search.bsdd.buildingsmart.org/uri/buildingsmart/ifc/4.3/class/IfcSpaceINTERNAL
IfcObjectDefinition | IfcObject | IfcProduct | IfcSpatialElement | IfcSpatialStructureElement | IfcSpace |  |  | PARKING | SPA18 | Parking | A space dedication for use as a parking spot for vehicles, including access, such as a parking aisle. | Prostor vyhrazený pro použití jako parkovací místo pro vozidla, včetně přístupu, jako je parkovací ulička. | https://standards.buildingsmart.org/IFC/RELEASE/IFC4_3/HTML/lexical/IfcSpaceTypeEnum.htm#5.4.2.21.2-Type-values | https://search.bsdd.buildingsmart.org/uri/buildingsmart/ifc/4.3/class/IfcSpacePARKING
IfcObjectDefinition | IfcObject | IfcProduct | IfcSpatialElement | IfcSpatialStructureElement | IfcSpace |  |  | SPACE | SPA19 | Prostor | Any space not falling into another category. | Jakýkoli prostor nespadající do jiné kategorie. | https://standards.buildingsmart.org/IFC/RELEASE/IFC4_3/HTML/lexical/IfcSpaceTypeEnum.htm#5.4.2.21.2-Type-values | https://search.bsdd.buildingsmart.org/uri/buildingsmart/ifc/4.3/class/IfcSpaceSPACE
IfcObjectDefinition | IfcObject | IfcProduct | IfcSpatialElement | IfcSpatialStructureElement | IfcSpace |  |  | USERDEFINED | SPA20 | Uživatelsky definovaný typ | No description available. | Popis není k dispozici. | https://standards.buildingsmart.org/IFC/RELEASE/IFC4_3/HTML/lexical/IfcSpaceTypeEnum.htm#5.4.2.21.2-Type-values | https://search.bsdd.buildingsmart.org/uri/buildingsmart/ifc/4.3/class/IfcSpaceUSERDEFINED
IfcObjectDefinition | IfcObject | IfcProduct | IfcSpatialElement | IfcSpatialStructureElement | IfcSpace |  |  | NOTDEFINED | SPA21 | Nedefinovaný typ | No description available. | Popis není k dispozici. | https://standards.buildingsmart.org/IFC/RELEASE/IFC4_3/HTML/lexical/IfcSpaceTypeEnum.htm#5.4.2.21.2-Type-values | https://search.bsdd.buildingsmart.org/uri/buildingsmart/ifc/4.3/class/IfcSpaceNOTDEFINED
IfcObjectDefinition | IfcObject | IfcProduct | IfcSpatialElement | IfcSpatialZone |  |  |  |  | SPA04 | Prostorová zóna | A spatial zone is a non-hierarchical and potentially overlapping decomposition of the project under some functional consideration. A spatial zone might be used to represent a thermal zone, a construction zone, a lighting zone, a usable area zone. A spatial zone might have its independent placement and shape representation. The IfcSpatialZone inherits and declares these attributes that shall have the following meaning: Name : A number or designator provided by the user or system for the spatial element LongName : Name of the spatial element provided by the user Description : Any additional description provided by the user ObjectType : reserved for typing of spatial elements in case of PredefinedType = .USERDEFINED., restrictions on applicable values might be published in view definitions or implementer agreements. Physical elements that are referenced by this spatial zone are related using the IfcRelReferencedInSpatialStructure relationship as it is a non-hierarchical assignment in addition to the hierarchical spatial containment within a subtype of IfcSpatialStructureElement . Also spaces, that are referenced by this spatial zone are related using the IfcRelReferencedInSpatialStructure relationship. The IfcSpatialZone itself can also be referenced by another spatial element using IfcRelReferencedInSpatialStructure . NOTE: The IfcSpatialZone is different to the IfcZone entity by allowing an own placement and shape representation, whereas IfcZone is only a grouping of IfcSpace 's. | Prostorová zóna je nehierarchický a potenciálně se překrývající rozklad projektu za určitých funkčních úvah. Prostorová zóna může být použita k reprezentaci tepelné zóny, stavební zóny, zóny osvětlení, zóny užitné plochy. Prostorová zóna může mít své nezávislé umístění a tvarovou reprezentaci. Prostorová zóna zdědí a deklaruje tyto atributy, které budou mít následující význam: Name : Číslo nebo označení poskytnuté uživatelem nebo systémem pro prostorový prvek LongName : Název prostorového prvku poskytnutý uživatelem Popis : Jakýkoli další popis poskytnutý uživatelem ObjectType : vyhrazený pro typování prostorových prvků v případě PredefinedType = .implementer v platných definicích nebo omezeních publikovaných v dohodách. Fyzické prvky, na které odkazuje tato prostorová zóna, jsou propojeny pomocí vztahu IfcRelReferencedInSpatialStructure, protože jde o nehierarchické přiřazení navíc k hierarchickému prostorovému omezení v rámci podtypu Prvek prostorové struktury (IfcSpatialStructureElement) Prvek prostorové struktury (IfcSpatialStructureElement) Prvek prostorové struktury Prvek prostorové struktury (IfcSpatialStructureElement) Prvek prostorové struktury Prvek prostorové struktury Prvek prostorové struktury (IfcSpatialStructureElement) Prvek prostorové struktury Prvek prostorové struktury Prvek prostorové struktury Prvek prostorové struktury (IfcSpatialStructureElement) Prvek prostorové struktury Prvek prostorové struktury Prvek prostorové struktury Prvek prostorové struktury (IfcSpatialStructureElement) Prvek prostorové struktury Prvek prostorové struktury Prvek prostorové struktury Prvek prostorové struktury (IfcSpatialStructureElement) Prvek prostorové struktury Prvek prostorové struktury Prvek prostorové struktury Prvek prostorové struktury (IfcSpatialStructureElement) Prvek prostorové struktury Prvek prostorové struktury Prvek prostorové struktury Prvek prostorové struktury (IfcSpatialStructureElement) Prvek prostorové struktury Prvek prostorové struktury Prvek prostorové struktury Prvek prostorové struktury (IfcSpatialStructureElement) Prvek prostorové struktury Prvek prostorové struktury Prvek prostorové struktury Prvek prostorové struktury (IfcSpatialStructureElement) . Také prostory, na které tato prostorová zóna odkazuje, jsou propojeny pomocí vztahu IfcRelReferencedInSpatialStructure. Na samotnou Prostorová zóna lze také odkazovat jiným prostorovým prvkem pomocí IfcRelReferencedInSpatialStructure . POZNÁMKA: Prostorová zóna se liší od entity Zóna (IfcZone) Zóna Zóna Zóna Zóna (IfcZone) Zóna Zóna Zóna Zóna (IfcZone) Zóna Zóna Zóna Zóna (IfcZone) Zóna Zóna Zóna Zóna (IfcZone) Zóna Zóna Zóna Zóna (IfcZone) Zóna Zóna Zóna Zóna (IfcZone) Zóna Zóna Zóna Zóna (IfcZone) tím, že umožňuje vlastní umístění a reprezentaci tvaru, zatímco Zóna Zóna Zóna Zóna (IfcZone) Zóna Zóna Zóna Zóna (IfcZone) Zóna Zóna Zóna Zóna (IfcZone) Zóna Zóna Zóna Zóna (IfcZone) Zóna Zóna Zóna Zóna (IfcZone) Zóna Zóna Zóna Zóna (IfcZone) Zóna Zóna Zóna Zóna (IfcZone) Zóna Zóna Zóna Zóna (IfcZone) je pouze seskupením Prostor. | https://standards.buildingsmart.org/IFC/RELEASE/IFC4_3/HTML/lexical/IfcSpatialZone.htm | https://identifier.buildingsmart.org/uri/buildingsmart/ifc/4.3/class/IfcSpatialZone
IfcObjectDefinition | IfcObject | IfcProduct | IfcSpatialElement | IfcSpatialZone |  |  |  | CONSTRUCTION | SPA22 | Stavební | The spatial zone is used to represent a construction zone for the production process. | Prostorová zóna představuje konstrukční zónu pro výrobní proces. | https://standards.buildingsmart.org/IFC/RELEASE/IFC4_3/HTML/lexical/IfcSpatialZoneTypeEnum.htm#5.4.2.23.2-Type-values | https://search.bsdd.buildingsmart.org/uri/buildingsmart/ifc/4.3/class/IfcSpatialZoneCONSTRUCTION
IfcObjectDefinition | IfcObject | IfcProduct | IfcSpatialElement | IfcSpatialZone |  |  |  | FIRESAFETY | SPA23 | Požární bezpečnost | The spatial zone is used to represent a fire safety zone, or fire compartment. | Prostorová zóna se používá k reprezentaci požárně bezpečnostní zóny nebo požárního úseku. | https://standards.buildingsmart.org/IFC/RELEASE/IFC4_3/HTML/lexical/IfcSpatialZoneTypeEnum.htm#5.4.2.23.2-Type-values | https://search.bsdd.buildingsmart.org/uri/buildingsmart/ifc/4.3/class/IfcSpatialZoneFIRESAFETY
IfcObjectDefinition | IfcObject | IfcProduct | IfcSpatialElement | IfcSpatialZone |  |  |  | INTERFERENCE | SPA24 | Rušení | The spatial zone is used to define an interference between IfcSpatialElement occurrences. | Prostorová zóna se používá k definování interference mezi výskyty Prostorový prvek (IfcSpatialElement) Prostorový prvek (IfcSpatialElement) Prostorový prvek Prostorový prvek (IfcSpatialElement) Prostorový prvek Prostorový prvek Prostorový prvek (IfcSpatialElement) Prostorový prvek Prostorový prvek Prostorový prvek Prostorový prvek (IfcSpatialElement) Prostorový prvek Prostorový prvek Prostorový prvek Prostorový prvek (IfcSpatialElement) Prostorový prvek Prostorový prvek Prostorový prvek Prostorový prvek (IfcSpatialElement) Prostorový prvek Prostorový prvek Prostorový prvek Prostorový prvek (IfcSpatialElement) Prostorový prvek Prostorový prvek Prostorový prvek Prostorový prvek (IfcSpatialElement) Prostorový prvek Prostorový prvek Prostorový prvek Prostorový prvek (IfcSpatialElement) Prostorový prvek Prostorový prvek Prostorový prvek Prostorový prvek (IfcSpatialElement) . | https://standards.buildingsmart.org/IFC/RELEASE/IFC4_3/HTML/lexical/IfcSpatialZoneTypeEnum.htm#5.4.2.23.2-Type-values | https://search.bsdd.buildingsmart.org/uri/buildingsmart/ifc/4.3/class/IfcSpatialZoneINTERFERENCE
IfcObjectDefinition | IfcObject | IfcProduct | IfcSpatialElement | IfcSpatialZone |  |  |  | LIGHTING | SPA25 | Osvětlení | The spatial zone is used to represent a lighting zone; a daylight zone, or an artificial lighting zone. | Prostorová zóna se používá k reprezentaci zóny osvětlení; zóna denního světla nebo zóna umělého osvětlení. | https://standards.buildingsmart.org/IFC/RELEASE/IFC4_3/HTML/lexical/IfcSpatialZoneTypeEnum.htm#5.4.2.23.2-Type-values | https://search.bsdd.buildingsmart.org/uri/buildingsmart/ifc/4.3/class/IfcSpatialZoneLIGHTING
IfcObjectDefinition | IfcObject | IfcProduct | IfcSpatialElement | IfcSpatialZone |  |  |  | OCCUPANCY | SPA26 | Obsazenost | The spatial zone is used to represent a zone of particular occupancy. | Prostorová zóna se používá k reprezentaci zóny konkrétního obsazení. | https://standards.buildingsmart.org/IFC/RELEASE/IFC4_3/HTML/lexical/IfcSpatialZoneTypeEnum.htm#5.4.2.23.2-Type-values | https://search.bsdd.buildingsmart.org/uri/buildingsmart/ifc/4.3/class/IfcSpatialZoneOCCUPANCY
IfcObjectDefinition | IfcObject | IfcProduct | IfcSpatialElement | IfcSpatialZone |  |  |  | RESERVATION | SPA27 | Rezervace | A spatial zone that marks some sort of reservation within the project extent. | Prostorová zóna, která označuje jakousi rezervaci v rámci rozsahu projektu. | https://standards.buildingsmart.org/IFC/RELEASE/IFC4_3/HTML/lexical/IfcSpatialZoneTypeEnum.htm#5.4.2.23.2-Type-values | https://search.bsdd.buildingsmart.org/uri/buildingsmart/ifc/4.3/class/IfcSpatialZoneRESERVATION
IfcObjectDefinition | IfcObject | IfcProduct | IfcSpatialElement | IfcSpatialZone |  |  |  | SECURITY | SPA28 | Zabezpečení | The spatial zone is used to represent a zone for security planning and maintenance work. | Prostorová zóna představuje zónu pro bezpečnostní plánování a údržbu. | https://standards.buildingsmart.org/IFC/RELEASE/IFC4_3/HTML/lexical/IfcSpatialZoneTypeEnum.htm#5.4.2.23.2-Type-values | https://search.bsdd.buildingsmart.org/uri/buildingsmart/ifc/4.3/class/IfcSpatialZoneSECURITY
IfcObjectDefinition | IfcObject | IfcProduct | IfcSpatialElement | IfcSpatialZone |  |  |  | THERMAL | SPA29 | Tepelný | The spatial zone is used to represent a thermal zone. | Prostorová zóna se používá k reprezentaci tepelné zóny. | https://standards.buildingsmart.org/IFC/RELEASE/IFC4_3/HTML/lexical/IfcSpatialZoneTypeEnum.htm#5.4.2.23.2-Type-values | https://search.bsdd.buildingsmart.org/uri/buildingsmart/ifc/4.3/class/IfcSpatialZoneTHERMAL
IfcObjectDefinition | IfcObject | IfcProduct | IfcSpatialElement | IfcSpatialZone |  |  |  | TRANSPORT | SPA30 | Doprava | The spatial zone is used to represent an area primarily dedicated to the movement of people or goods. | Prostorová zóna se používá k reprezentaci oblasti primárně určené k pohybu osob nebo zboží. | https://standards.buildingsmart.org/IFC/RELEASE/IFC4_3/HTML/lexical/IfcSpatialZoneTypeEnum.htm#5.4.2.23.2-Type-values | https://search.bsdd.buildingsmart.org/uri/buildingsmart/ifc/4.3/class/IfcSpatialZoneTRANSPORT
IfcObjectDefinition | IfcObject | IfcProduct | IfcSpatialElement | IfcSpatialZone |  |  |  | VENTILATION | SPA31 | Větrání | The spatial zone is used to represent a ventilation zone. | Prostorová zóna se používá k reprezentaci ventilační zóny. | https://standards.buildingsmart.org/IFC/RELEASE/IFC4_3/HTML/lexical/IfcSpatialZoneTypeEnum.htm#5.4.2.23.2-Type-values | https://search.bsdd.buildingsmart.org/uri/buildingsmart/ifc/4.3/class/IfcSpatialZoneVENTILATION
IfcObjectDefinition | IfcObject | IfcProduct | IfcSpatialElement | IfcSpatialZone |  |  |  | USERDEFINED | SPA32 | Uživatelsky definovaný typ | User defined type spatial zone. | Uživatelsky definovaný typ prostorové zóny. | https://standards.buildingsmart.org/IFC/RELEASE/IFC4_3/HTML/lexical/IfcSpatialZoneTypeEnum.htm#5.4.2.23.2-Type-values | https://search.bsdd.buildingsmart.org/uri/buildingsmart/ifc/4.3/class/IfcSpatialZoneUSERDEFINED
IfcObjectDefinition | IfcObject | IfcProduct | IfcSpatialElement | IfcSpatialZone |  |  |  | NOTDEFINED | SPA33 | Nedefinovaný typ | Undefined type spatial zone. | Prostorová zóna nedefinovaného typu. | https://standards.buildingsmart.org/IFC/RELEASE/IFC4_3/HTML/lexical/IfcSpatialZoneTypeEnum.htm#5.4.2.23.2-Type-values | https://search.bsdd.buildingsmart.org/uri/buildingsmart/ifc/4.3/class/IfcSpatialZoneNOTDEFINED
IfcObjectDefinition | IfcObject | IfcProduct | IfcStructuralActivity | [5 empty] | STR01 | Konstrukční činnost | The abstract entity IfcStructuralActivity combines the definition of actions (such as forces, displacements, etc.) and reactions (support reactions, internal forces, deflections, etc.) which are specified by using the basic load definitions from the IfcStructuralLoadResource . The differentiation between actions and reactions is realized by instantiating objects either from subclasses of IfcStructuralAction or IfcStructuralReaction respectively. They inherit commonly needed attributes from the abstract superclass IfcStructuralActivity , notably the relationship which connects actions or reactions with connections, analysis members, or elements (subtypes of IfcStructuralItem or IfcElement ). NOTE: Instances of IfcStructuralActivity which are connected with an IfcElement are subject to agreements outside the scope of this specification. NOTE: The semantics of IfcStructuralActivity are only fully defined if an activity instance is connected with exactly one structural item. The inverse attribute AssignedToStructuralItem can only be empty in incomplete models or in conceptual models which are not yet ready for analysis. *Coordinate Systems *: The following coordinate systems are distinguished: The so-called global coordinate system is the coordinate system shared by all items and activities which are grouped in a common IfcStructuralAnalysisModel . This coordinate system is established by an ObjectPlacement . (This coordinate system is not necessarily the same as the IfcProject 's world coordinate system.) The so-called local coordinate system is a coordinate system local to a structural item (connection or member). This coordinate system is established by a Representation in conjunction with further use definitions and attributes of subtypes of IfcStructuralItem . Representation items in topology representations are always given within the ObjectPlacement , i.e. in so-called global coordinates (global with respect to the IfcStructuralAnalysisModel to which this activity belongs). Locations of the load objects in the AppliedLoad attribute (if of type IfcStructuralLoadConfiguration ) are always given in local coordinates. Directions of the load objects in the AppliedLoad attribute refer to global or local coordinates according to the GlobalOrLocal attribute. The ObjectPlacement and Representation are sometimes not explicitly instantiated; instead they may be implied as described below. Global and local coordinate systems are then determined in the same way as with explicit placement and representation. *Topology Use Definitions *: Instances of IfcStructuralActivity which are connected with a structural item of same dimensionality, i.e. a point action or reaction connected with a point item ( IfcStructuralPointConnection ), a curve action or reaction connected with a curve item ( IfcStructuralCurveConnection , IfcStructuralCurveMember ), or a surface action or reaction connected with a surface item ( IfcStructuralSurfaceConnection , IfcStructuralSurfaceMember ) and which acts on the entire surface of the item and is not specified by isocontours shall not have an ObjectPlacement nor a Representation . It is implied that the placement and representation of the IfcStructuralActivity is the same as the ones of the IfcStructuralItem . Instances of IfcStructuralActivity which are connected with a curve item ( IfcStructuralCurveConnection , IfcStructuralCurveMember ) and act on a point of the item a surface item ( IfcStructuralSurfaceConnection , IfcStructuralSurfaceMember ) and act on a point or on a curve or on a part of the surface of the item shall have a topology representation as specified below. It includes a placement and a product representation. The IfcProductRepresentation shall be given by an item in a Representation of type IfcTopologyRepresentation . Instances of IfcStructuralActivity which are connected with a surface item ( IfcStructuralSurfaceConnection , IfcStructuralSurfaceMember ) and are specified by isocontours shall have a shape representation as specified below. It includes a placement and a product representation. The IfcProductRepresentation shall be given by items in a Representation of type IfcShapeRepresentation . Shape representation and topology representation may be combined. Local Placement The local placement for IfcStructuralActivity is defined in its supertype IfcProduct . It is defined by the IfcLocalPlacement , which establishes a global coordinate system which shall be common to all items and activities in an IfcStructuralAnalysisModel . Topology Representation Instances of IfcStructuralActivity which act on parts of a surface item shall have a topology representation given by a face with underlying surface geometry, IfcFaceSurface , which should be the single item of IfcTopologyRepresentation .Items . The surface establishes a local coordinate system of the activity: The origin of surface parameters u,v is the origin of the local coordinate system. The local x and y directions follow the tangents on the surface and are in parallel with and directed like u and v respectively. The local z direction is in parallel with and directed like the surface normal. RepresentationIdentifier : 'Reference' RepresentationType : 'Face' Instances of IfcStructuralActivity which act on a curve on a surface item shall have a topology representation given by an edge ( IfcEdge or subtype), which should be the single item of IfcTopologyRepresentation .Items . The curve geometry shall be compatible with the surface geometry of the connected item. In conjunction with this surface, the curve establishes a local coordinate system of the activity: The origin of the curve parameter u is the origin of the local coordinate system. The local x direction follows the tangent on the curve and is directed like u. The local z direction is in parallel with and directed like the surface normal of the connected surface item. The local x,y,z directions form a right-handed Cartesian coordinate system. NOTE: While an IfcEdge (or IfcOrientedEdge with underlying IfcEdge ) does not provide an explicit underlying curve geometry, it may be used to imply an underlying straight line as reference curve with the origin of the curve parameter at the start vertex point. Instances of IfcStructuralActivity which act on a single point on a curve or surface item shall have a topology representation given by an IfcVertexPoint , which should be the single item of IfcTopologyRepresentation .Items . The point geometry shall be compatible with the curve or surface geometry of the connected item. The local coordinate system of the activity is oriented by the curve or surface geometry of the connected item as described above for activities with edge or face topology. RepresentationIdentifier : 'Reference' RepresentationType : 'Vertex' Shape Representation Instances of IfcStructuralActivity which act on a surface item and are specified by isocontours (level sets) shall have a shape representation given by a set of curves on a surface, IfcPcurve . The basis surface shall comply with or preferably be identical with the surface of the structural item to which the activity is connected. The representation identifier and type of this geometric representation is: RepresentationIdentifier : 'Level set' RepresentationType : 'GeometricCurveSet' | Abstraktní entita Konstrukční činnost (IfcStructuralActivity) Konstrukční činnost (IfcStructuralActivity) Konstrukční činnost Konstrukční činnost (IfcStructuralActivity) Konstrukční činnost Konstrukční činnost Konstrukční činnost (IfcStructuralActivity) Konstrukční činnost Konstrukční činnost Konstrukční činnost Konstrukční činnost (IfcStructuralActivity) Konstrukční činnost Konstrukční činnost Konstrukční činnost Konstrukční činnost (IfcStructuralActivity) Konstrukční činnost Konstrukční činnost Konstrukční činnost Konstrukční činnost (IfcStructuralActivity) Konstrukční činnost Konstrukční činnost Konstrukční činnost Konstrukční činnost (IfcStructuralActivity) Konstrukční činnost Konstrukční činnost Konstrukční činnost Konstrukční činnost (IfcStructuralActivity) Konstrukční činnost Konstrukční činnost Konstrukční činnost Konstrukční činnost (IfcStructuralActivity) Konstrukční činnost Konstrukční činnost Konstrukční činnost Konstrukční činnost (IfcStructuralActivity) kombinuje definici akcí (jako jsou síly, posuny atd.) a reakcí (reakce podpory, vnitřní síly, průhyby atd.), které jsou specifikovány pomocí základních definic zatížení z IfcStructuralLoadResource . Rozlišení mezi akcemi a reakcemi je realizováno konkretizací objektů buď z podtříd Konstrukční účinek (zatížení) (IfcStructuralAction) Konstrukční účinek (zatížení) (IfcStructuralAction) Konstrukční účinek (zatížení) Konstrukční účinek (zatížení) (IfcStructuralAction) Konstrukční účinek (zatížení) Konstrukční účinek (zatížení) Konstrukční účinek (zatížení) (IfcStructuralAction) Konstrukční účinek (zatížení) Konstrukční účinek (zatížení) Konstrukční účinek (zatížení) Konstrukční účinek (zatížení) (IfcStructuralAction) Konstrukční účinek (zatížení) Konstrukční účinek (zatížení) Konstrukční účinek (zatížení) Konstrukční účinek (zatížení) (IfcStructuralAction) Konstrukční účinek (zatížení) Konstrukční účinek (zatížení) Konstrukční účinek (zatížení) Konstrukční účinek (zatížení) (IfcStructuralAction) Konstrukční účinek (zatížení) Konstrukční účinek (zatížení) Konstrukční účinek (zatížení) Konstrukční účinek (zatížení) (IfcStructuralAction) Konstrukční účinek (zatížení) Konstrukční účinek (zatížení) Konstrukční účinek (zatížení) Konstrukční účinek (zatížení) (IfcStructuralAction) Konstrukční účinek (zatížení) Konstrukční účinek (zatížení) Konstrukční účinek (zatížení) Konstrukční účinek (zatížení) (IfcStructuralAction) Konstrukční účinek (zatížení) Konstrukční účinek (zatížení) Konstrukční účinek (zatížení) Konstrukční účinek (zatížení) (IfcStructuralAction) , respektive Konstrukční reakce (IfcStructuralReaction) Konstrukční reakce (IfcStructuralReaction) Konstrukční reakce Konstrukční reakce (IfcStructuralReaction) Konstrukční reakce Konstrukční reakce Konstrukční reakce (IfcStructuralReaction) Konstrukční reakce Konstrukční reakce Konstrukční reakce Konstrukční reakce (IfcStructuralReaction) Konstrukční reakce Konstrukční reakce Konstrukční reakce Konstrukční reakce (IfcStructuralReaction) Konstrukční reakce Konstrukční reakce Konstrukční reakce Konstrukční reakce (IfcStructuralReaction) Konstrukční reakce Konstrukční reakce Konstrukční reakce Konstrukční reakce (IfcStructuralReaction) Konstrukční reakce Konstrukční reakce Konstrukční reakce Konstrukční reakce (IfcStructuralReaction) Konstrukční reakce Konstrukční reakce Konstrukční reakce Konstrukční reakce (IfcStructuralReaction) Konstrukční reakce Konstrukční reakce Konstrukční reakce Konstrukční reakce (IfcStructuralReaction) . Dědí běžně potřebné atributy z abstraktní nadtřídy Konstrukční činnost Konstrukční činnost Konstrukční činnost Konstrukční činnost (IfcStructuralActivity) Konstrukční činnost Konstrukční činnost Konstrukční činnost Konstrukční činnost (IfcStructuralActivity) Konstrukční činnost Konstrukční činnost Konstrukční činnost Konstrukční činnost (IfcStructuralActivity) Konstrukční činnost Konstrukční činnost Konstrukční činnost Konstrukční činnost (IfcStructuralActivity) Konstrukční činnost Konstrukční činnost Konstrukční činnost Konstrukční činnost (IfcStructuralActivity) Konstrukční činnost Konstrukční činnost Konstrukční činnost Konstrukční činnost (IfcStructuralActivity) Konstrukční činnost Konstrukční činnost Konstrukční činnost Konstrukční činnost (IfcStructuralActivity) Konstrukční činnost Konstrukční činnost Konstrukční činnost Konstrukční činnost (IfcStructuralActivity) , zejména vztah, který spojuje akce nebo reakce s připojeními, členy analýzy nebo prvky (podtypy Konstrukční položka (IfcStructuralItem) Konstrukční položka (IfcStructuralItem) Konstrukční položka Konstrukční položka (IfcStructuralItem) Konstrukční položka Konstrukční položka Konstrukční položka (IfcStructuralItem) Konstrukční položka Konstrukční položka Konstrukční položka Konstrukční položka (IfcStructuralItem) Konstrukční položka Konstrukční položka Konstrukční položka Konstrukční položka (IfcStructuralItem) Konstrukční položka Konstrukční položka Konstrukční položka Konstrukční položka (IfcStructuralItem) Konstrukční položka Konstrukční položka Konstrukční položka Konstrukční položka (IfcStructuralItem) Konstrukční položka Konstrukční položka Konstrukční položka Konstrukční položka (IfcStructuralItem) Konstrukční položka Konstrukční položka Konstrukční položka Konstrukční položka (IfcStructuralItem) Konstrukční položka Konstrukční položka Konstrukční položka Konstrukční položka (IfcStructuralItem) nebo Prvek (IfcElement) Prvek Prvek Prvek Prvek (IfcElement) Prvek Prvek Prvek Prvek (IfcElement) Prvek Prvek Prvek Prvek (IfcElement) Prvek Prvek Prvek Prvek (IfcElement) Prvek Prvek Prvek Prvek (IfcElement) Prvek Prvek Prvek Prvek (IfcElement) Prvek Prvek Prvek Prvek (IfcElement) ). POZNÁMKA: Instance Konstrukční činnost Konstrukční činnost Konstrukční činnost Konstrukční činnost (IfcStructuralActivity) Konstrukční činnost Konstrukční činnost Konstrukční činnost Konstrukční činnost (IfcStructuralActivity) Konstrukční činnost Konstrukční činnost Konstrukční činnost Konstrukční činnost (IfcStructuralActivity) Konstrukční činnost Konstrukční činnost Konstrukční činnost Konstrukční činnost (IfcStructuralActivity) Konstrukční činnost Konstrukční činnost Konstrukční činnost Konstrukční činnost (IfcStructuralActivity) Konstrukční činnost Konstrukční činnost Konstrukční činnost Konstrukční činnost (IfcStructuralActivity) Konstrukční činnost Konstrukční činnost Konstrukční činnost Konstrukční činnost (IfcStructuralActivity) Konstrukční činnost Konstrukční činnost Konstrukční činnost Konstrukční činnost (IfcStructuralActivity) , které jsou spojeny s Prvek Prvek Prvek Prvek (IfcElement) Prvek Prvek Prvek Prvek (IfcElement) Prvek Prvek Prvek Prvek (IfcElement) Prvek Prvek Prvek Prvek (IfcElement) Prvek Prvek Prvek Prvek (IfcElement) Prvek Prvek Prvek Prvek (IfcElement) Prvek Prvek Prvek Prvek (IfcElement) Prvek Prvek Prvek Prvek (IfcElement) , podléhají dohodám mimo rozsah této specifikace. POZNÁMKA: Sémantika Konstrukční činnost Konstrukční činnost Konstrukční činnost Konstrukční činnost (IfcStructuralActivity) Konstrukční činnost Konstrukční činnost Konstrukční činnost Konstrukční činnost (IfcStructuralActivity) Konstrukční činnost Konstrukční činnost Konstrukční činnost Konstrukční činnost (IfcStructuralActivity) Konstrukční činnost Konstrukční činnost Konstrukční činnost Konstrukční činnost (IfcStructuralActivity) Konstrukční činnost Konstrukční činnost Konstrukční činnost Konstrukční činnost (IfcStructuralActivity) Konstrukční činnost Konstrukční činnost Konstrukční činnost Konstrukční činnost (IfcStructuralActivity) Konstrukční činnost Konstrukční činnost Konstrukční činnost Konstrukční činnost (IfcStructuralActivity) Konstrukční činnost Konstrukční činnost Konstrukční činnost Konstrukční činnost (IfcStructuralActivity) je plně definována pouze v případě, že je instance aktivity spojena s přesně jednou strukturní položkou. Inverzní atribut AssignedToStructuralItem může být prázdný pouze v neúplných modelech nebo v koncepčních modelech, které ještě nejsou připraveny k analýze. *Souřadnicové systémy *: Rozlišují se následující souřadnicové systémy: Takzvaný globální souřadnicový systém je souřadnicový systém sdílený všemi položkami a aktivitami, které jsou seskupeny ve společném Model konstrukční analýzy . Tento souřadnicový systém je založen ObjectPlacement. (Tento souřadnicový systém nemusí být nutně stejný jako světový souřadnicový systém IfcProjectu.) Takzvaný lokální souřadnicový systém je lokální souřadnicový systém pro konstrukční prvek (spojení nebo prvek). Tento souřadnicový systém je vytvořen Reprezentací ve spojení s dalšími definicemi použití a atributy podtypů Konstrukční položka Konstrukční položka Konstrukční položka Konstrukční položka (IfcStructuralItem) Konstrukční položka Konstrukční položka Konstrukční položka Konstrukční položka (IfcStructuralItem) Konstrukční položka Konstrukční položka Konstrukční položka Konstrukční položka (IfcStructuralItem) Konstrukční položka Konstrukční položka Konstrukční položka Konstrukční položka (IfcStructuralItem) Konstrukční položka Konstrukční položka Konstrukční položka Konstrukční položka (IfcStructuralItem) Konstrukční položka Konstrukční položka Konstrukční položka Konstrukční položka (IfcStructuralItem) Konstrukční položka Konstrukční položka Konstrukční položka Konstrukční položka (IfcStructuralItem) Konstrukční položka Konstrukční položka Konstrukční položka Konstrukční položka (IfcStructuralItem) . Položky reprezentace v reprezentacích topologie jsou vždy uvedeny v rámci ObjectPlacement , tedy v tzv. globálních souřadnicích (globálních vzhledem k Model konstrukční analýzy, do kterého tato aktivita patří). Umístění objektů zatížení v atributu AppliedLoad (pokud je typu IfcStructuralLoadConfiguration ) jsou vždy uvedeny v místních souřadnicích. Směry objektů zatížení v atributu AppliedLoad odkazují na globální nebo místní souřadnice podle atributu GlobalOrLocal. ObjectPlacement a Representation někdy nejsou explicitně vytvořeny; místo toho mohou být implikovány, jak je popsáno níže. Globální a lokální souřadnicové systémy jsou pak určeny stejným způsobem jako u explicitního umístění a reprezentace. *Definice použití topologie *: Instance Konstrukční činnost Konstrukční činnost Konstrukční činnost Konstrukční činnost (IfcStructuralActivity) Konstrukční činnost Konstrukční činnost Konstrukční činnost Konstrukční činnost (IfcStructuralActivity) Konstrukční činnost Konstrukční činnost Konstrukční činnost Konstrukční činnost (IfcStructuralActivity) Konstrukční činnost Konstrukční činnost Konstrukční činnost Konstrukční činnost (IfcStructuralActivity) Konstrukční činnost Konstrukční činnost Konstrukční činnost Konstrukční činnost (IfcStructuralActivity) Konstrukční činnost Konstrukční činnost Konstrukční činnost Konstrukční činnost (IfcStructuralActivity) Konstrukční činnost Konstrukční činnost Konstrukční činnost Konstrukční činnost (IfcStructuralActivity) Konstrukční činnost Konstrukční činnost Konstrukční činnost Konstrukční činnost (IfcStructuralActivity) , které jsou spojeny se strukturálním prvkem stejné dimenze, tj. bodová akce nebo reakce spojená s bodovým prvkem ( Bodový spoj (IfcStructuralPointConnection) Bodový spoj (IfcStructuralPointConnection) Bodový spoj Bodový spoj (IfcStructuralPointConnection) Bodový spoj Bodový spoj Bodový spoj (IfcStructuralPointConnection) Bodový spoj Bodový spoj Bodový spoj Bodový spoj (IfcStructuralPointConnection) Bodový spoj Bodový spoj Bodový spoj Bodový spoj (IfcStructuralPointConnection) Bodový spoj Bodový spoj Bodový spoj Bodový spoj (IfcStructuralPointConnection) Bodový spoj Bodový spoj Bodový spoj Bodový spoj (IfcStructuralPointConnection) Bodový spoj Bodový spoj Bodový spoj Bodový spoj (IfcStructuralPointConnection) Bodový spoj Bodový spoj Bodový spoj Bodový spoj (IfcStructuralPointConnection) Bodový spoj Bodový spoj Bodový spoj Bodový spoj (IfcStructuralPointConnection) ), křivková akce nebo reakce spojená s křivkovým prvkem ( Křivkový spoj (IfcStructuralCurveConnection) Křivkový spoj (IfcStructuralCurveConnection) Křivkový spoj Křivkový spoj (IfcStructuralCurveConnection) Křivkový spoj Křivkový spoj Křivkový spoj (IfcStructuralCurveConnection) Křivkový spoj Křivkový spoj Křivkový spoj Křivkový spoj (IfcStructuralCurveConnection) Křivkový spoj Křivkový spoj Křivkový spoj Křivkový spoj (IfcStructuralCurveConnection) Křivkový spoj Křivkový spoj Křivkový spoj Křivkový spoj (IfcStructuralCurveConnection) Křivkový spoj Křivkový spoj Křivkový spoj Křivkový spoj (IfcStructuralCurveConnection) Křivkový spoj Křivkový spoj Křivkový spoj Křivkový spoj (IfcStructuralCurveConnection) Křivkový spoj Křivkový spoj Křivkový spoj Křivkový spoj (IfcStructuralCurveConnection) Křivkový spoj Křivkový spoj Křivkový spoj Křivkový spoj (IfcStructuralCurveConnection) , IfcStructural itemCurveM a povrchová reakce nebo povrchová reakceCurveM Povrchový spoj (IfcStructuralSurfaceConnection) Povrchový spoj (IfcStructuralSurfaceConnection) Povrchový spoj Povrchový spoj (IfcStructuralSurfaceConnection) Povrchový spoj Povrchový spoj Povrchový spoj (IfcStructuralSurfaceConnection) Povrchový spoj Povrchový spoj Povrchový spoj Povrchový spoj (IfcStructuralSurfaceConnection) Povrchový spoj Povrchový spoj Povrchový spoj Povrchový spoj (IfcStructuralSurfaceConnection) Povrchový spoj Povrchový spoj Povrchový spoj Povrchový spoj (IfcStructuralSurfaceConnection) Povrchový spoj Povrchový spoj Povrchový spoj Povrchový spoj (IfcStructuralSurfaceConnection) Povrchový spoj Povrchový spoj Povrchový spoj Povrchový spoj (IfcStructuralSurfaceConnection) Povrchový spoj Povrchový spoj Povrchový spoj Povrchový spoj (IfcStructuralSurfaceConnection) Povrchový spoj Povrchový spoj Povrchový spoj Povrchový spoj (IfcStructuralSurfaceConnection) , Plošný konstrukční prvek) a který působí na celém povrchu předmětu a není specifikován izokonturami, nebude mít ObjectPlacement ani Representation. Předpokládá se, že umístění a reprezentace Konstrukční činnost Konstrukční činnost Konstrukční činnost Konstrukční činnost (IfcStructuralActivity) Konstrukční činnost Konstrukční činnost Konstrukční činnost Konstrukční činnost (IfcStructuralActivity) Konstrukční činnost Konstrukční činnost Konstrukční činnost Konstrukční činnost (IfcStructuralActivity) Konstrukční činnost Konstrukční činnost Konstrukční činnost Konstrukční činnost (IfcStructuralActivity) Konstrukční činnost Konstrukční činnost Konstrukční činnost Konstrukční činnost (IfcStructuralActivity) Konstrukční činnost Konstrukční činnost Konstrukční činnost Konstrukční činnost (IfcStructuralActivity) Konstrukční činnost Konstrukční činnost Konstrukční činnost Konstrukční činnost (IfcStructuralActivity) Konstrukční činnost Konstrukční činnost Konstrukční činnost Konstrukční činnost (IfcStructuralActivity) je stejné jako umístění a reprezentace Konstrukční položka Konstrukční položka Konstrukční položka Konstrukční položka (IfcStructuralItem) Konstrukční položka Konstrukční položka Konstrukční položka Konstrukční položka (IfcStructuralItem) Konstrukční položka Konstrukční položka Konstrukční položka Konstrukční položka (IfcStructuralItem) Konstrukční položka Konstrukční položka Konstrukční položka Konstrukční položka (IfcStructuralItem) Konstrukční položka Konstrukční položka Konstrukční položka Konstrukční položka (IfcStructuralItem) Konstrukční položka Konstrukční položka Konstrukční položka Konstrukční položka (IfcStructuralItem) Konstrukční položka Konstrukční položka Konstrukční položka Konstrukční položka (IfcStructuralItem) Konstrukční položka Konstrukční položka Konstrukční položka Konstrukční položka (IfcStructuralItem) . Instance Konstrukční činnost Konstrukční činnost Konstrukční činnost Konstrukční činnost (IfcStructuralActivity) Konstrukční činnost Konstrukční činnost Konstrukční činnost Konstrukční činnost (IfcStructuralActivity) Konstrukční činnost Konstrukční činnost Konstrukční činnost Konstrukční činnost (IfcStructuralActivity) Konstrukční činnost Konstrukční činnost Konstrukční činnost Konstrukční činnost (IfcStructuralActivity) Konstrukční činnost Konstrukční činnost Konstrukční činnost Konstrukční činnost (IfcStructuralActivity) Konstrukční činnost Konstrukční činnost Konstrukční činnost Konstrukční činnost (IfcStructuralActivity) Konstrukční činnost Konstrukční činnost Konstrukční činnost Konstrukční činnost (IfcStructuralActivity) Konstrukční činnost Konstrukční činnost Konstrukční činnost Konstrukční činnost (IfcStructuralActivity) , které jsou spojeny s položkou křivky ( Křivkový spoj Křivkový spoj Křivkový spoj Křivkový spoj (IfcStructuralCurveConnection) Křivkový spoj Křivkový spoj Křivkový spoj Křivkový spoj (IfcStructuralCurveConnection) Křivkový spoj Křivkový spoj Křivkový spoj Křivkový spoj (IfcStructuralCurveConnection) Křivkový spoj Křivkový spoj Křivkový spoj Křivkový spoj (IfcStructuralCurveConnection) Křivkový spoj Křivkový spoj Křivkový spoj Křivkový spoj (IfcStructuralCurveConnection) Křivkový spoj Křivkový spoj Křivkový spoj Křivkový spoj (IfcStructuralCurveConnection) Křivkový spoj Křivkový spoj Křivkový spoj Křivkový spoj (IfcStructuralCurveConnection) Křivkový spoj Křivkový spoj Křivkový spoj Křivkový spoj (IfcStructuralCurveConnection) , Křivkový prut ) a působí na bod položky povrchovou položku ( Povrchový spoj Povrchový spoj Povrchový spoj Povrchový spoj (IfcStructuralSurfaceConnection) Povrchový spoj Povrchový spoj Povrchový spoj Povrchový spoj (IfcStructuralSurfaceConnection) Povrchový spoj Povrchový spoj Povrchový spoj Povrchový spoj (IfcStructuralSurfaceConnection) Povrchový spoj Povrchový spoj Povrchový spoj Povrchový spoj (IfcStructuralSurfaceConnection) Povrchový spoj Povrchový spoj Povrchový spoj Povrchový spoj (IfcStructuralSurfaceConnection) Povrchový spoj Povrchový spoj Povrchový spoj Povrchový spoj (IfcStructuralSurfaceConnection) Povrchový spoj Povrchový spoj Povrchový spoj Povrchový spoj (IfcStructuralSurfaceConnection) Povrchový spoj Povrchový spoj Povrchový spoj Povrchový spoj (IfcStructuralSurfaceConnection) , Plošný konstrukční prvek ) a působí na bod nebo část reprezentace křivky jako pod křivkou. Zahrnuje umístění a reprezentaci produktu. IfcProductRepresentation bude dán položkou v Representation typu IfcTopologyRepresentation. Instance Konstrukční činnost Konstrukční činnost Konstrukční činnost Konstrukční činnost (IfcStructuralActivity) Konstrukční činnost Konstrukční činnost Konstrukční činnost Konstrukční činnost (IfcStructuralActivity) Konstrukční činnost Konstrukční činnost Konstrukční činnost Konstrukční činnost (IfcStructuralActivity) Konstrukční činnost Konstrukční činnost Konstrukční činnost Konstrukční činnost (IfcStructuralActivity) Konstrukční činnost Konstrukční činnost Konstrukční činnost Konstrukční činnost (IfcStructuralActivity) Konstrukční činnost Konstrukční činnost Konstrukční činnost Konstrukční činnost (IfcStructuralActivity) Konstrukční činnost Konstrukční činnost Konstrukční činnost Konstrukční činnost (IfcStructuralActivity) Konstrukční činnost Konstrukční činnost Konstrukční činnost Konstrukční činnost (IfcStructuralActivity) , které jsou spojeny s povrchovou položkou ( Povrchový spoj Povrchový spoj Povrchový spoj Povrchový spoj (IfcStructuralSurfaceConnection) Povrchový spoj Povrchový spoj Povrchový spoj Povrchový spoj (IfcStructuralSurfaceConnection) Povrchový spoj Povrchový spoj Povrchový spoj Povrchový spoj (IfcStructuralSurfaceConnection) Povrchový spoj Povrchový spoj Povrchový spoj Povrchový spoj (IfcStructuralSurfaceConnection) Povrchový spoj Povrchový spoj Povrchový spoj Povrchový spoj (IfcStructuralSurfaceConnection) Povrchový spoj Povrchový spoj Povrchový spoj Povrchový spoj (IfcStructuralSurfaceConnection) Povrchový spoj Povrchový spoj Povrchový spoj Povrchový spoj (IfcStructuralSurfaceConnection) Povrchový spoj Povrchový spoj Povrchový spoj Povrchový spoj (IfcStructuralSurfaceConnection) , Plošný konstrukční prvek ) a jsou specifikovány pomocí izokontur, musí mít reprezentaci tvaru, jak je uvedeno níže. Zahrnuje umístění a reprezentaci produktu. IfcProductRepresentation musí být dán položkami v Representation typu Tvarová reprezentace. Reprezentace tvaru a reprezentace topologie mohou být kombinovány. Lokální umístění Lokální umístění pro Konstrukční činnost Konstrukční činnost Konstrukční činnost Konstrukční činnost (IfcStructuralActivity) Konstrukční činnost Konstrukční činnost Konstrukční činnost Konstrukční činnost (IfcStructuralActivity) Konstrukční činnost Konstrukční činnost Konstrukční činnost Konstrukční činnost (IfcStructuralActivity) Konstrukční činnost Konstrukční činnost Konstrukční činnost Konstrukční činnost (IfcStructuralActivity) Konstrukční činnost Konstrukční činnost Konstrukční činnost Konstrukční činnost (IfcStructuralActivity) Konstrukční činnost Konstrukční činnost Konstrukční činnost Konstrukční činnost (IfcStructuralActivity) Konstrukční činnost Konstrukční činnost Konstrukční činnost Konstrukční činnost (IfcStructuralActivity) Konstrukční činnost Konstrukční činnost Konstrukční činnost Konstrukční činnost (IfcStructuralActivity) je definováno v jeho nadtypu Výrobek (IfcProduct) Výrobek Výrobek Výrobek Výrobek (IfcProduct) Výrobek Výrobek Výrobek Výrobek (IfcProduct) Výrobek Výrobek Výrobek Výrobek (IfcProduct) Výrobek Výrobek Výrobek Výrobek (IfcProduct) Výrobek Výrobek Výrobek Výrobek (IfcProduct) Výrobek Výrobek Výrobek Výrobek (IfcProduct) Výrobek Výrobek Výrobek Výrobek (IfcProduct) . Je definována Lokální umístění, která zavádí globální souřadnicový systém, který bude společný pro všechny položky a činnosti v Model konstrukční analýzy. Reprezentace topologie Instance Konstrukční činnost Konstrukční činnost Konstrukční činnost Konstrukční činnost (IfcStructuralActivity) Konstrukční činnost Konstrukční činnost Konstrukční činnost Konstrukční činnost (IfcStructuralActivity) Konstrukční činnost Konstrukční činnost Konstrukční činnost Konstrukční činnost (IfcStructuralActivity) Konstrukční činnost Konstrukční činnost Konstrukční činnost Konstrukční činnost (IfcStructuralActivity) Konstrukční činnost Konstrukční činnost Konstrukční činnost Konstrukční činnost (IfcStructuralActivity) Konstrukční činnost Konstrukční činnost Konstrukční činnost Konstrukční činnost (IfcStructuralActivity) Konstrukční činnost Konstrukční činnost Konstrukční činnost Konstrukční činnost (IfcStructuralActivity) Konstrukční činnost Konstrukční činnost Konstrukční činnost Konstrukční činnost (IfcStructuralActivity) , které působí na části položky povrchu, musí mít reprezentaci topologie danou plochou s geometrií povrchu, IfcFaceSurface , která by měla být jedinou položkou IfcTopologyRepresentation .Items. Plocha vytváří lokální souřadnicový systém aktivity: Počátek parametrů povrchu u,v je počátkem lokálního souřadnicového systému. Lokální směry x a y sledují tečny na povrchu a jsou rovnoběžné a směrované jako u a v. Lokální směr z je rovnoběžný a směrovaný jako normála povrchu. RepresentationIdentifier : 'Reference' RepresentationType: 'Face' Instance Konstrukční činnost Konstrukční činnost Konstrukční činnost Konstrukční činnost (IfcStructuralActivity) Konstrukční činnost Konstrukční činnost Konstrukční činnost Konstrukční činnost (IfcStructuralActivity) Konstrukční činnost Konstrukční činnost Konstrukční činnost Konstrukční činnost (IfcStructuralActivity) Konstrukční činnost Konstrukční činnost Konstrukční činnost Konstrukční činnost (IfcStructuralActivity) Konstrukční činnost Konstrukční činnost Konstrukční činnost Konstrukční činnost (IfcStructuralActivity) Konstrukční činnost Konstrukční činnost Konstrukční činnost Konstrukční činnost (IfcStructuralActivity) Konstrukční činnost Konstrukční činnost Konstrukční činnost Konstrukční činnost (IfcStructuralActivity) Konstrukční činnost Konstrukční činnost Konstrukční činnost Konstrukční činnost (IfcStructuralActivity) , které působí na křivku na povrchové položce, musí mít reprezentaci topologie danou hranou (IfcEdge nebo podtyp), která by měla být jedinou položkou IfcTopologyRepresentation .Items. Geometrie křivky musí být kompatibilní s geometrií povrchu spojovaného předmětu. Ve spojení s tímto povrchem křivka vytváří lokální souřadnicový systém aktivity: Počátek parametru křivky u je počátkem lokálního souřadnicového systému. Lokální směr x sleduje tečnu na křivce a směřuje jako u. Lokální směr z je rovnoběžný a směrovaný jako normála povrchu připojeného prvku povrchu. Lokální směry x,y,z tvoří pravotočivý kartézský souřadnicový systém. POZNÁMKA: I když IfcEdge (nebo IfcOrientedEdge se základním IfcEdge ) neposkytuje explicitní geometrii podkladové křivky, lze ji použít k implikování základní přímky jako referenční křivky s počátkem parametru křivky v počátečním bodu vrcholu. Instance Konstrukční činnost Konstrukční činnost Konstrukční činnost Konstrukční činnost (IfcStructuralActivity) Konstrukční činnost Konstrukční činnost Konstrukční činnost Konstrukční činnost (IfcStructuralActivity) Konstrukční činnost Konstrukční činnost Konstrukční činnost Konstrukční činnost (IfcStructuralActivity) Konstrukční činnost Konstrukční činnost Konstrukční činnost Konstrukční činnost (IfcStructuralActivity) Konstrukční činnost Konstrukční činnost Konstrukční činnost Konstrukční činnost (IfcStructuralActivity) Konstrukční činnost Konstrukční činnost Konstrukční činnost Konstrukční činnost (IfcStructuralActivity) Konstrukční činnost Konstrukční činnost Konstrukční činnost Konstrukční činnost (IfcStructuralActivity) Konstrukční činnost Konstrukční činnost Konstrukční činnost Konstrukční činnost (IfcStructuralActivity) , které působí na jeden bod na křivce nebo položce povrchu , musí mít reprezentaci topologie danou IfcVertexPoint , což by měla být jediná položka IfcTopologyRepresentation .Items . Geometrie bodu musí být kompatibilní s křivkou nebo geometrií povrchu připojeného předmětu. Lokální souřadnicový systém aktivity je orientován křivkou nebo geometrií povrchu připojené položky, jak je popsáno výše pro aktivity s topologií hrany nebo plochy. RepresentationIdentifier: 'Reference' RepresentationType: 'Vertex' Reprezentace tvaru Instance Konstrukční činnost Konstrukční činnost Konstrukční činnost Konstrukční činnost (IfcStructuralActivity) Konstrukční činnost Konstrukční činnost Konstrukční činnost Konstrukční činnost (IfcStructuralActivity) Konstrukční činnost Konstrukční činnost Konstrukční činnost Konstrukční činnost (IfcStructuralActivity) Konstrukční činnost Konstrukční činnost Konstrukční činnost Konstrukční činnost (IfcStructuralActivity) Konstrukční činnost Konstrukční činnost Konstrukční činnost Konstrukční činnost (IfcStructuralActivity) Konstrukční činnost Konstrukční činnost Konstrukční činnost Konstrukční činnost (IfcStructuralActivity) Konstrukční činnost Konstrukční činnost Konstrukční činnost Konstrukční činnost (IfcStructuralActivity) Konstrukční činnost Konstrukční činnost Konstrukční činnost Konstrukční činnost (IfcStructuralActivity) , které působí na povrchovou položku a jsou specifikovány izokonturami (množinami úrovní), musí mít reprezentaci tvaru danou sadou křivek na povrchu, IfcPcurve . Podkladová plocha se musí shodovat nebo nejlépe shodovat s povrchem konstrukčního prvku, na který je činnost navázána. Identifikátor reprezentace a typ této geometrické reprezentace je: RepresentationIdentifier : 'Sada úrovní' RepresentationType : 'GeometricCurveSet' | https://standards.buildingsmart.org/IFC/RELEASE/IFC4_3/HTML/lexical/IfcStructuralActivity.htm | https://identifier.buildingsmart.org/uri/buildingsmart/ifc/4.3/class/IfcStructuralActivity
IfcObjectDefinition | IfcObject | IfcProduct | IfcStructuralActivity | IfcStructuralAction |  |  |  |  | STR02 | Konstrukční účinek (zatížení) | A structural action is a structural activity that acts upon a structural item or building element. Relationship use definition Structural actions are grouped into either an IfcStructuralLoadGroup of predefined type LOAD_GROUP or, more often, an IfcStructuralLoadCase . This is accomplished via the inverse relationship HasAssignments and an IfcRelAssignsToGroup relationship object. IfcStructuralLoadGroup .LoadGroupFor or IfcStructuralLoadCase .LoadGroupFor respectively refers to the structural analysis model(s) in which the loads are used. It is furthermore possible to establish relationships between actions in one analysis model and reactions in another analysis model which cause the actions. For example, a support reaction from one structural system may be taken over as a load onto another supporting structural system. This is expressed by means of the inverse relationship ReferencedBy of the action and an IfcRelAssignsToProduct relationship object. IfcRelAssignsToProduct .Name is set to 'Causes' and IfcRelAssignsToProduct .RelatedObjects refers to an instance of a subtype of IfcStructuralReaction . | Strukturální působení je konstrukční činnost, která působí na konstrukční prvek nebo stavební prvek. Definice použití vztahu Strukturální akce jsou seskupeny buď do Skupina zatížení (konstrukce) předdefinovaného typu Skupina zatížení nebo častěji do Zatěžovací případ . Toho je dosaženo prostřednictvím inverzního vztahu HasAssignments a objektu vztahu IfcRelAssignsToGroup. Skupina zatížení (konstrukce) .LoadGroupFor nebo Zatěžovací případ .LoadGroupFor v tomto pořadí odkazuje na model(y) statické analýzy, ve kterém jsou zatížení použita. Dále je možné stanovit vztahy mezi akcemi v jednom analytickém modelu a reakcemi v jiném analytickém modelu, které způsobují akce. Například reakce podpory z jednoho konstrukčního systému může být převzata jako zatížení na jiný podpůrný konstrukční systém. To je vyjádřeno pomocí inverzního vztahu ReferencedBy akce a objektu vztahu IfcRelAssignsToProduct. IfcRelAssignsToProduct .Name je nastaveno na 'Causes' a IfcRelAssignsToProduct .RelatedObjects odkazuje na instanci podtypu Konstrukční reakce (IfcStructuralReaction) Konstrukční reakce (IfcStructuralReaction) Konstrukční reakce Konstrukční reakce (IfcStructuralReaction) Konstrukční reakce Konstrukční reakce Konstrukční reakce (IfcStructuralReaction) Konstrukční reakce Konstrukční reakce Konstrukční reakce Konstrukční reakce (IfcStructuralReaction) Konstrukční reakce Konstrukční reakce Konstrukční reakce Konstrukční reakce (IfcStructuralReaction) Konstrukční reakce Konstrukční reakce Konstrukční reakce Konstrukční reakce (IfcStructuralReaction) Konstrukční reakce Konstrukční reakce Konstrukční reakce Konstrukční reakce (IfcStructuralReaction) Konstrukční reakce Konstrukční reakce Konstrukční reakce Konstrukční reakce (IfcStructuralReaction) Konstrukční reakce Konstrukční reakce Konstrukční reakce Konstrukční reakce (IfcStructuralReaction) Konstrukční reakce Konstrukční reakce Konstrukční reakce Konstrukční reakce (IfcStructuralReaction) . | https://standards.buildingsmart.org/IFC/RELEASE/IFC4_3/HTML/lexical/IfcStructuralAction.htm | https://identifier.buildingsmart.org/uri/buildingsmart/ifc/4.3/class/IfcStructuralAction
IfcObjectDefinition | IfcObject | IfcProduct | IfcStructuralActivity | IfcStructuralAction | IfcStructuralCurveAction |  |  |  | STR03 | Křivkové zatížení | A structural curve action defines an action which is distributed over a curve. A curve action may be connected with a curve member or curve connection, or surface member or surface connection. *Coordinate Systems *: See definitions at IfcStructuralActivity . *Topology Use Definitions *: Standard Case: If connected with a curve item, instances of IfcStructuralCurveAction shall not have an ObjectPlacement nor a Representation . It is implied that the placement and representation of the IfcStructuralActivity is the same as the ones of the member or connection. Special Case 1: If connected with a surface item, instances of IfcStructuralCurveAction shall have an ObjectPlacement and Representation , containing an IfcEdgeCurve . See IfcStructuralActivity for further definitions. Special Case 2: If not connected with a structural item (which may happen in an incomplete or conceptual model), a curve action should have an ObjectPlacement and Representation , containing an IfcEdgeCurve . See IfcStructuralActivity for further definitions. Informal Propositions If the curve action is of the predefined type CONST, SINUS, or PARABOLA, SELF\ IfcStructuralActivity .AppliedLoad must not be of type IfcStructuralLoadConfiguration . In case of SINUS and PARABOLA, the load item defines the maximum of the load at the centre of the load distribution. If the curve action is of the predefined type LINEAR, SELF\ IfcStructuralActivity .AppliedLoad shall be of type IfcStructuralLoadConfiguration and shall contain two items. If the curve action is of the predefined type POLYGONAL, SELF\ IfcStructuralActivity .AppliedLoad shall be of type IfcStructuralLoadConfiguration and shall contain three or more items. If the curve action is of the predefined type DISCRETE, SELF\ IfcStructuralActivity .AppliedLoad shall be of type IfcStructuralLoadConfiguration and shall contain two or more items. In case of types LINEAR, POLYGONAL, and DISCRETE, the load items shall have one-dimensional IfcStructuralLoadConfiguration .Locations , defining the location of the load samples in local coordinates of the curve action. The load items shall be provided in ascending order according to their locations. The first and the last load item define the extent of the load distribution. Point actions must be of type DISCRETE, thus contain two or more load points. (Single point loads are modeled by IfcStructuralPointAction .) All items in SELF\ IfcStructuralActivity .AppliedLoad\ IfcStructuralLoadConfiguration .Values shall be of the same entity type. | Akce strukturální křivky definuje akci, která je rozložena po křivce. Křivka může být spojena s křivkovým členem nebo křivkovým spojením nebo povrchovým členem nebo povrchovým spojením. *Souřadnicové systémy *: Viz definice v Konstrukční činnost (IfcStructuralActivity) Konstrukční činnost (IfcStructuralActivity) Konstrukční činnost Konstrukční činnost (IfcStructuralActivity) Konstrukční činnost Konstrukční činnost Konstrukční činnost (IfcStructuralActivity) Konstrukční činnost Konstrukční činnost Konstrukční činnost Konstrukční činnost (IfcStructuralActivity) Konstrukční činnost Konstrukční činnost Konstrukční činnost Konstrukční činnost (IfcStructuralActivity) Konstrukční činnost Konstrukční činnost Konstrukční činnost Konstrukční činnost (IfcStructuralActivity) Konstrukční činnost Konstrukční činnost Konstrukční činnost Konstrukční činnost (IfcStructuralActivity) Konstrukční činnost Konstrukční činnost Konstrukční činnost Konstrukční činnost (IfcStructuralActivity) Konstrukční činnost Konstrukční činnost Konstrukční činnost Konstrukční činnost (IfcStructuralActivity) Konstrukční činnost Konstrukční činnost Konstrukční činnost Konstrukční činnost (IfcStructuralActivity) . *Definice použití topologie *: Standardní případ: Pokud je spojen s položkou křivky, instance Křivkové zatížení nebudou mít ObjectPlacement ani Representation . Předpokládá se, že umístění a reprezentace Konstrukční činnost Konstrukční činnost Konstrukční činnost Konstrukční činnost (IfcStructuralActivity) Konstrukční činnost Konstrukční činnost Konstrukční činnost Konstrukční činnost (IfcStructuralActivity) Konstrukční činnost Konstrukční činnost Konstrukční činnost Konstrukční činnost (IfcStructuralActivity) Konstrukční činnost Konstrukční činnost Konstrukční činnost Konstrukční činnost (IfcStructuralActivity) Konstrukční činnost Konstrukční činnost Konstrukční činnost Konstrukční činnost (IfcStructuralActivity) Konstrukční činnost Konstrukční činnost Konstrukční činnost Konstrukční činnost (IfcStructuralActivity) Konstrukční činnost Konstrukční činnost Konstrukční činnost Konstrukční činnost (IfcStructuralActivity) Konstrukční činnost Konstrukční činnost Konstrukční činnost Konstrukční činnost (IfcStructuralActivity) jsou stejné jako u prvku nebo spojení. Zvláštní případ 1: Pokud jsou spojeny s povrchovou položkou, instance Křivkové zatížení musí mít ObjectPlacement and Representation , obsahující IfcEdgeCurve . Další definice viz Konstrukční činnost Konstrukční činnost Konstrukční činnost Konstrukční činnost (IfcStructuralActivity) Konstrukční činnost Konstrukční činnost Konstrukční činnost Konstrukční činnost (IfcStructuralActivity) Konstrukční činnost Konstrukční činnost Konstrukční činnost Konstrukční činnost (IfcStructuralActivity) Konstrukční činnost Konstrukční činnost Konstrukční činnost Konstrukční činnost (IfcStructuralActivity) Konstrukční činnost Konstrukční činnost Konstrukční činnost Konstrukční činnost (IfcStructuralActivity) Konstrukční činnost Konstrukční činnost Konstrukční činnost Konstrukční činnost (IfcStructuralActivity) Konstrukční činnost Konstrukční činnost Konstrukční činnost Konstrukční činnost (IfcStructuralActivity) Konstrukční činnost Konstrukční činnost Konstrukční činnost Konstrukční činnost (IfcStructuralActivity) . Zvláštní případ 2: Pokud není spojena se strukturální položkou (což se může stát v neúplném nebo koncepčním modelu), akce křivky by měla mít ObjectPlacement and Representation , obsahující IfcEdgeCurve . Další definice viz Konstrukční činnost Konstrukční činnost Konstrukční činnost Konstrukční činnost (IfcStructuralActivity) Konstrukční činnost Konstrukční činnost Konstrukční činnost Konstrukční činnost (IfcStructuralActivity) Konstrukční činnost Konstrukční činnost Konstrukční činnost Konstrukční činnost (IfcStructuralActivity) Konstrukční činnost Konstrukční činnost Konstrukční činnost Konstrukční činnost (IfcStructuralActivity) Konstrukční činnost Konstrukční činnost Konstrukční činnost Konstrukční činnost (IfcStructuralActivity) Konstrukční činnost Konstrukční činnost Konstrukční činnost Konstrukční činnost (IfcStructuralActivity) Konstrukční činnost Konstrukční činnost Konstrukční činnost Konstrukční činnost (IfcStructuralActivity) Konstrukční činnost Konstrukční činnost Konstrukční činnost Konstrukční činnost (IfcStructuralActivity) . Neformální návrhy Pokud je akce křivky předdefinovaného typu Konstantní, Sinusový nebo Parabola, SELF\ Konstrukční činnost Konstrukční činnost Konstrukční činnost Konstrukční činnost (IfcStructuralActivity) Konstrukční činnost Konstrukční činnost Konstrukční činnost Konstrukční činnost (IfcStructuralActivity) Konstrukční činnost Konstrukční činnost Konstrukční činnost Konstrukční činnost (IfcStructuralActivity) Konstrukční činnost Konstrukční činnost Konstrukční činnost Konstrukční činnost (IfcStructuralActivity) Konstrukční činnost Konstrukční činnost Konstrukční činnost Konstrukční činnost (IfcStructuralActivity) Konstrukční činnost Konstrukční činnost Konstrukční činnost Konstrukční činnost (IfcStructuralActivity) Konstrukční činnost Konstrukční činnost Konstrukční činnost Konstrukční činnost (IfcStructuralActivity) Konstrukční činnost Konstrukční činnost Konstrukční činnost Konstrukční činnost (IfcStructuralActivity) .AppliedLoad nesmí být typu IfcStructuralLoadConfiguration . V případě Sinusový a Parabola položka zatížení definuje maximum zatížení ve středu rozložení zatížení. Pokud je akce křivky předdefinovaného typu Lineární, SELF\ Konstrukční činnost Konstrukční činnost Konstrukční činnost Konstrukční činnost (IfcStructuralActivity) Konstrukční činnost Konstrukční činnost Konstrukční činnost Konstrukční činnost (IfcStructuralActivity) Konstrukční činnost Konstrukční činnost Konstrukční činnost Konstrukční činnost (IfcStructuralActivity) Konstrukční činnost Konstrukční činnost Konstrukční činnost Konstrukční činnost (IfcStructuralActivity) Konstrukční činnost Konstrukční činnost Konstrukční činnost Konstrukční činnost (IfcStructuralActivity) Konstrukční činnost Konstrukční činnost Konstrukční činnost Konstrukční činnost (IfcStructuralActivity) Konstrukční činnost Konstrukční činnost Konstrukční činnost Konstrukční činnost (IfcStructuralActivity) Konstrukční činnost Konstrukční činnost Konstrukční činnost Konstrukční činnost (IfcStructuralActivity) .AppliedLoad musí být typu IfcStructuralLoadConfiguration a musí obsahovat dvě položky. Pokud je akce křivky předdefinovaného typu Mnohoúhelníkový, SELF\ Konstrukční činnost Konstrukční činnost Konstrukční činnost Konstrukční činnost (IfcStructuralActivity) Konstrukční činnost Konstrukční činnost Konstrukční činnost Konstrukční činnost (IfcStructuralActivity) Konstrukční činnost Konstrukční činnost Konstrukční činnost Konstrukční činnost (IfcStructuralActivity) Konstrukční činnost Konstrukční činnost Konstrukční činnost Konstrukční činnost (IfcStructuralActivity) Konstrukční činnost Konstrukční činnost Konstrukční činnost Konstrukční činnost (IfcStructuralActivity) Konstrukční činnost Konstrukční činnost Konstrukční činnost Konstrukční činnost (IfcStructuralActivity) Konstrukční činnost Konstrukční činnost Konstrukční činnost Konstrukční činnost (IfcStructuralActivity) Konstrukční činnost Konstrukční činnost Konstrukční činnost Konstrukční činnost (IfcStructuralActivity) .AppliedLoad musí být typu IfcStructuralLoadConfiguration a musí obsahovat tři nebo více položek. Pokud je akce křivky předdefinovaného typu Diskrétní, SELF\ Konstrukční činnost Konstrukční činnost Konstrukční činnost Konstrukční činnost (IfcStructuralActivity) Konstrukční činnost Konstrukční činnost Konstrukční činnost Konstrukční činnost (IfcStructuralActivity) Konstrukční činnost Konstrukční činnost Konstrukční činnost Konstrukční činnost (IfcStructuralActivity) Konstrukční činnost Konstrukční činnost Konstrukční činnost Konstrukční činnost (IfcStructuralActivity) Konstrukční činnost Konstrukční činnost Konstrukční činnost Konstrukční činnost (IfcStructuralActivity) Konstrukční činnost Konstrukční činnost Konstrukční činnost Konstrukční činnost (IfcStructuralActivity) Konstrukční činnost Konstrukční činnost Konstrukční činnost Konstrukční činnost (IfcStructuralActivity) Konstrukční činnost Konstrukční činnost Konstrukční činnost Konstrukční činnost (IfcStructuralActivity) .AppliedLoad musí být typu IfcStructuralLoadConfiguration a musí obsahovat dvě nebo více položek. V případě typů Lineární, Mnohoúhelníkový a Diskrétní musí mít položky zatížení jednorozměrné IfcStructuralLoadConfiguration .Locations , definující umístění vzorků zatížení v místních souřadnicích působení křivky. Položky nákladu musí být poskytnuty ve vzestupném pořadí podle jejich umístění. První a poslední položka zatížení definuje rozsah rozložení zatížení. Bodové působení musí být typu Diskrétní, tedy obsahovat dva nebo více zatěžovacích bodů. (Jednobodová zatížení jsou modelována pomocí Bodové zatížení (IfcStructuralPointAction) Bodové zatížení (IfcStructuralPointAction) Bodové zatížení Bodové zatížení (IfcStructuralPointAction) Bodové zatížení Bodové zatížení Bodové zatížení (IfcStructuralPointAction) Bodové zatížení Bodové zatížení Bodové zatížení Bodové zatížení (IfcStructuralPointAction) Bodové zatížení Bodové zatížení Bodové zatížení Bodové zatížení (IfcStructuralPointAction) Bodové zatížení Bodové zatížení Bodové zatížení Bodové zatížení (IfcStructuralPointAction) Bodové zatížení Bodové zatížení Bodové zatížení Bodové zatížení (IfcStructuralPointAction) Bodové zatížení Bodové zatížení Bodové zatížení Bodové zatížení (IfcStructuralPointAction) Bodové zatížení Bodové zatížení Bodové zatížení Bodové zatížení (IfcStructuralPointAction) Bodové zatížení Bodové zatížení Bodové zatížení Bodové zatížení (IfcStructuralPointAction) .) Všechny položky v SELF\ Konstrukční činnost Konstrukční činnost Konstrukční činnost Konstrukční činnost (IfcStructuralActivity) Konstrukční činnost Konstrukční činnost Konstrukční činnost Konstrukční činnost (IfcStructuralActivity) Konstrukční činnost Konstrukční činnost Konstrukční činnost Konstrukční činnost (IfcStructuralActivity) Konstrukční činnost Konstrukční činnost Konstrukční činnost Konstrukční činnost (IfcStructuralActivity) Konstrukční činnost Konstrukční činnost Konstrukční činnost Konstrukční činnost (IfcStructuralActivity) Konstrukční činnost Konstrukční činnost Konstrukční činnost Konstrukční činnost (IfcStructuralActivity) Konstrukční činnost Konstrukční činnost Konstrukční činnost Konstrukční činnost (IfcStructuralActivity) Konstrukční činnost Konstrukční činnost Konstrukční činnost Konstrukční činnost (IfcStructuralActivity) .AppliedLoad\ IfcStructuralLoadConfiguration .Values ​​musí být stejného typu entity. | https://standards.buildingsmart.org/IFC/RELEASE/IFC4_3/HTML/lexical/IfcStructuralCurveAction.htm | https://identifier.buildingsmart.org/uri/buildingsmart/ifc/4.3/class/IfcStructuralCurveAction
IfcObjectDefinition | IfcObject | IfcProduct | IfcStructuralActivity | IfcStructuralAction | IfcStructuralCurveAction |  |  | CONST | STR27 | Konstantní | The load has a constant value over its entire extent. | Zatížení má konstantní hodnotu v celém svém rozsahu. | https://standards.buildingsmart.org/IFC/RELEASE/IFC4_3/HTML/lexical/IfcStructuralCurveActivityTypeEnum.htm#7.10.2.8.2-Type-values | https://search.bsdd.buildingsmart.org/uri/buildingsmart/ifc/4.3/class/IfcStructuralCurveActionCONST
IfcObjectDefinition | IfcObject | IfcProduct | IfcStructuralActivity | IfcStructuralAction | IfcStructuralCurveAction |  |  | DISCRETE | STR28 | Diskrétní | The load is specified as a series of discrete load points. | Zatížení je specifikováno jako řada diskrétních zatěžovacích bodů. | https://standards.buildingsmart.org/IFC/RELEASE/IFC4_3/HTML/lexical/IfcStructuralCurveActivityTypeEnum.htm#7.10.2.8.2-Type-values | https://search.bsdd.buildingsmart.org/uri/buildingsmart/ifc/4.3/class/IfcStructuralCurveActionDISCRETE
IfcObjectDefinition | IfcObject | IfcProduct | IfcStructuralActivity | IfcStructuralAction | IfcStructuralCurveAction |  |  | EQUIDISTANT | STR29 | Rovnoměrný | The load consists of n consecutive sections of same length and is specified by n+1 load samples. The interpolation type over the segments is not defined by this distribution type but may be qualified in IfcObject .ObjectType based on additional agreements. | Zatížení se skládá z n po sobě jdoucích úseků stejné délky a je specifikováno n+1 vzorky zatížení. Typ interpolace přes segmenty není definován tímto typem distribuce, ale může být kvalifikován v Objekt (IfcObject) Objekt Objekt Objekt Objekt (IfcObject) Objekt Objekt Objekt Objekt (IfcObject) Objekt Objekt Objekt Objekt (IfcObject) Objekt Objekt Objekt Objekt (IfcObject) Objekt Objekt Objekt Objekt (IfcObject) Objekt Objekt Objekt Objekt (IfcObject) Objekt Objekt Objekt Objekt (IfcObject) .ObjectType na základě dalších dohod. | https://standards.buildingsmart.org/IFC/RELEASE/IFC4_3/HTML/lexical/IfcStructuralCurveActivityTypeEnum.htm#7.10.2.8.2-Type-values | https://search.bsdd.buildingsmart.org/uri/buildingsmart/ifc/4.3/class/IfcStructuralCurveActionEQUIDISTANT
IfcObjectDefinition | IfcObject | IfcProduct | IfcStructuralActivity | IfcStructuralAction | IfcStructuralCurveAction |  |  | LINEAR | STR30 | Lineární | The load value is linearly distributed over the load's extent. | Hodnota zatížení je lineárně rozložena po rozsahu zatížení. | https://standards.buildingsmart.org/IFC/RELEASE/IFC4_3/HTML/lexical/IfcStructuralCurveActivityTypeEnum.htm#7.10.2.8.2-Type-values | https://search.bsdd.buildingsmart.org/uri/buildingsmart/ifc/4.3/class/IfcStructuralCurveActionLINEAR
IfcObjectDefinition | IfcObject | IfcProduct | IfcStructuralActivity | IfcStructuralAction | IfcStructuralCurveAction |  |  | PARABOLA | STR31 | Parabola | The load value is distributed as a half wave described by a symmetric quadratic parabola. | Hodnota zatížení je rozložena jako půlvlna popsaná symetrickou kvadratickou parabolou. | https://standards.buildingsmart.org/IFC/RELEASE/IFC4_3/HTML/lexical/IfcStructuralCurveActivityTypeEnum.htm#7.10.2.8.2-Type-values | https://search.bsdd.buildingsmart.org/uri/buildingsmart/ifc/4.3/class/IfcStructuralCurveActionPARABOLA
IfcObjectDefinition | IfcObject | IfcProduct | IfcStructuralActivity | IfcStructuralAction | IfcStructuralCurveAction |  |  | POLYGONAL | STR32 | Mnohoúhelníkový | The load consists of several consecutive linear sections. | Zatížení se skládá z několika po sobě jdoucích lineárních úseků. | https://standards.buildingsmart.org/IFC/RELEASE/IFC4_3/HTML/lexical/IfcStructuralCurveActivityTypeEnum.htm#7.10.2.8.2-Type-values | https://search.bsdd.buildingsmart.org/uri/buildingsmart/ifc/4.3/class/IfcStructuralCurveActionPOLYGONAL
IfcObjectDefinition | IfcObject | IfcProduct | IfcStructuralActivity | IfcStructuralAction | IfcStructuralCurveAction |  |  | SINUS | STR33 | Sinusový | The load value is distributed as a sinus half wave. | Hodnota zatížení je distribuována jako sinusová půlvlna. | https://standards.buildingsmart.org/IFC/RELEASE/IFC4_3/HTML/lexical/IfcStructuralCurveActivityTypeEnum.htm#7.10.2.8.2-Type-values | https://search.bsdd.buildingsmart.org/uri/buildingsmart/ifc/4.3/class/IfcStructuralCurveActionSINUS
IfcObjectDefinition | IfcObject | IfcProduct | IfcStructuralActivity | IfcStructuralAction | IfcStructuralCurveAction |  |  | USERDEFINED | STR34 | Uživatelsky definovaný typ | The load distribution is user-defined. | Rozložení zatížení je definováno uživatelem. | https://standards.buildingsmart.org/IFC/RELEASE/IFC4_3/HTML/lexical/IfcStructuralCurveActivityTypeEnum.htm#7.10.2.8.2-Type-values | https://search.bsdd.buildingsmart.org/uri/buildingsmart/ifc/4.3/class/IfcStructuralCurveActionUSERDEFINED
IfcObjectDefinition | IfcObject | IfcProduct | IfcStructuralActivity | IfcStructuralAction | IfcStructuralCurveAction |  |  | NOTDEFINED | STR35 | Nedefinovaný typ | The load distribution is undefined. | Rozložení zatížení není definováno. | https://standards.buildingsmart.org/IFC/RELEASE/IFC4_3/HTML/lexical/IfcStructuralCurveActivityTypeEnum.htm#7.10.2.8.2-Type-values | https://search.bsdd.buildingsmart.org/uri/buildingsmart/ifc/4.3/class/IfcStructuralCurveActionNOTDEFINED
IfcObjectDefinition | IfcObject | IfcProduct | IfcStructuralActivity | IfcStructuralAction | IfcStructuralCurveAction | IfcStructuralLinearAction |  |  | STR04 | Lineární zatížení | This entity defines an action with constant value which is distributed over a curve. NOTE: Like its supertype IfcStructuralCurveAction , this action type may also act on curved edges. | Tato entita definuje akci s konstantní hodnotou, která je rozložena po křivce. POZNÁMKA: Stejně jako jeho nadtyp Křivkové zatížení může tento typ akce také působit na zakřivené hrany. | https://standards.buildingsmart.org/IFC/RELEASE/IFC4_3/HTML/lexical/IfcStructuralLinearAction.htm | https://identifier.buildingsmart.org/uri/buildingsmart/ifc/4.3/class/IfcStructuralLinearAction
IfcObjectDefinition | IfcObject | IfcProduct | IfcStructuralActivity | IfcStructuralAction | IfcStructuralCurveAction | IfcStructuralLinearAction |  | CONST | STR36 | Konstantní | The load has a constant value over its entire extent. | Zatížení má konstantní hodnotu v celém svém rozsahu. | https://standards.buildingsmart.org/IFC/RELEASE/IFC4_3/HTML/lexical/IfcStructuralCurveActivityTypeEnum.htm#7.10.2.8.2-Type-values | https://search.bsdd.buildingsmart.org/uri/buildingsmart/ifc/4.3/class/IfcStructuralLinearActionCONST
IfcObjectDefinition | IfcObject | IfcProduct | IfcStructuralActivity | IfcStructuralAction | IfcStructuralCurveAction | IfcStructuralLinearAction |  | DISCRETE | STR37 | Diskrétní | The load is specified as a series of discrete load points. | Zatížení je specifikováno jako řada diskrétních zatěžovacích bodů. | https://standards.buildingsmart.org/IFC/RELEASE/IFC4_3/HTML/lexical/IfcStructuralCurveActivityTypeEnum.htm#7.10.2.8.2-Type-values | https://search.bsdd.buildingsmart.org/uri/buildingsmart/ifc/4.3/class/IfcStructuralLinearActionDISCRETE
IfcObjectDefinition | IfcObject | IfcProduct | IfcStructuralActivity | IfcStructuralAction | IfcStructuralCurveAction | IfcStructuralLinearAction |  | EQUIDISTANT | STR38 | Rovnoměrný | The load consists of n consecutive sections of same length and is specified by n+1 load samples. The interpolation type over the segments is not defined by this distribution type but may be qualified in IfcObject .ObjectType based on additional agreements. | Zatížení se skládá z n po sobě jdoucích úseků stejné délky a je specifikováno n+1 vzorky zatížení. Typ interpolace přes segmenty není definován tímto typem distribuce, ale může být kvalifikován v Objekt (IfcObject) Objekt Objekt Objekt Objekt (IfcObject) Objekt Objekt Objekt Objekt (IfcObject) Objekt Objekt Objekt Objekt (IfcObject) Objekt Objekt Objekt Objekt (IfcObject) Objekt Objekt Objekt Objekt (IfcObject) Objekt Objekt Objekt Objekt (IfcObject) Objekt Objekt Objekt Objekt (IfcObject) .ObjectType na základě dalších dohod. | https://standards.buildingsmart.org/IFC/RELEASE/IFC4_3/HTML/lexical/IfcStructuralCurveActivityTypeEnum.htm#7.10.2.8.2-Type-values | https://search.bsdd.buildingsmart.org/uri/buildingsmart/ifc/4.3/class/IfcStructuralLinearActionEQUIDISTANT
IfcObjectDefinition | IfcObject | IfcProduct | IfcStructuralActivity | IfcStructuralAction | IfcStructuralCurveAction | IfcStructuralLinearAction |  | LINEAR | STR39 | Lineární | The load value is linearly distributed over the load's extent. | Hodnota zatížení je lineárně rozložena po rozsahu zatížení. | https://standards.buildingsmart.org/IFC/RELEASE/IFC4_3/HTML/lexical/IfcStructuralCurveActivityTypeEnum.htm#7.10.2.8.2-Type-values | https://search.bsdd.buildingsmart.org/uri/buildingsmart/ifc/4.3/class/IfcStructuralLinearActionLINEAR
IfcObjectDefinition | IfcObject | IfcProduct | IfcStructuralActivity | IfcStructuralAction | IfcStructuralCurveAction | IfcStructuralLinearAction |  | PARABOLA | STR40 | Parabola | The load value is distributed as a half wave described by a symmetric quadratic parabola. | Hodnota zatížení je rozložena jako půlvlna popsaná symetrickou kvadratickou parabolou. | https://standards.buildingsmart.org/IFC/RELEASE/IFC4_3/HTML/lexical/IfcStructuralCurveActivityTypeEnum.htm#7.10.2.8.2-Type-values | https://search.bsdd.buildingsmart.org/uri/buildingsmart/ifc/4.3/class/IfcStructuralLinearActionPARABOLA
IfcObjectDefinition | IfcObject | IfcProduct | IfcStructuralActivity | IfcStructuralAction | IfcStructuralCurveAction | IfcStructuralLinearAction |  | POLYGONAL | STR41 | Mnohoúhelníkový | The load consists of several consecutive linear sections. | Zatížení se skládá z několika po sobě jdoucích lineárních úseků. | https://standards.buildingsmart.org/IFC/RELEASE/IFC4_3/HTML/lexical/IfcStructuralCurveActivityTypeEnum.htm#7.10.2.8.2-Type-values | https://search.bsdd.buildingsmart.org/uri/buildingsmart/ifc/4.3/class/IfcStructuralLinearActionPOLYGONAL
IfcObjectDefinition | IfcObject | IfcProduct | IfcStructuralActivity | IfcStructuralAction | IfcStructuralCurveAction | IfcStructuralLinearAction |  | SINUS | STR42 | Sinusový | The load value is distributed as a sinus half wave. | Hodnota zatížení je distribuována jako sinusová půlvlna. | https://standards.buildingsmart.org/IFC/RELEASE/IFC4_3/HTML/lexical/IfcStructuralCurveActivityTypeEnum.htm#7.10.2.8.2-Type-values | https://search.bsdd.buildingsmart.org/uri/buildingsmart/ifc/4.3/class/IfcStructuralLinearActionSINUS
IfcObjectDefinition | IfcObject | IfcProduct | IfcStructuralActivity | IfcStructuralAction | IfcStructuralCurveAction | IfcStructuralLinearAction |  | USERDEFINED | STR43 | Uživatelsky definovaný typ | The load distribution is user-defined. | Rozložení zatížení je definováno uživatelem. | https://standards.buildingsmart.org/IFC/RELEASE/IFC4_3/HTML/lexical/IfcStructuralCurveActivityTypeEnum.htm#7.10.2.8.2-Type-values | https://search.bsdd.buildingsmart.org/uri/buildingsmart/ifc/4.3/class/IfcStructuralLinearActionUSERDEFINED
IfcObjectDefinition | IfcObject | IfcProduct | IfcStructuralActivity | IfcStructuralAction | IfcStructuralCurveAction | IfcStructuralLinearAction |  | NOTDEFINED | STR44 | Nedefinovaný typ | The load distribution is undefined. | Rozložení zatížení není definováno. | https://standards.buildingsmart.org/IFC/RELEASE/IFC4_3/HTML/lexical/IfcStructuralCurveActivityTypeEnum.htm#7.10.2.8.2-Type-values | https://search.bsdd.buildingsmart.org/uri/buildingsmart/ifc/4.3/class/IfcStructuralLinearActionNOTDEFINED
IfcObjectDefinition | IfcObject | IfcProduct | IfcStructuralActivity | IfcStructuralAction | IfcStructuralPointAction |  |  |  | STR05 | Bodové zatížení | This entity defines an action which acts on a point. A point action is typically connected with a point connection. It may also be connected with a curve member or curve connection, or surface member or surface connection. *Coordinate Systems *: See definitions at IfcStructuralActivity . *Topology Use Definitions *: Standard Case: If connected with a point item, instances of IfcStructuralPointAction shall not have an ObjectPlacement nor a Representation . It is implied that the placement and representation of the action is the same as the structural item. Special Case 1: If connected with a curve item or surface item, instances of IfcStructuralPointAction shall have an ObjectPlacement and Representation , containing an IfcVertexPoint . See IfcStructuralActivity for further definitions. NOTE: In order to model concentrated actions on a curve or surface item, IfcStructuralCurveAction or IfcStructuralSurfaceAction of type DISCRETE is preferable since they do not require an extra topology representation in this case. An IfcStructuralPointAction should be used for a concentrated action on a curve or surface item only when an explicit vertex point representation is actually desired. Special Case 2: If not connected with a structural item (which may happen in an incomplete or conceptual model), a point action should have an ObjectPlacement and Representation , containing an IfcVertexPoint . See IfcStructuralActivity for further definitions. | Tato entita definuje akci, která působí na bod. Bodová akce je obvykle spojena s bodovým spojením. Může být také spojen se zakřiveným členem nebo zakřiveným spojením nebo povrchovým členem nebo povrchovým spojením. *Souřadnicové systémy *: Viz definice v Konstrukční činnost (IfcStructuralActivity) Konstrukční činnost (IfcStructuralActivity) Konstrukční činnost Konstrukční činnost (IfcStructuralActivity) Konstrukční činnost Konstrukční činnost Konstrukční činnost (IfcStructuralActivity) Konstrukční činnost Konstrukční činnost Konstrukční činnost Konstrukční činnost (IfcStructuralActivity) Konstrukční činnost Konstrukční činnost Konstrukční činnost Konstrukční činnost (IfcStructuralActivity) Konstrukční činnost Konstrukční činnost Konstrukční činnost Konstrukční činnost (IfcStructuralActivity) Konstrukční činnost Konstrukční činnost Konstrukční činnost Konstrukční činnost (IfcStructuralActivity) Konstrukční činnost Konstrukční činnost Konstrukční činnost Konstrukční činnost (IfcStructuralActivity) Konstrukční činnost Konstrukční činnost Konstrukční činnost Konstrukční činnost (IfcStructuralActivity) Konstrukční činnost Konstrukční činnost Konstrukční činnost Konstrukční činnost (IfcStructuralActivity) . *Definice použití topologie *: Standardní případ: Pokud jsou spojeny s bodovou položkou, instance Bodové zatížení (IfcStructuralPointAction) Bodové zatížení (IfcStructuralPointAction) Bodové zatížení Bodové zatížení (IfcStructuralPointAction) Bodové zatížení Bodové zatížení Bodové zatížení (IfcStructuralPointAction) Bodové zatížení Bodové zatížení Bodové zatížení Bodové zatížení (IfcStructuralPointAction) Bodové zatížení Bodové zatížení Bodové zatížení Bodové zatížení (IfcStructuralPointAction) Bodové zatížení Bodové zatížení Bodové zatížení Bodové zatížení (IfcStructuralPointAction) Bodové zatížení Bodové zatížení Bodové zatížení Bodové zatížení (IfcStructuralPointAction) Bodové zatížení Bodové zatížení Bodové zatížení Bodové zatížení (IfcStructuralPointAction) Bodové zatížení Bodové zatížení Bodové zatížení Bodové zatížení (IfcStructuralPointAction) Bodové zatížení Bodové zatížení Bodové zatížení Bodové zatížení (IfcStructuralPointAction) nemají mít ObjectPlacement ani Representation . Předpokládá se, že umístění a znázornění akce je stejné jako u strukturální položky. Speciální případ 1: Pokud jsou spojeny s křivkou nebo povrchovou položkou, instance Bodové zatížení Bodové zatížení Bodové zatížení Bodové zatížení (IfcStructuralPointAction) Bodové zatížení Bodové zatížení Bodové zatížení Bodové zatížení (IfcStructuralPointAction) Bodové zatížení Bodové zatížení Bodové zatížení Bodové zatížení (IfcStructuralPointAction) Bodové zatížení Bodové zatížení Bodové zatížení Bodové zatížení (IfcStructuralPointAction) Bodové zatížení Bodové zatížení Bodové zatížení Bodové zatížení (IfcStructuralPointAction) Bodové zatížení Bodové zatížení Bodové zatížení Bodové zatížení (IfcStructuralPointAction) Bodové zatížení Bodové zatížení Bodové zatížení Bodové zatížení (IfcStructuralPointAction) Bodové zatížení Bodové zatížení Bodové zatížení Bodové zatížení (IfcStructuralPointAction) musí mít ObjectPlacement and Representation obsahující IfcVertexPoint . Další definice viz Konstrukční činnost Konstrukční činnost Konstrukční činnost Konstrukční činnost (IfcStructuralActivity) Konstrukční činnost Konstrukční činnost Konstrukční činnost Konstrukční činnost (IfcStructuralActivity) Konstrukční činnost Konstrukční činnost Konstrukční činnost Konstrukční činnost (IfcStructuralActivity) Konstrukční činnost Konstrukční činnost Konstrukční činnost Konstrukční činnost (IfcStructuralActivity) Konstrukční činnost Konstrukční činnost Konstrukční činnost Konstrukční činnost (IfcStructuralActivity) Konstrukční činnost Konstrukční činnost Konstrukční činnost Konstrukční činnost (IfcStructuralActivity) Konstrukční činnost Konstrukční činnost Konstrukční činnost Konstrukční činnost (IfcStructuralActivity) Konstrukční činnost Konstrukční činnost Konstrukční činnost Konstrukční činnost (IfcStructuralActivity) . POZNÁMKA: Pro modelování soustředěných akcí na křivce nebo položce povrchu je vhodnější Křivkové zatížení nebo Povrchové zatížení typu Diskrétní, protože v tomto případě nevyžadují další reprezentaci topologie. Bodové zatížení Bodové zatížení Bodové zatížení Bodové zatížení (IfcStructuralPointAction) Bodové zatížení Bodové zatížení Bodové zatížení Bodové zatížení (IfcStructuralPointAction) Bodové zatížení Bodové zatížení Bodové zatížení Bodové zatížení (IfcStructuralPointAction) Bodové zatížení Bodové zatížení Bodové zatížení Bodové zatížení (IfcStructuralPointAction) Bodové zatížení Bodové zatížení Bodové zatížení Bodové zatížení (IfcStructuralPointAction) Bodové zatížení Bodové zatížení Bodové zatížení Bodové zatížení (IfcStructuralPointAction) Bodové zatížení Bodové zatížení Bodové zatížení Bodové zatížení (IfcStructuralPointAction) Bodové zatížení Bodové zatížení Bodové zatížení Bodové zatížení (IfcStructuralPointAction) by měla být použita pro koncentrovanou akci na křivce nebo položce povrchu pouze v případě, že je skutečně požadována explicitní reprezentace bodu vrcholu. Zvláštní případ 2: Pokud není spojena se strukturální položkou (což se může stát v neúplném nebo koncepčním modelu), bodová akce by měla mít ObjectPlacement and Representation , obsahující IfcVertexPoint . Další definice viz Konstrukční činnost Konstrukční činnost Konstrukční činnost Konstrukční činnost (IfcStructuralActivity) Konstrukční činnost Konstrukční činnost Konstrukční činnost Konstrukční činnost (IfcStructuralActivity) Konstrukční činnost Konstrukční činnost Konstrukční činnost Konstrukční činnost (IfcStructuralActivity) Konstrukční činnost Konstrukční činnost Konstrukční činnost Konstrukční činnost (IfcStructuralActivity) Konstrukční činnost Konstrukční činnost Konstrukční činnost Konstrukční činnost (IfcStructuralActivity) Konstrukční činnost Konstrukční činnost Konstrukční činnost Konstrukční činnost (IfcStructuralActivity) Konstrukční činnost Konstrukční činnost Konstrukční činnost Konstrukční činnost (IfcStructuralActivity) Konstrukční činnost Konstrukční činnost Konstrukční činnost Konstrukční činnost (IfcStructuralActivity) . | https://standards.buildingsmart.org/IFC/RELEASE/IFC4_3/HTML/lexical/IfcStructuralPointAction.htm | https://identifier.buildingsmart.org/uri/buildingsmart/ifc/4.3/class/IfcStructuralPointAction
IfcObjectDefinition | IfcObject | IfcProduct | IfcStructuralActivity | IfcStructuralAction | IfcStructuralSurfaceAction |  |  |  | STR06 | Povrchové zatížení | This entity defines an action which is distributed over a surface. A surface action may be connected with a surface member or surface connection. *Coordinate Systems *: See definitions at IfcStructuralActivity . *Topology Use Definitions *: Standard Case: If connected with a surface item and acting on its entirety, instances of IfcStructuralCurveAction shall not have an ObjectPlacement nor a Representation . It is implied that the placement and representation of the IfcStructuralActivity is the same as the ones of the member or connection. Special Case 1: If connected with a surface item but acting only on a part of it, instances of IfcStructuralSurfaceAction shall have an ObjectPlacement and Representation , containing an IfcFaceSurface which topologically defines the loaded part of the surface. See IfcStructuralActivity for further definitions. Special Case 2: If not connected with a structural item (which may happen in an incomplete or conceptual model), a surface action should have an ObjectPlacement and Representation , containing an IfcFaceSurface . See IfcStructuralActivity for further definitions. Informal Propositions If the surface action is of the predefined type CONST, SELF\ IfcStructuralActivity .AppliedLoad must not be of type IfcStructuralLoadConfiguration . If the surface action is of the predefined type BILINEAR, SELF\ IfcStructuralActivity .AppliedLoad shall be of type IfcStructuralLoadConfiguration and shall contain three items with two-dimensional IfcStructuralLoadConfiguration .Locations , defining the location of the load samples in local coordinates of the surface action. If the surface action is of the predefined type DISCRETE, SELF\ IfcStructuralActivity .AppliedLoad shall be of type IfcStructuralLoadConfiguration and shall contain two or more items with two-dimensional locations. Point loads must be of type DISCRETE, thus contain two or more load points. (Single point loads are modeled by IfcStructuralLoadSingleForce .) All items in SELF\ IfcStructuralActivity .AppliedLoad\ IfcStructuralLoadConfiguration .Values shall be of the same entity type. | Tato entita definuje akci, která je distribuována po povrchu. Povrchové působení může být spojeno s povrchovým členem nebo povrchovým spojením. *Souřadnicové systémy *: Viz definice v Konstrukční činnost (IfcStructuralActivity) Konstrukční činnost (IfcStructuralActivity) Konstrukční činnost Konstrukční činnost (IfcStructuralActivity) Konstrukční činnost Konstrukční činnost Konstrukční činnost (IfcStructuralActivity) Konstrukční činnost Konstrukční činnost Konstrukční činnost Konstrukční činnost (IfcStructuralActivity) Konstrukční činnost Konstrukční činnost Konstrukční činnost Konstrukční činnost (IfcStructuralActivity) Konstrukční činnost Konstrukční činnost Konstrukční činnost Konstrukční činnost (IfcStructuralActivity) Konstrukční činnost Konstrukční činnost Konstrukční činnost Konstrukční činnost (IfcStructuralActivity) Konstrukční činnost Konstrukční činnost Konstrukční činnost Konstrukční činnost (IfcStructuralActivity) Konstrukční činnost Konstrukční činnost Konstrukční činnost Konstrukční činnost (IfcStructuralActivity) Konstrukční činnost Konstrukční činnost Konstrukční činnost Konstrukční činnost (IfcStructuralActivity) . *Definice použití topologie *: Standardní případ: Pokud je spojen s povrchovou položkou a působí jako celek, instance Křivkové zatížení nesmí mít ObjectPlacement ani Representation . Předpokládá se, že umístění a reprezentace Konstrukční činnost Konstrukční činnost Konstrukční činnost Konstrukční činnost (IfcStructuralActivity) Konstrukční činnost Konstrukční činnost Konstrukční činnost Konstrukční činnost (IfcStructuralActivity) Konstrukční činnost Konstrukční činnost Konstrukční činnost Konstrukční činnost (IfcStructuralActivity) Konstrukční činnost Konstrukční činnost Konstrukční činnost Konstrukční činnost (IfcStructuralActivity) Konstrukční činnost Konstrukční činnost Konstrukční činnost Konstrukční činnost (IfcStructuralActivity) Konstrukční činnost Konstrukční činnost Konstrukční činnost Konstrukční činnost (IfcStructuralActivity) Konstrukční činnost Konstrukční činnost Konstrukční činnost Konstrukční činnost (IfcStructuralActivity) Konstrukční činnost Konstrukční činnost Konstrukční činnost Konstrukční činnost (IfcStructuralActivity) jsou stejné jako u prvku nebo spojení. Speciální případ 1: Pokud je spojen s položkou povrchu, ale působí pouze na její část, instance Povrchové zatížení musí mít ObjectPlacement and Representation , obsahující IfcFaceSurface, který topologicky definuje zatíženou část povrchu. Další definice viz Konstrukční činnost Konstrukční činnost Konstrukční činnost Konstrukční činnost (IfcStructuralActivity) Konstrukční činnost Konstrukční činnost Konstrukční činnost Konstrukční činnost (IfcStructuralActivity) Konstrukční činnost Konstrukční činnost Konstrukční činnost Konstrukční činnost (IfcStructuralActivity) Konstrukční činnost Konstrukční činnost Konstrukční činnost Konstrukční činnost (IfcStructuralActivity) Konstrukční činnost Konstrukční činnost Konstrukční činnost Konstrukční činnost (IfcStructuralActivity) Konstrukční činnost Konstrukční činnost Konstrukční činnost Konstrukční činnost (IfcStructuralActivity) Konstrukční činnost Konstrukční činnost Konstrukční činnost Konstrukční činnost (IfcStructuralActivity) Konstrukční činnost Konstrukční činnost Konstrukční činnost Konstrukční činnost (IfcStructuralActivity) . Zvláštní případ 2: Pokud není spojena se strukturálním prvkem (což se může stát v neúplném nebo koncepčním modelu), povrchová akce by měla mít ObjectPlacement and Representation , obsahující IfcFaceSurface . Další definice viz Konstrukční činnost Konstrukční činnost Konstrukční činnost Konstrukční činnost (IfcStructuralActivity) Konstrukční činnost Konstrukční činnost Konstrukční činnost Konstrukční činnost (IfcStructuralActivity) Konstrukční činnost Konstrukční činnost Konstrukční činnost Konstrukční činnost (IfcStructuralActivity) Konstrukční činnost Konstrukční činnost Konstrukční činnost Konstrukční činnost (IfcStructuralActivity) Konstrukční činnost Konstrukční činnost Konstrukční činnost Konstrukční činnost (IfcStructuralActivity) Konstrukční činnost Konstrukční činnost Konstrukční činnost Konstrukční činnost (IfcStructuralActivity) Konstrukční činnost Konstrukční činnost Konstrukční činnost Konstrukční činnost (IfcStructuralActivity) Konstrukční činnost Konstrukční činnost Konstrukční činnost Konstrukční činnost (IfcStructuralActivity) . Neformální návrhy Pokud je povrchová akce předdefinovaného typu Konstantní, SELF\ Konstrukční činnost Konstrukční činnost Konstrukční činnost Konstrukční činnost (IfcStructuralActivity) Konstrukční činnost Konstrukční činnost Konstrukční činnost Konstrukční činnost (IfcStructuralActivity) Konstrukční činnost Konstrukční činnost Konstrukční činnost Konstrukční činnost (IfcStructuralActivity) Konstrukční činnost Konstrukční činnost Konstrukční činnost Konstrukční činnost (IfcStructuralActivity) Konstrukční činnost Konstrukční činnost Konstrukční činnost Konstrukční činnost (IfcStructuralActivity) Konstrukční činnost Konstrukční činnost Konstrukční činnost Konstrukční činnost (IfcStructuralActivity) Konstrukční činnost Konstrukční činnost Konstrukční činnost Konstrukční činnost (IfcStructuralActivity) Konstrukční činnost Konstrukční činnost Konstrukční činnost Konstrukční činnost (IfcStructuralActivity) .AppliedLoad nesmí být typu IfcStructuralLoadConfiguration . Pokud je plošné zatížení předdefinovaného typu Bilineární, SELF\ Konstrukční činnost Konstrukční činnost Konstrukční činnost Konstrukční činnost (IfcStructuralActivity) Konstrukční činnost Konstrukční činnost Konstrukční činnost Konstrukční činnost (IfcStructuralActivity) Konstrukční činnost Konstrukční činnost Konstrukční činnost Konstrukční činnost (IfcStructuralActivity) Konstrukční činnost Konstrukční činnost Konstrukční činnost Konstrukční činnost (IfcStructuralActivity) Konstrukční činnost Konstrukční činnost Konstrukční činnost Konstrukční činnost (IfcStructuralActivity) Konstrukční činnost Konstrukční činnost Konstrukční činnost Konstrukční činnost (IfcStructuralActivity) Konstrukční činnost Konstrukční činnost Konstrukční činnost Konstrukční činnost (IfcStructuralActivity) Konstrukční činnost Konstrukční činnost Konstrukční činnost Konstrukční činnost (IfcStructuralActivity) .AppliedLoad musí být typu IfcStructuralLoadConfiguration a musí obsahovat tři položky s dvourozměrným IfcStructuralLoadConfiguration .Locations , definující umístění vzorků zatížení v místních souřadnicích plošného působení. Pokud je povrchová akce předdefinovaného typu Diskrétní, SELF\ Konstrukční činnost Konstrukční činnost Konstrukční činnost Konstrukční činnost (IfcStructuralActivity) Konstrukční činnost Konstrukční činnost Konstrukční činnost Konstrukční činnost (IfcStructuralActivity) Konstrukční činnost Konstrukční činnost Konstrukční činnost Konstrukční činnost (IfcStructuralActivity) Konstrukční činnost Konstrukční činnost Konstrukční činnost Konstrukční činnost (IfcStructuralActivity) Konstrukční činnost Konstrukční činnost Konstrukční činnost Konstrukční činnost (IfcStructuralActivity) Konstrukční činnost Konstrukční činnost Konstrukční činnost Konstrukční činnost (IfcStructuralActivity) Konstrukční činnost Konstrukční činnost Konstrukční činnost Konstrukční činnost (IfcStructuralActivity) Konstrukční činnost Konstrukční činnost Konstrukční činnost Konstrukční činnost (IfcStructuralActivity) .AppliedLoad musí být typu IfcStructuralLoadConfiguration a musí obsahovat dvě nebo více položek s dvourozměrným umístěním. Bodová zatížení musí být typu DISKRÉTNÍ, tedy obsahovat dva nebo více zatěžovacích bodů. (Jednobodová zatížení jsou modelována pomocí IfcStructuralLoadSingleForce .) Všechny položky v SELF\ Konstrukční činnost Konstrukční činnost Konstrukční činnost Konstrukční činnost (IfcStructuralActivity) Konstrukční činnost Konstrukční činnost Konstrukční činnost Konstrukční činnost (IfcStructuralActivity) Konstrukční činnost Konstrukční činnost Konstrukční činnost Konstrukční činnost (IfcStructuralActivity) Konstrukční činnost Konstrukční činnost Konstrukční činnost Konstrukční činnost (IfcStructuralActivity) Konstrukční činnost Konstrukční činnost Konstrukční činnost Konstrukční činnost (IfcStructuralActivity) Konstrukční činnost Konstrukční činnost Konstrukční činnost Konstrukční činnost (IfcStructuralActivity) Konstrukční činnost Konstrukční činnost Konstrukční činnost Konstrukční činnost (IfcStructuralActivity) Konstrukční činnost Konstrukční činnost Konstrukční činnost Konstrukční činnost (IfcStructuralActivity) .AppliedLoad\ IfcStructuralLoadConfiguration .Values ​​musí být stejného typu entity. | https://standards.buildingsmart.org/IFC/RELEASE/IFC4_3/HTML/lexical/IfcStructuralSurfaceAction.htm | https://identifier.buildingsmart.org/uri/buildingsmart/ifc/4.3/class/IfcStructuralSurfaceAction
IfcObjectDefinition | IfcObject | IfcProduct | IfcStructuralActivity | IfcStructuralAction | IfcStructuralSurfaceAction |  |  | BILINEAR | STR45 | Bilineární | The load value is bilinearly distributed over the load's extent. | Hodnota zatížení je rozložena bilineárně po rozsahu zatížení. | https://standards.buildingsmart.org/IFC/RELEASE/IFC4_3/HTML/lexical/IfcStructuralSurfaceActivityTypeEnum.htm#7.10.2.10.2-Type-values | https://search.bsdd.buildingsmart.org/uri/buildingsmart/ifc/4.3/class/IfcStructuralSurfaceActionBILINEAR
IfcObjectDefinition | IfcObject | IfcProduct | IfcStructuralActivity | IfcStructuralAction | IfcStructuralSurfaceAction |  |  | CONST | STR46 | Konstantní | The load has a constant value over its entire extent. | Zatížení má konstantní hodnotu v celém svém rozsahu. | https://standards.buildingsmart.org/IFC/RELEASE/IFC4_3/HTML/lexical/IfcStructuralSurfaceActivityTypeEnum.htm#7.10.2.10.2-Type-values | https://search.bsdd.buildingsmart.org/uri/buildingsmart/ifc/4.3/class/IfcStructuralSurfaceActionCONST
IfcObjectDefinition | IfcObject | IfcProduct | IfcStructuralActivity | IfcStructuralAction | IfcStructuralSurfaceAction |  |  | DISCRETE | STR47 | Diskrétní | The load is specified as a series of discrete load points. | Zatížení je specifikováno jako řada diskrétních zatěžovacích bodů. | https://standards.buildingsmart.org/IFC/RELEASE/IFC4_3/HTML/lexical/IfcStructuralSurfaceActivityTypeEnum.htm#7.10.2.10.2-Type-values | https://search.bsdd.buildingsmart.org/uri/buildingsmart/ifc/4.3/class/IfcStructuralSurfaceActionDISCRETE
IfcObjectDefinition | IfcObject | IfcProduct | IfcStructuralActivity | IfcStructuralAction | IfcStructuralSurfaceAction |  |  | ISOCONTOUR | STR48 | Izokóta | The load is specified by a series of iso-curves (level sets), i.e. curves at which the load value is constant. These curves run perpendicularly to the load gradient. | Zatížení je specifikováno řadou izokřivek (množin úrovní), tj. křivek, při kterých je hodnota zatížení konstantní. Tyto křivky probíhají kolmo ke spádu zatížení. | https://standards.buildingsmart.org/IFC/RELEASE/IFC4_3/HTML/lexical/IfcStructuralSurfaceActivityTypeEnum.htm#7.10.2.10.2-Type-values | https://search.bsdd.buildingsmart.org/uri/buildingsmart/ifc/4.3/class/IfcStructuralSurfaceActionISOCONTOUR
IfcObjectDefinition | IfcObject | IfcProduct | IfcStructuralActivity | IfcStructuralAction | IfcStructuralSurfaceAction |  |  | USERDEFINED | STR49 | Uživatelsky definovaný typ | The load distribution is user-defined. | Rozložení zatížení je definováno uživatelem. | https://standards.buildingsmart.org/IFC/RELEASE/IFC4_3/HTML/lexical/IfcStructuralSurfaceActivityTypeEnum.htm#7.10.2.10.2-Type-values | https://search.bsdd.buildingsmart.org/uri/buildingsmart/ifc/4.3/class/IfcStructuralSurfaceActionUSERDEFINED
IfcObjectDefinition | IfcObject | IfcProduct | IfcStructuralActivity | IfcStructuralAction | IfcStructuralSurfaceAction |  |  | NOTDEFINED | STR50 | Nedefinovaný typ | The load distribution is undefined. | Rozložení zatížení není definováno. | https://standards.buildingsmart.org/IFC/RELEASE/IFC4_3/HTML/lexical/IfcStructuralSurfaceActivityTypeEnum.htm#7.10.2.10.2-Type-values | https://search.bsdd.buildingsmart.org/uri/buildingsmart/ifc/4.3/class/IfcStructuralSurfaceActionNOTDEFINED
IfcObjectDefinition | IfcObject | IfcProduct | IfcStructuralActivity | IfcStructuralAction | IfcStructuralSurfaceAction | IfcStructuralPlanarAction |  |  | STR07 | Plošné zatížení | This entity defines an action with constant value which is distributed over a surface. NOTE: Like its supertype IfcStructuralSurfaceAction , this action type may also act on curved faces. | Tato entita definuje akci s konstantní hodnotou, která je rozložena po povrchu. POZNÁMKA: Stejně jako jeho nadtyp Povrchové zatížení může tento typ akce také působit na zakřivené plochy. | https://standards.buildingsmart.org/IFC/RELEASE/IFC4_3/HTML/lexical/IfcStructuralPlanarAction.htm | https://identifier.buildingsmart.org/uri/buildingsmart/ifc/4.3/class/IfcStructuralPlanarAction
IfcObjectDefinition | IfcObject | IfcProduct | IfcStructuralActivity | IfcStructuralAction | IfcStructuralSurfaceAction | IfcStructuralPlanarAction |  | BILINEAR | STR51 | Bilineární | The load value is bilinearly distributed over the load's extent. | Hodnota zatížení je rozložena bilineárně po rozsahu zatížení. | https://standards.buildingsmart.org/IFC/RELEASE/IFC4_3/HTML/lexical/IfcStructuralSurfaceActivityTypeEnum.htm#7.10.2.10.2-Type-values | https://search.bsdd.buildingsmart.org/uri/buildingsmart/ifc/4.3/class/IfcStructuralPlanarActionBILINEAR
IfcObjectDefinition | IfcObject | IfcProduct | IfcStructuralActivity | IfcStructuralAction | IfcStructuralSurfaceAction | IfcStructuralPlanarAction |  | CONST | STR52 | Konstantní | The load has a constant value over its entire extent. | Zatížení má konstantní hodnotu v celém svém rozsahu. | https://standards.buildingsmart.org/IFC/RELEASE/IFC4_3/HTML/lexical/IfcStructuralSurfaceActivityTypeEnum.htm#7.10.2.10.2-Type-values | https://search.bsdd.buildingsmart.org/uri/buildingsmart/ifc/4.3/class/IfcStructuralPlanarActionCONST
IfcObjectDefinition | IfcObject | IfcProduct | IfcStructuralActivity | IfcStructuralAction | IfcStructuralSurfaceAction | IfcStructuralPlanarAction |  | DISCRETE | STR53 | Diskrétní | The load is specified as a series of discrete load points. | Zatížení je specifikováno jako řada diskrétních zatěžovacích bodů. | https://standards.buildingsmart.org/IFC/RELEASE/IFC4_3/HTML/lexical/IfcStructuralSurfaceActivityTypeEnum.htm#7.10.2.10.2-Type-values | https://search.bsdd.buildingsmart.org/uri/buildingsmart/ifc/4.3/class/IfcStructuralPlanarActionDISCRETE
IfcObjectDefinition | IfcObject | IfcProduct | IfcStructuralActivity | IfcStructuralAction | IfcStructuralSurfaceAction | IfcStructuralPlanarAction |  | ISOCONTOUR | STR54 | Izokóta | The load is specified by a series of iso-curves (level sets), i.e. curves at which the load value is constant. These curves run perpendicularly to the load gradient. | Zatížení je specifikováno řadou izokřivek (množin úrovní), tj. křivek, při kterých je hodnota zatížení konstantní. Tyto křivky probíhají kolmo ke spádu zatížení. | https://standards.buildingsmart.org/IFC/RELEASE/IFC4_3/HTML/lexical/IfcStructuralSurfaceActivityTypeEnum.htm#7.10.2.10.2-Type-values | https://search.bsdd.buildingsmart.org/uri/buildingsmart/ifc/4.3/class/IfcStructuralPlanarActionISOCONTOUR
IfcObjectDefinition | IfcObject | IfcProduct | IfcStructuralActivity | IfcStructuralAction | IfcStructuralSurfaceAction | IfcStructuralPlanarAction |  | USERDEFINED | STR55 | Uživatelsky definovaný typ | The load distribution is user-defined. | Rozložení zatížení je definováno uživatelem. | https://standards.buildingsmart.org/IFC/RELEASE/IFC4_3/HTML/lexical/IfcStructuralSurfaceActivityTypeEnum.htm#7.10.2.10.2-Type-values | https://search.bsdd.buildingsmart.org/uri/buildingsmart/ifc/4.3/class/IfcStructuralPlanarActionUSERDEFINED
IfcObjectDefinition | IfcObject | IfcProduct | IfcStructuralActivity | IfcStructuralAction | IfcStructuralSurfaceAction | IfcStructuralPlanarAction |  | NOTDEFINED | STR56 | Nedefinovaný typ | The load distribution is undefined. | Rozložení zatížení není definováno. | https://standards.buildingsmart.org/IFC/RELEASE/IFC4_3/HTML/lexical/IfcStructuralSurfaceActivityTypeEnum.htm#7.10.2.10.2-Type-values | https://search.bsdd.buildingsmart.org/uri/buildingsmart/ifc/4.3/class/IfcStructuralPlanarActionNOTDEFINED
IfcObjectDefinition | IfcObject | IfcProduct | IfcStructuralActivity | IfcStructuralReaction |  |  |  |  | STR08 | Konstrukční reakce | A structural reaction is a structural activity that results from a structural action imposed to a structural item or building element. Examples are support reactions, internal forces, and deflections. Structural reactions are grouped into IfcStructuralResultGroup_s via the inverse relationship _HasAssignments and an IfcRelAssignsToGroup relationship object. IfcStructuralResultGroup .ResultGroupFor finally refers to the structural analysis model in which the results occur. It is furthermore possible to establish relationships between reactions in one analysis model and actions which they cause in another analysis model. For example, a support reaction from one structural system may be taken over as a load onto another supporting structural system. This is expressed by means of the inverse relationship HasAssignments of the reaction and an IfcRelAssignsToProduct relationship object. IfcRelAssignsToProduct .Name is set to 'Causes' and IfcRelAssignsToProduct .RelatingProduct refers to an instance of a subtype of IfcStructuralAction . | Strukturální reakce je konstrukční činnost, která je výsledkem konstrukčního působení působícího na konstrukční prvek nebo stavební prvek. Příklady jsou reakce podpory, vnitřní síly a průhyby. Strukturální reakce jsou seskupeny do IfcStructuralResultGroup_s prostřednictvím inverzního vztahu _HasAssignments a objektu vztahu IfcRelAssignsToGroup. Skupina výsledků analýzy .ResultGroupFor nakonec odkazuje na model strukturální analýzy, ve kterém se vyskytují výsledky. Dále je možné stanovit vztahy mezi reakcemi v jednom analytickém modelu a akcemi, které způsobují v jiném analytickém modelu. Například reakce podpory z jednoho konstrukčního systému může být převzata jako zatížení na jiný podpůrný konstrukční systém. To je vyjádřeno pomocí inverzního vztahu HasAssignments reakce a objektu vztahu IfcRelAssignsToProduct. IfcRelAssignsToProduct .Name je nastaveno na 'Causes' a IfcRelAssignsToProduct .RelatingProduct odkazuje na instanci podtypu Konstrukční účinek (zatížení) (IfcStructuralAction) Konstrukční účinek (zatížení) (IfcStructuralAction) Konstrukční účinek (zatížení) Konstrukční účinek (zatížení) (IfcStructuralAction) Konstrukční účinek (zatížení) Konstrukční účinek (zatížení) Konstrukční účinek (zatížení) (IfcStructuralAction) Konstrukční účinek (zatížení) Konstrukční účinek (zatížení) Konstrukční účinek (zatížení) Konstrukční účinek (zatížení) (IfcStructuralAction) Konstrukční účinek (zatížení) Konstrukční účinek (zatížení) Konstrukční účinek (zatížení) Konstrukční účinek (zatížení) (IfcStructuralAction) Konstrukční účinek (zatížení) Konstrukční účinek (zatížení) Konstrukční účinek (zatížení) Konstrukční účinek (zatížení) (IfcStructuralAction) Konstrukční účinek (zatížení) Konstrukční účinek (zatížení) Konstrukční účinek (zatížení) Konstrukční účinek (zatížení) (IfcStructuralAction) Konstrukční účinek (zatížení) Konstrukční účinek (zatížení) Konstrukční účinek (zatížení) Konstrukční účinek (zatížení) (IfcStructuralAction) Konstrukční účinek (zatížení) Konstrukční účinek (zatížení) Konstrukční účinek (zatížení) Konstrukční účinek (zatížení) (IfcStructuralAction) Konstrukční účinek (zatížení) Konstrukční účinek (zatížení) Konstrukční účinek (zatížení) Konstrukční účinek (zatížení) (IfcStructuralAction) . | https://standards.buildingsmart.org/IFC/RELEASE/IFC4_3/HTML/lexical/IfcStructuralReaction.htm | https://identifier.buildingsmart.org/uri/buildingsmart/ifc/4.3/class/IfcStructuralReaction
IfcObjectDefinition | IfcObject | IfcProduct | IfcStructuralActivity | IfcStructuralReaction | IfcStructuralCurveReaction |  |  |  | STR09 | Křivková reakce | This entity defines a reaction which occurs distributed over a curve. A curve reaction may be connected with a curve member or curve connection, or surface member or surface connection. *Coordinate Systems *: See definitions at IfcStructuralActivity . *Topology Use Definitions *: Standard Case: If connected with a curve item, instances of IfcStructuralCurveReaction shall not have an ObjectPlacement nor a Representation . It is implied that the placement and representation of the IfcStructuralActivity is the same as the ones of the member or connection. Special Case: If connected with a surface item, instances of IfcStructuralCurveReaction shall have an ObjectPlacement and Representation , containing an IfcEdgeCurve . See IfcStructuralActivity for further definitions. Informal Propositions If the curve reaction is of the predefined type CONST, SELF\ IfcStructuralActivity .AppliedLoad must not be of type IfcStructuralLoadConfiguration . If the curve reaction is of the predefined type LINEAR, SELF\ IfcStructuralActivity .AppliedLoad shall be of type IfcStructuralLoadConfiguration and shall contain two items. If the curve reaction is of the predefined type POLYGONAL, SELF\ IfcStructuralActivity .AppliedLoad shall be of type IfcStructuralLoadConfiguration and shall contain three or more items. If the curve action is of the predefined type DISCRETE, SELF\ IfcStructuralActivity .AppliedLoad shall be of type IfcStructuralLoadConfiguration and shall contain two or more items. In case of types LINEAR, POLYGONAL, and DISCRETE, the load items shall have one-dimensional IfcStructuralLoadConfiguration .Locations , defining the location of the result samples in local coordinates of the curve reaction. The load items shall be provided in ascending order according to their locations. The first and the last load item define the extent of the result distribution. If the curve reaction is of the predefined type EQUIDISTANT, SELF\ IfcStructuralActivity .AppliedLoad shall be of type IfcStructuralLoadConfiguration and shall contain two or more items. IfcStructuralLoadConfiguration .Locations shall be omitted as it is implicit. The load items shall be provided in ascending order. The first and the last load item are located at the beginning and end of the result distribution, respectively. All items in SELF\ IfcStructuralActivity .AppliedLoad\ IfcStructuralLoadConfiguration .Values shall be of the same entity type. | Tato entita definuje reakci, která se vyskytuje distribuovaná po křivce. Zakřivená reakce může být spojena s křivkovým členem nebo křivkovým spojením nebo povrchovým členem nebo povrchovým spojením. *Souřadnicové systémy *: Viz definice v Konstrukční činnost (IfcStructuralActivity) Konstrukční činnost (IfcStructuralActivity) Konstrukční činnost Konstrukční činnost (IfcStructuralActivity) Konstrukční činnost Konstrukční činnost Konstrukční činnost (IfcStructuralActivity) Konstrukční činnost Konstrukční činnost Konstrukční činnost Konstrukční činnost (IfcStructuralActivity) Konstrukční činnost Konstrukční činnost Konstrukční činnost Konstrukční činnost (IfcStructuralActivity) Konstrukční činnost Konstrukční činnost Konstrukční činnost Konstrukční činnost (IfcStructuralActivity) Konstrukční činnost Konstrukční činnost Konstrukční činnost Konstrukční činnost (IfcStructuralActivity) Konstrukční činnost Konstrukční činnost Konstrukční činnost Konstrukční činnost (IfcStructuralActivity) Konstrukční činnost Konstrukční činnost Konstrukční činnost Konstrukční činnost (IfcStructuralActivity) Konstrukční činnost Konstrukční činnost Konstrukční činnost Konstrukční činnost (IfcStructuralActivity) . *Definice použití topologie *: Standardní případ: Pokud je spojen s položkou křivky, instance Křivková reakce nebudou mít ObjectPlacement ani Representation . Předpokládá se, že umístění a reprezentace Konstrukční činnost Konstrukční činnost Konstrukční činnost Konstrukční činnost (IfcStructuralActivity) Konstrukční činnost Konstrukční činnost Konstrukční činnost Konstrukční činnost (IfcStructuralActivity) Konstrukční činnost Konstrukční činnost Konstrukční činnost Konstrukční činnost (IfcStructuralActivity) Konstrukční činnost Konstrukční činnost Konstrukční činnost Konstrukční činnost (IfcStructuralActivity) Konstrukční činnost Konstrukční činnost Konstrukční činnost Konstrukční činnost (IfcStructuralActivity) Konstrukční činnost Konstrukční činnost Konstrukční činnost Konstrukční činnost (IfcStructuralActivity) Konstrukční činnost Konstrukční činnost Konstrukční činnost Konstrukční činnost (IfcStructuralActivity) Konstrukční činnost Konstrukční činnost Konstrukční činnost Konstrukční činnost (IfcStructuralActivity) jsou stejné jako u prvku nebo spojení. Zvláštní případ: Pokud jsou spojeny s povrchovou položkou, instance Křivková reakce musí mít ObjectPlacement and Representation , obsahující IfcEdgeCurve . Další definice viz Konstrukční činnost Konstrukční činnost Konstrukční činnost Konstrukční činnost (IfcStructuralActivity) Konstrukční činnost Konstrukční činnost Konstrukční činnost Konstrukční činnost (IfcStructuralActivity) Konstrukční činnost Konstrukční činnost Konstrukční činnost Konstrukční činnost (IfcStructuralActivity) Konstrukční činnost Konstrukční činnost Konstrukční činnost Konstrukční činnost (IfcStructuralActivity) Konstrukční činnost Konstrukční činnost Konstrukční činnost Konstrukční činnost (IfcStructuralActivity) Konstrukční činnost Konstrukční činnost Konstrukční činnost Konstrukční činnost (IfcStructuralActivity) Konstrukční činnost Konstrukční činnost Konstrukční činnost Konstrukční činnost (IfcStructuralActivity) Konstrukční činnost Konstrukční činnost Konstrukční činnost Konstrukční činnost (IfcStructuralActivity) . Neformální návrhy Pokud je reakce křivky předdefinovaného typu Konstantní, SELF\ Konstrukční činnost Konstrukční činnost Konstrukční činnost Konstrukční činnost (IfcStructuralActivity) Konstrukční činnost Konstrukční činnost Konstrukční činnost Konstrukční činnost (IfcStructuralActivity) Konstrukční činnost Konstrukční činnost Konstrukční činnost Konstrukční činnost (IfcStructuralActivity) Konstrukční činnost Konstrukční činnost Konstrukční činnost Konstrukční činnost (IfcStructuralActivity) Konstrukční činnost Konstrukční činnost Konstrukční činnost Konstrukční činnost (IfcStructuralActivity) Konstrukční činnost Konstrukční činnost Konstrukční činnost Konstrukční činnost (IfcStructuralActivity) Konstrukční činnost Konstrukční činnost Konstrukční činnost Konstrukční činnost (IfcStructuralActivity) Konstrukční činnost Konstrukční činnost Konstrukční činnost Konstrukční činnost (IfcStructuralActivity) .AppliedLoad nesmí být typu IfcStructuralLoadConfiguration . Pokud je reakce křivky předdefinovaného typu Lineární, SELF\ Konstrukční činnost Konstrukční činnost Konstrukční činnost Konstrukční činnost (IfcStructuralActivity) Konstrukční činnost Konstrukční činnost Konstrukční činnost Konstrukční činnost (IfcStructuralActivity) Konstrukční činnost Konstrukční činnost Konstrukční činnost Konstrukční činnost (IfcStructuralActivity) Konstrukční činnost Konstrukční činnost Konstrukční činnost Konstrukční činnost (IfcStructuralActivity) Konstrukční činnost Konstrukční činnost Konstrukční činnost Konstrukční činnost (IfcStructuralActivity) Konstrukční činnost Konstrukční činnost Konstrukční činnost Konstrukční činnost (IfcStructuralActivity) Konstrukční činnost Konstrukční činnost Konstrukční činnost Konstrukční činnost (IfcStructuralActivity) Konstrukční činnost Konstrukční činnost Konstrukční činnost Konstrukční činnost (IfcStructuralActivity) .AppliedLoad musí být typu IfcStructuralLoadConfiguration a musí obsahovat dvě položky. Pokud je reakce křivky předdefinovaného typu Mnohoúhelníkový, SELF\ Konstrukční činnost Konstrukční činnost Konstrukční činnost Konstrukční činnost (IfcStructuralActivity) Konstrukční činnost Konstrukční činnost Konstrukční činnost Konstrukční činnost (IfcStructuralActivity) Konstrukční činnost Konstrukční činnost Konstrukční činnost Konstrukční činnost (IfcStructuralActivity) Konstrukční činnost Konstrukční činnost Konstrukční činnost Konstrukční činnost (IfcStructuralActivity) Konstrukční činnost Konstrukční činnost Konstrukční činnost Konstrukční činnost (IfcStructuralActivity) Konstrukční činnost Konstrukční činnost Konstrukční činnost Konstrukční činnost (IfcStructuralActivity) Konstrukční činnost Konstrukční činnost Konstrukční činnost Konstrukční činnost (IfcStructuralActivity) Konstrukční činnost Konstrukční činnost Konstrukční činnost Konstrukční činnost (IfcStructuralActivity) .AppliedLoad musí být typu IfcStructuralLoadConfiguration a musí obsahovat tři nebo více položek. Pokud je akce křivky předdefinovaného typu Diskrétní, SELF\ Konstrukční činnost Konstrukční činnost Konstrukční činnost Konstrukční činnost (IfcStructuralActivity) Konstrukční činnost Konstrukční činnost Konstrukční činnost Konstrukční činnost (IfcStructuralActivity) Konstrukční činnost Konstrukční činnost Konstrukční činnost Konstrukční činnost (IfcStructuralActivity) Konstrukční činnost Konstrukční činnost Konstrukční činnost Konstrukční činnost (IfcStructuralActivity) Konstrukční činnost Konstrukční činnost Konstrukční činnost Konstrukční činnost (IfcStructuralActivity) Konstrukční činnost Konstrukční činnost Konstrukční činnost Konstrukční činnost (IfcStructuralActivity) Konstrukční činnost Konstrukční činnost Konstrukční činnost Konstrukční činnost (IfcStructuralActivity) Konstrukční činnost Konstrukční činnost Konstrukční činnost Konstrukční činnost (IfcStructuralActivity) .AppliedLoad musí být typu IfcStructuralLoadConfiguration a musí obsahovat dvě nebo více položek. V případě typů Lineární, Mnohoúhelníkový a Diskrétní musí mít položky zatížení jednorozměrné IfcStructuralLoadConfiguration .Locations , definující umístění vzorků výsledků v lokálních souřadnicích reakce křivky. Položky nákladu musí být poskytnuty ve vzestupném pořadí podle jejich umístění. První a poslední položka zatížení definují rozsah rozložení výsledku. Pokud je reakce křivky předdefinovaného typu Rovnoměrný, SELF\ Konstrukční činnost Konstrukční činnost Konstrukční činnost Konstrukční činnost (IfcStructuralActivity) Konstrukční činnost Konstrukční činnost Konstrukční činnost Konstrukční činnost (IfcStructuralActivity) Konstrukční činnost Konstrukční činnost Konstrukční činnost Konstrukční činnost (IfcStructuralActivity) Konstrukční činnost Konstrukční činnost Konstrukční činnost Konstrukční činnost (IfcStructuralActivity) Konstrukční činnost Konstrukční činnost Konstrukční činnost Konstrukční činnost (IfcStructuralActivity) Konstrukční činnost Konstrukční činnost Konstrukční činnost Konstrukční činnost (IfcStructuralActivity) Konstrukční činnost Konstrukční činnost Konstrukční činnost Konstrukční činnost (IfcStructuralActivity) Konstrukční činnost Konstrukční činnost Konstrukční činnost Konstrukční činnost (IfcStructuralActivity) .AppliedLoad musí být typu IfcStructuralLoadConfiguration a musí obsahovat dvě nebo více položek. IfcStructuralLoadConfiguration .Locations je třeba vynechat, protože je implicitní. Položky nákladu musí být poskytnuty ve vzestupném pořadí. První a poslední položka zatížení jsou umístěny na začátku a na konci rozdělení výsledků. Všechny položky v SELF\ Konstrukční činnost Konstrukční činnost Konstrukční činnost Konstrukční činnost (IfcStructuralActivity) Konstrukční činnost Konstrukční činnost Konstrukční činnost Konstrukční činnost (IfcStructuralActivity) Konstrukční činnost Konstrukční činnost Konstrukční činnost Konstrukční činnost (IfcStructuralActivity) Konstrukční činnost Konstrukční činnost Konstrukční činnost Konstrukční činnost (IfcStructuralActivity) Konstrukční činnost Konstrukční činnost Konstrukční činnost Konstrukční činnost (IfcStructuralActivity) Konstrukční činnost Konstrukční činnost Konstrukční činnost Konstrukční činnost (IfcStructuralActivity) Konstrukční činnost Konstrukční činnost Konstrukční činnost Konstrukční činnost (IfcStructuralActivity) Konstrukční činnost Konstrukční činnost Konstrukční činnost Konstrukční činnost (IfcStructuralActivity) .AppliedLoad\ IfcStructuralLoadConfiguration .Values ​​musí být stejného typu entity. | https://standards.buildingsmart.org/IFC/RELEASE/IFC4_3/HTML/lexical/IfcStructuralCurveReaction.htm | https://identifier.buildingsmart.org/uri/buildingsmart/ifc/4.3/class/IfcStructuralCurveReaction
IfcObjectDefinition | IfcObject | IfcProduct | IfcStructuralActivity | IfcStructuralReaction | IfcStructuralCurveReaction |  |  | CONST | STR57 | Konstantní | The load has a constant value over its entire extent. | Zatížení má konstantní hodnotu v celém svém rozsahu. | https://standards.buildingsmart.org/IFC/RELEASE/IFC4_3/HTML/lexical/IfcStructuralCurveActivityTypeEnum.htm#7.10.2.8.2-Type-values | https://search.bsdd.buildingsmart.org/uri/buildingsmart/ifc/4.3/class/IfcStructuralCurveReactionCONST
IfcObjectDefinition | IfcObject | IfcProduct | IfcStructuralActivity | IfcStructuralReaction | IfcStructuralCurveReaction |  |  | DISCRETE | STR58 | Diskrétní | The load is specified as a series of discrete load points. | Zatížení je specifikováno jako řada diskrétních zatěžovacích bodů. | https://standards.buildingsmart.org/IFC/RELEASE/IFC4_3/HTML/lexical/IfcStructuralCurveActivityTypeEnum.htm#7.10.2.8.2-Type-values | https://search.bsdd.buildingsmart.org/uri/buildingsmart/ifc/4.3/class/IfcStructuralCurveReactionDISCRETE
IfcObjectDefinition | IfcObject | IfcProduct | IfcStructuralActivity | IfcStructuralReaction | IfcStructuralCurveReaction |  |  | EQUIDISTANT | STR59 | Rovnoměrný | The load consists of n consecutive sections of same length and is specified by n+1 load samples. The interpolation type over the segments is not defined by this distribution type but may be qualified in IfcObject .ObjectType based on additional agreements. | Zatížení se skládá z n po sobě jdoucích úseků stejné délky a je specifikováno n+1 vzorky zatížení. Typ interpolace přes segmenty není definován tímto typem distribuce, ale může být kvalifikován v Objekt (IfcObject) Objekt Objekt Objekt Objekt (IfcObject) Objekt Objekt Objekt Objekt (IfcObject) Objekt Objekt Objekt Objekt (IfcObject) Objekt Objekt Objekt Objekt (IfcObject) Objekt Objekt Objekt Objekt (IfcObject) Objekt Objekt Objekt Objekt (IfcObject) Objekt Objekt Objekt Objekt (IfcObject) .ObjectType na základě dalších dohod. | https://standards.buildingsmart.org/IFC/RELEASE/IFC4_3/HTML/lexical/IfcStructuralCurveActivityTypeEnum.htm#7.10.2.8.2-Type-values | https://search.bsdd.buildingsmart.org/uri/buildingsmart/ifc/4.3/class/IfcStructuralCurveReactionEQUIDISTANT
IfcObjectDefinition | IfcObject | IfcProduct | IfcStructuralActivity | IfcStructuralReaction | IfcStructuralCurveReaction |  |  | LINEAR | STR60 | Lineární | The load value is linearly distributed over the load's extent. | Hodnota zatížení je lineárně rozložena po rozsahu zatížení. | https://standards.buildingsmart.org/IFC/RELEASE/IFC4_3/HTML/lexical/IfcStructuralCurveActivityTypeEnum.htm#7.10.2.8.2-Type-values | https://search.bsdd.buildingsmart.org/uri/buildingsmart/ifc/4.3/class/IfcStructuralCurveReactionLINEAR
IfcObjectDefinition | IfcObject | IfcProduct | IfcStructuralActivity | IfcStructuralReaction | IfcStructuralCurveReaction |  |  | PARABOLA | STR61 | Parabola | The load value is distributed as a half wave described by a symmetric quadratic parabola. | Hodnota zatížení je rozložena jako půlvlna popsaná symetrickou kvadratickou parabolou. | https://standards.buildingsmart.org/IFC/RELEASE/IFC4_3/HTML/lexical/IfcStructuralCurveActivityTypeEnum.htm#7.10.2.8.2-Type-values | https://search.bsdd.buildingsmart.org/uri/buildingsmart/ifc/4.3/class/IfcStructuralCurveReactionPARABOLA
IfcObjectDefinition | IfcObject | IfcProduct | IfcStructuralActivity | IfcStructuralReaction | IfcStructuralCurveReaction |  |  | POLYGONAL | STR62 | Mnohoúhelníkový | The load consists of several consecutive linear sections. | Zatížení se skládá z několika po sobě jdoucích lineárních úseků. | https://standards.buildingsmart.org/IFC/RELEASE/IFC4_3/HTML/lexical/IfcStructuralCurveActivityTypeEnum.htm#7.10.2.8.2-Type-values | https://search.bsdd.buildingsmart.org/uri/buildingsmart/ifc/4.3/class/IfcStructuralCurveReactionPOLYGONAL
IfcObjectDefinition | IfcObject | IfcProduct | IfcStructuralActivity | IfcStructuralReaction | IfcStructuralCurveReaction |  |  | SINUS | STR63 | Sinusový | The load value is distributed as a sinus half wave. | Hodnota zatížení je distribuována jako sinusová půlvlna. | https://standards.buildingsmart.org/IFC/RELEASE/IFC4_3/HTML/lexical/IfcStructuralCurveActivityTypeEnum.htm#7.10.2.8.2-Type-values | https://search.bsdd.buildingsmart.org/uri/buildingsmart/ifc/4.3/class/IfcStructuralCurveReactionSINUS
IfcObjectDefinition | IfcObject | IfcProduct | IfcStructuralActivity | IfcStructuralReaction | IfcStructuralCurveReaction |  |  | USERDEFINED | STR64 | Uživatelsky definovaný typ | The load distribution is user-defined. | Rozložení zatížení je definováno uživatelem. | https://standards.buildingsmart.org/IFC/RELEASE/IFC4_3/HTML/lexical/IfcStructuralCurveActivityTypeEnum.htm#7.10.2.8.2-Type-values | https://search.bsdd.buildingsmart.org/uri/buildingsmart/ifc/4.3/class/IfcStructuralCurveReactionUSERDEFINED
IfcObjectDefinition | IfcObject | IfcProduct | IfcStructuralActivity | IfcStructuralReaction | IfcStructuralCurveReaction |  |  | NOTDEFINED | STR65 | Nedefinovaný typ | The load distribution is undefined. | Rozložení zatížení není definováno. | https://standards.buildingsmart.org/IFC/RELEASE/IFC4_3/HTML/lexical/IfcStructuralCurveActivityTypeEnum.htm#7.10.2.8.2-Type-values | https://search.bsdd.buildingsmart.org/uri/buildingsmart/ifc/4.3/class/IfcStructuralCurveReactionNOTDEFINED
IfcObjectDefinition | IfcObject | IfcProduct | IfcStructuralActivity | IfcStructuralReaction | IfcStructuralPointReaction |  |  |  | STR10 | Bodová reakce | This entity defines a reaction which occurs at a point. A point reaction is typically connected with a point connection. It may also be connected with a curve member or curve connection, or surface member or surface connection. *Coordinate Systems *: See definitions at IfcStructuralActivity . *Topology Use Definitions *: Standard Case: If connected with a point item, instances of IfcStructuralPointReaction shall not have an ObjectPlacement nor a Representation . It is implied that the placement and representation of the reaction is the same as the structural item. Special Case 1: If connected with a curve item or surface item, instances of IfcStructuralPointReaction shall have an ObjectPlacement and Representation , containing an IfcVertexPoint . See IfcStructuralActivity for further definitions. NOTE: In order to model concentrated reactions on a curve or surface item, IfcStructuralCurveReaction or IfcStructuralSurfaceAction of type DISCRETE is preferable since they do not require an extra topology representation in this case. An IfcStructuralPointReaction should be used for a concentrated reaction on a curve or surface item only when an explicit vertex point representation is actually desired. Special Case 2: If not connected with a structural item (which may happen in an incomplete or conceptual model), a point action should have an ObjectPlacement and Representation , containing an IfcVertexPoint . See IfcStructuralActivity for further definitions. | Tato entita definuje reakci, která nastane v bodě. Bodová reakce (IfcStructuralPointReaction) Bodová reakce (IfcStructuralPointReaction) Bodová reakce Bodová reakce (IfcStructuralPointReaction) Bodová reakce Bodová reakce Bodová reakce (IfcStructuralPointReaction) Bodová reakce Bodová reakce Bodová reakce Bodová reakce (IfcStructuralPointReaction) Bodová reakce Bodová reakce Bodová reakce Bodová reakce (IfcStructuralPointReaction) Bodová reakce Bodová reakce Bodová reakce Bodová reakce (IfcStructuralPointReaction) Bodová reakce Bodová reakce Bodová reakce Bodová reakce (IfcStructuralPointReaction) Bodová reakce Bodová reakce Bodová reakce Bodová reakce (IfcStructuralPointReaction) Bodová reakce Bodová reakce Bodová reakce Bodová reakce (IfcStructuralPointReaction) Bodová reakce Bodová reakce Bodová reakce Bodová reakce (IfcStructuralPointReaction) je obvykle spojena s bodovým spojením. Může být také spojen se zakřiveným členem nebo zakřiveným spojením nebo povrchovým členem nebo povrchovým spojením. *Souřadnicové systémy *: Viz definice v Konstrukční činnost (IfcStructuralActivity) Konstrukční činnost (IfcStructuralActivity) Konstrukční činnost Konstrukční činnost (IfcStructuralActivity) Konstrukční činnost Konstrukční činnost Konstrukční činnost (IfcStructuralActivity) Konstrukční činnost Konstrukční činnost Konstrukční činnost Konstrukční činnost (IfcStructuralActivity) Konstrukční činnost Konstrukční činnost Konstrukční činnost Konstrukční činnost (IfcStructuralActivity) Konstrukční činnost Konstrukční činnost Konstrukční činnost Konstrukční činnost (IfcStructuralActivity) Konstrukční činnost Konstrukční činnost Konstrukční činnost Konstrukční činnost (IfcStructuralActivity) Konstrukční činnost Konstrukční činnost Konstrukční činnost Konstrukční činnost (IfcStructuralActivity) Konstrukční činnost Konstrukční činnost Konstrukční činnost Konstrukční činnost (IfcStructuralActivity) Konstrukční činnost Konstrukční činnost Konstrukční činnost Konstrukční činnost (IfcStructuralActivity) . *Definice použití topologie *: Standardní případ: Pokud jsou spojeny s bodovou položkou, instance Bodová reakce Bodová reakce Bodová reakce Bodová reakce (IfcStructuralPointReaction) Bodová reakce Bodová reakce Bodová reakce Bodová reakce (IfcStructuralPointReaction) Bodová reakce Bodová reakce Bodová reakce Bodová reakce (IfcStructuralPointReaction) Bodová reakce Bodová reakce Bodová reakce Bodová reakce (IfcStructuralPointReaction) Bodová reakce Bodová reakce Bodová reakce Bodová reakce (IfcStructuralPointReaction) Bodová reakce Bodová reakce Bodová reakce Bodová reakce (IfcStructuralPointReaction) Bodová reakce Bodová reakce Bodová reakce Bodová reakce (IfcStructuralPointReaction) Bodová reakce Bodová reakce Bodová reakce Bodová reakce (IfcStructuralPointReaction) nebudou mít ObjectPlacement ani Representation . Předpokládá se, že umístění a znázornění reakce je stejné jako u strukturální položky. Zvláštní případ 1: Pokud jsou propojeny s křivkou nebo povrchovou položkou, instance Bodová reakce Bodová reakce Bodová reakce Bodová reakce (IfcStructuralPointReaction) Bodová reakce Bodová reakce Bodová reakce Bodová reakce (IfcStructuralPointReaction) Bodová reakce Bodová reakce Bodová reakce Bodová reakce (IfcStructuralPointReaction) Bodová reakce Bodová reakce Bodová reakce Bodová reakce (IfcStructuralPointReaction) Bodová reakce Bodová reakce Bodová reakce Bodová reakce (IfcStructuralPointReaction) Bodová reakce Bodová reakce Bodová reakce Bodová reakce (IfcStructuralPointReaction) Bodová reakce Bodová reakce Bodová reakce Bodová reakce (IfcStructuralPointReaction) Bodová reakce Bodová reakce Bodová reakce Bodová reakce (IfcStructuralPointReaction) musí mít ObjectPlacement and Representation obsahující IfcVertexPoint . Další definice viz Konstrukční činnost Konstrukční činnost Konstrukční činnost Konstrukční činnost (IfcStructuralActivity) Konstrukční činnost Konstrukční činnost Konstrukční činnost Konstrukční činnost (IfcStructuralActivity) Konstrukční činnost Konstrukční činnost Konstrukční činnost Konstrukční činnost (IfcStructuralActivity) Konstrukční činnost Konstrukční činnost Konstrukční činnost Konstrukční činnost (IfcStructuralActivity) Konstrukční činnost Konstrukční činnost Konstrukční činnost Konstrukční činnost (IfcStructuralActivity) Konstrukční činnost Konstrukční činnost Konstrukční činnost Konstrukční činnost (IfcStructuralActivity) Konstrukční činnost Konstrukční činnost Konstrukční činnost Konstrukční činnost (IfcStructuralActivity) Konstrukční činnost Konstrukční činnost Konstrukční činnost Konstrukční činnost (IfcStructuralActivity) . POZNÁMKA: Pro modelování soustředěných reakcí na křivce nebo položce povrchu je vhodnější použít Křivková reakce nebo Povrchové zatížení typu Diskrétní, protože v tomto případě nevyžadují další reprezentaci topologie. Bodová reakce Bodová reakce Bodová reakce Bodová reakce (IfcStructuralPointReaction) Bodová reakce Bodová reakce Bodová reakce Bodová reakce (IfcStructuralPointReaction) Bodová reakce Bodová reakce Bodová reakce Bodová reakce (IfcStructuralPointReaction) Bodová reakce Bodová reakce Bodová reakce Bodová reakce (IfcStructuralPointReaction) Bodová reakce Bodová reakce Bodová reakce Bodová reakce (IfcStructuralPointReaction) Bodová reakce Bodová reakce Bodová reakce Bodová reakce (IfcStructuralPointReaction) Bodová reakce Bodová reakce Bodová reakce Bodová reakce (IfcStructuralPointReaction) Bodová reakce Bodová reakce Bodová reakce Bodová reakce (IfcStructuralPointReaction) by měla být použita pro koncentrovanou reakci na křivku nebo povrchovou položku pouze v případě, že je skutečně požadována explicitní reprezentace bodu vrcholu. Zvláštní případ 2: Pokud není spojena se strukturální položkou (což se může stát v neúplném nebo koncepčním modelu), bodová akce by měla mít ObjectPlacement and Representation , obsahující IfcVertexPoint . Další definice viz Konstrukční činnost Konstrukční činnost Konstrukční činnost Konstrukční činnost (IfcStructuralActivity) Konstrukční činnost Konstrukční činnost Konstrukční činnost Konstrukční činnost (IfcStructuralActivity) Konstrukční činnost Konstrukční činnost Konstrukční činnost Konstrukční činnost (IfcStructuralActivity) Konstrukční činnost Konstrukční činnost Konstrukční činnost Konstrukční činnost (IfcStructuralActivity) Konstrukční činnost Konstrukční činnost Konstrukční činnost Konstrukční činnost (IfcStructuralActivity) Konstrukční činnost Konstrukční činnost Konstrukční činnost Konstrukční činnost (IfcStructuralActivity) Konstrukční činnost Konstrukční činnost Konstrukční činnost Konstrukční činnost (IfcStructuralActivity) Konstrukční činnost Konstrukční činnost Konstrukční činnost Konstrukční činnost (IfcStructuralActivity) . | https://standards.buildingsmart.org/IFC/RELEASE/IFC4_3/HTML/lexical/IfcStructuralPointReaction.htm | https://identifier.buildingsmart.org/uri/buildingsmart/ifc/4.3/class/IfcStructuralPointReaction
IfcObjectDefinition | IfcObject | IfcProduct | IfcStructuralActivity | IfcStructuralReaction | IfcStructuralSurfaceReaction |  |  |  | STR11 | Povrchová reakce | This entity defines a reaction which occurs distributed over a surface. A surface reaction may be connected with a surface member or surface connection. *Coordinate Systems *: See definitions at IfcStructuralActivity . *Topology Use Definitions *: See definitions at IfcStructuralActivity . Informal Propositions If the surface reaction is of the predefined type CONST, SELF\ IfcStructuralActivity .AppliedLoad must not be of type IfcStructuralLoadConfiguration . If the surface reaction is of the predefined type BILINEAR, SELF\ IfcStructuralActivity .AppliedLoad shall be of type IfcStructuralLoadConfiguration and shall contain three items with two-dimensional IfcStructuralLoadConfiguration .Locations , defining the location of the result samples in local coordinates of the surface reaction. If the surface reaction is of the predefined type DISCRETE, SELF\ IfcStructuralActivity .AppliedLoad shall be of type IfcStructuralLoadConfiguration and shall contain two or more items with two-dimensional locations. If the surface reaction is of the predefined type ISOCONTOUR, SELF\ IfcStructuralActivity .AppliedLoad shall be of type IfcStructuralLoadConfiguration and shall contain the same number of items as the set SELF. IfcProduct .Representation.Representations[?].Items . Each item in the load configuration shall have a two-dimensional location, defining the location of the result samples in local coordinates of the surface reaction. Each item in SELF\ IfcStructuralActivity .AppliedLoad shall be located at exactly one of the isocontours. NOTE The set of representation items is unordered, hence result locations are required to correlate result values and isocontours. NOTE Isocontours are represented as IfcPcurve s which are defined in terms of surface parameters u,v, while result locations are given in local surface item coordinates x,y. It is strongly recommended that the surface parameterization u,v is scaled 1:1 in order to avoid different scales of u,v versus x,y. If u,v are scaled 1:1 and the IfcPcurve 's base surface is identical with the surface item's base surface, u,v and local x,y are identical. All items in SELF\ IfcStructuralActivity .AppliedLoad\ IfcStructuralLoadConfiguration .Values shall be of the same entity type. | Tato entita definuje reakci, ke které dochází distribuovaná po povrchu. Povrchová reakce může být spojena s povrchovým členem nebo povrchovým spojením. *Souřadnicové systémy *: Viz definice v Konstrukční činnost (IfcStructuralActivity) Konstrukční činnost (IfcStructuralActivity) Konstrukční činnost Konstrukční činnost (IfcStructuralActivity) Konstrukční činnost Konstrukční činnost Konstrukční činnost (IfcStructuralActivity) Konstrukční činnost Konstrukční činnost Konstrukční činnost Konstrukční činnost (IfcStructuralActivity) Konstrukční činnost Konstrukční činnost Konstrukční činnost Konstrukční činnost (IfcStructuralActivity) Konstrukční činnost Konstrukční činnost Konstrukční činnost Konstrukční činnost (IfcStructuralActivity) Konstrukční činnost Konstrukční činnost Konstrukční činnost Konstrukční činnost (IfcStructuralActivity) Konstrukční činnost Konstrukční činnost Konstrukční činnost Konstrukční činnost (IfcStructuralActivity) Konstrukční činnost Konstrukční činnost Konstrukční činnost Konstrukční činnost (IfcStructuralActivity) Konstrukční činnost Konstrukční činnost Konstrukční činnost Konstrukční činnost (IfcStructuralActivity) . *Definice použití topologie *: Viz definice na Konstrukční činnost Konstrukční činnost Konstrukční činnost Konstrukční činnost (IfcStructuralActivity) Konstrukční činnost Konstrukční činnost Konstrukční činnost Konstrukční činnost (IfcStructuralActivity) Konstrukční činnost Konstrukční činnost Konstrukční činnost Konstrukční činnost (IfcStructuralActivity) Konstrukční činnost Konstrukční činnost Konstrukční činnost Konstrukční činnost (IfcStructuralActivity) Konstrukční činnost Konstrukční činnost Konstrukční činnost Konstrukční činnost (IfcStructuralActivity) Konstrukční činnost Konstrukční činnost Konstrukční činnost Konstrukční činnost (IfcStructuralActivity) Konstrukční činnost Konstrukční činnost Konstrukční činnost Konstrukční činnost (IfcStructuralActivity) Konstrukční činnost Konstrukční činnost Konstrukční činnost Konstrukční činnost (IfcStructuralActivity) . Neformální návrhy Pokud je povrchová reakce předdefinovaného typu Konstantní, SELF\ Konstrukční činnost Konstrukční činnost Konstrukční činnost Konstrukční činnost (IfcStructuralActivity) Konstrukční činnost Konstrukční činnost Konstrukční činnost Konstrukční činnost (IfcStructuralActivity) Konstrukční činnost Konstrukční činnost Konstrukční činnost Konstrukční činnost (IfcStructuralActivity) Konstrukční činnost Konstrukční činnost Konstrukční činnost Konstrukční činnost (IfcStructuralActivity) Konstrukční činnost Konstrukční činnost Konstrukční činnost Konstrukční činnost (IfcStructuralActivity) Konstrukční činnost Konstrukční činnost Konstrukční činnost Konstrukční činnost (IfcStructuralActivity) Konstrukční činnost Konstrukční činnost Konstrukční činnost Konstrukční činnost (IfcStructuralActivity) Konstrukční činnost Konstrukční činnost Konstrukční činnost Konstrukční činnost (IfcStructuralActivity) .AppliedLoad nesmí být typu IfcStructuralLoadConfiguration . Pokud je povrchová reakce předdefinovaného typu Bilineární, SELF\ Konstrukční činnost Konstrukční činnost Konstrukční činnost Konstrukční činnost (IfcStructuralActivity) Konstrukční činnost Konstrukční činnost Konstrukční činnost Konstrukční činnost (IfcStructuralActivity) Konstrukční činnost Konstrukční činnost Konstrukční činnost Konstrukční činnost (IfcStructuralActivity) Konstrukční činnost Konstrukční činnost Konstrukční činnost Konstrukční činnost (IfcStructuralActivity) Konstrukční činnost Konstrukční činnost Konstrukční činnost Konstrukční činnost (IfcStructuralActivity) Konstrukční činnost Konstrukční činnost Konstrukční činnost Konstrukční činnost (IfcStructuralActivity) Konstrukční činnost Konstrukční činnost Konstrukční činnost Konstrukční činnost (IfcStructuralActivity) Konstrukční činnost Konstrukční činnost Konstrukční činnost Konstrukční činnost (IfcStructuralActivity) .AppliedLoad musí být typu IfcStructuralLoadConfiguration a musí obsahovat tři položky s dvourozměrným IfcStructuralLoadConfiguration .Locations , definující umístění výsledných vzorků v lokálních souřadnicích povrchové reakce. Pokud je povrchová reakce předdefinovaného typu Diskrétní, SELF\ Konstrukční činnost Konstrukční činnost Konstrukční činnost Konstrukční činnost (IfcStructuralActivity) Konstrukční činnost Konstrukční činnost Konstrukční činnost Konstrukční činnost (IfcStructuralActivity) Konstrukční činnost Konstrukční činnost Konstrukční činnost Konstrukční činnost (IfcStructuralActivity) Konstrukční činnost Konstrukční činnost Konstrukční činnost Konstrukční činnost (IfcStructuralActivity) Konstrukční činnost Konstrukční činnost Konstrukční činnost Konstrukční činnost (IfcStructuralActivity) Konstrukční činnost Konstrukční činnost Konstrukční činnost Konstrukční činnost (IfcStructuralActivity) Konstrukční činnost Konstrukční činnost Konstrukční činnost Konstrukční činnost (IfcStructuralActivity) Konstrukční činnost Konstrukční činnost Konstrukční činnost Konstrukční činnost (IfcStructuralActivity) .AppliedLoad musí být typu IfcStructuralLoadConfiguration a musí obsahovat dvě nebo více položek s dvourozměrným umístěním. Pokud je povrchová reakce předdefinovaného typu Izokóta, SELF\ Konstrukční činnost Konstrukční činnost Konstrukční činnost Konstrukční činnost (IfcStructuralActivity) Konstrukční činnost Konstrukční činnost Konstrukční činnost Konstrukční činnost (IfcStructuralActivity) Konstrukční činnost Konstrukční činnost Konstrukční činnost Konstrukční činnost (IfcStructuralActivity) Konstrukční činnost Konstrukční činnost Konstrukční činnost Konstrukční činnost (IfcStructuralActivity) Konstrukční činnost Konstrukční činnost Konstrukční činnost Konstrukční činnost (IfcStructuralActivity) Konstrukční činnost Konstrukční činnost Konstrukční činnost Konstrukční činnost (IfcStructuralActivity) Konstrukční činnost Konstrukční činnost Konstrukční činnost Konstrukční činnost (IfcStructuralActivity) Konstrukční činnost Konstrukční činnost Konstrukční činnost Konstrukční činnost (IfcStructuralActivity) .AppliedLoad musí být typu IfcStructuralLoadConfiguration a musí obsahovat stejný počet položek jako nastavený SELF. Výrobek (IfcProduct) Výrobek Výrobek Výrobek Výrobek (IfcProduct) Výrobek Výrobek Výrobek Výrobek (IfcProduct) Výrobek Výrobek Výrobek Výrobek (IfcProduct) Výrobek Výrobek Výrobek Výrobek (IfcProduct) Výrobek Výrobek Výrobek Výrobek (IfcProduct) Výrobek Výrobek Výrobek Výrobek (IfcProduct) Výrobek Výrobek Výrobek Výrobek (IfcProduct) .Representation.Representations[?].Items . Každá položka v konfiguraci zatížení musí mít dvourozměrné umístění, definující umístění výsledných vzorků v místních souřadnicích povrchové reakce. Každá položka v SELF\ Konstrukční činnost Konstrukční činnost Konstrukční činnost Konstrukční činnost (IfcStructuralActivity) Konstrukční činnost Konstrukční činnost Konstrukční činnost Konstrukční činnost (IfcStructuralActivity) Konstrukční činnost Konstrukční činnost Konstrukční činnost Konstrukční činnost (IfcStructuralActivity) Konstrukční činnost Konstrukční činnost Konstrukční činnost Konstrukční činnost (IfcStructuralActivity) Konstrukční činnost Konstrukční činnost Konstrukční činnost Konstrukční činnost (IfcStructuralActivity) Konstrukční činnost Konstrukční činnost Konstrukční činnost Konstrukční činnost (IfcStructuralActivity) Konstrukční činnost Konstrukční činnost Konstrukční činnost Konstrukční činnost (IfcStructuralActivity) Konstrukční činnost Konstrukční činnost Konstrukční činnost Konstrukční činnost (IfcStructuralActivity) .AppliedLoad musí být umístěna přesně na jednom z izokontur. POZNÁMKA Sada položek znázornění je neuspořádaná, a proto jsou ke korelaci výsledných hodnot a izokontur vyžadována umístění výsledků. POZNÁMKA Izoobrysy jsou reprezentovány jako IfcPcurve s, které jsou definovány pomocí parametrů povrchu u,v, zatímco umístění výsledků jsou uvedena v souřadnicích lokálních položek povrchu x,y. Důrazně se doporučuje, aby parametrizace povrchu u,v byla v měřítku 1:1, aby se předešlo různým měřítkům u,v versus x,y. Pokud jsou u,v měřítko 1:1 a základní plocha IfcPcurve je identická se základní plochou položky plochy, u,v a lokální x,y jsou totožné. Všechny položky v SELF\ Konstrukční činnost Konstrukční činnost Konstrukční činnost Konstrukční činnost (IfcStructuralActivity) Konstrukční činnost Konstrukční činnost Konstrukční činnost Konstrukční činnost (IfcStructuralActivity) Konstrukční činnost Konstrukční činnost Konstrukční činnost Konstrukční činnost (IfcStructuralActivity) Konstrukční činnost Konstrukční činnost Konstrukční činnost Konstrukční činnost (IfcStructuralActivity) Konstrukční činnost Konstrukční činnost Konstrukční činnost Konstrukční činnost (IfcStructuralActivity) Konstrukční činnost Konstrukční činnost Konstrukční činnost Konstrukční činnost (IfcStructuralActivity) Konstrukční činnost Konstrukční činnost Konstrukční činnost Konstrukční činnost (IfcStructuralActivity) Konstrukční činnost Konstrukční činnost Konstrukční činnost Konstrukční činnost (IfcStructuralActivity) .AppliedLoad\ IfcStructuralLoadConfiguration .Values ​​musí být stejného typu entity. | https://standards.buildingsmart.org/IFC/RELEASE/IFC4_3/HTML/lexical/IfcStructuralSurfaceReaction.htm | https://identifier.buildingsmart.org/uri/buildingsmart/ifc/4.3/class/IfcStructuralSurfaceReaction
IfcObjectDefinition | IfcObject | IfcProduct | IfcStructuralActivity | IfcStructuralReaction | IfcStructuralSurfaceReaction |  |  | BILINEAR | STR66 | Bilineární | The load value is bilinearly distributed over the load's extent. | Hodnota zatížení je rozložena bilineárně po rozsahu zatížení. | https://standards.buildingsmart.org/IFC/RELEASE/IFC4_3/HTML/lexical/IfcStructuralSurfaceActivityTypeEnum.htm#7.10.2.10.2-Type-values | https://search.bsdd.buildingsmart.org/uri/buildingsmart/ifc/4.3/class/IfcStructuralSurfaceReactionBILINEAR
IfcObjectDefinition | IfcObject | IfcProduct | IfcStructuralActivity | IfcStructuralReaction | IfcStructuralSurfaceReaction |  |  | CONST | STR67 | Konstantní | The load has a constant value over its entire extent. | Zatížení má konstantní hodnotu v celém svém rozsahu. | https://standards.buildingsmart.org/IFC/RELEASE/IFC4_3/HTML/lexical/IfcStructuralSurfaceActivityTypeEnum.htm#7.10.2.10.2-Type-values | https://search.bsdd.buildingsmart.org/uri/buildingsmart/ifc/4.3/class/IfcStructuralSurfaceReactionCONST
IfcObjectDefinition | IfcObject | IfcProduct | IfcStructuralActivity | IfcStructuralReaction | IfcStructuralSurfaceReaction |  |  | DISCRETE | STR68 | Diskrétní | The load is specified as a series of discrete load points. | Zatížení je specifikováno jako řada diskrétních zatěžovacích bodů. | https://standards.buildingsmart.org/IFC/RELEASE/IFC4_3/HTML/lexical/IfcStructuralSurfaceActivityTypeEnum.htm#7.10.2.10.2-Type-values | https://search.bsdd.buildingsmart.org/uri/buildingsmart/ifc/4.3/class/IfcStructuralSurfaceReactionDISCRETE
IfcObjectDefinition | IfcObject | IfcProduct | IfcStructuralActivity | IfcStructuralReaction | IfcStructuralSurfaceReaction |  |  | ISOCONTOUR | STR69 | Izokóta | The load is specified by a series of iso-curves (level sets), i.e. curves at which the load value is constant. These curves run perpendicularly to the load gradient. | Zatížení je specifikováno řadou izokřivek (množin úrovní), tj. křivek, při kterých je hodnota zatížení konstantní. Tyto křivky probíhají kolmo ke spádu zatížení. | https://standards.buildingsmart.org/IFC/RELEASE/IFC4_3/HTML/lexical/IfcStructuralSurfaceActivityTypeEnum.htm#7.10.2.10.2-Type-values | https://search.bsdd.buildingsmart.org/uri/buildingsmart/ifc/4.3/class/IfcStructuralSurfaceReactionISOCONTOUR
IfcObjectDefinition | IfcObject | IfcProduct | IfcStructuralActivity | IfcStructuralReaction | IfcStructuralSurfaceReaction |  |  | USERDEFINED | STR70 | Uživatelsky definovaný typ | The load distribution is user-defined. | Rozložení zatížení je definováno uživatelem. | https://standards.buildingsmart.org/IFC/RELEASE/IFC4_3/HTML/lexical/IfcStructuralSurfaceActivityTypeEnum.htm#7.10.2.10.2-Type-values | https://search.bsdd.buildingsmart.org/uri/buildingsmart/ifc/4.3/class/IfcStructuralSurfaceReactionUSERDEFINED
IfcObjectDefinition | IfcObject | IfcProduct | IfcStructuralActivity | IfcStructuralReaction | IfcStructuralSurfaceReaction |  |  | NOTDEFINED | STR71 | Nedefinovaný typ | The load distribution is undefined. | Rozložení zatížení není definováno. | https://standards.buildingsmart.org/IFC/RELEASE/IFC4_3/HTML/lexical/IfcStructuralSurfaceActivityTypeEnum.htm#7.10.2.10.2-Type-values | https://search.bsdd.buildingsmart.org/uri/buildingsmart/ifc/4.3/class/IfcStructuralSurfaceReactionNOTDEFINED
IfcObjectDefinition | IfcObject | IfcProduct | IfcStructuralItem | [5 empty] | STR12 | Konstrukční položka | The abstract entity IfcStructuralItem is the generalization of structural members and structural connections, that is, analysis idealizations of elements in the building model. It defines the relation between structural members and connections with structural activities (actions and reactions). Relationships between elements in the building model and structural items as their idealizations can be expressed by instances of IfcRelAssignsToProduct . *Coordinate Systems *: The following coordinate systems are distinguished: The so-called global coordinate system is the coordinate system shared by all items and activities which are grouped in a common IfcStructuralAnalysisModel . This coordinate system is established by SELF\ IfcProduct .ObjectPlacement . (This coordinate system is not necessarily the same as the IfcProject 's world coordinate system.) The so-called local coordinate system is a coordinate system local to a structural item (connection or member). This coordinate system is established by a Representation (attribute inherited from IfcProduct ) in conjunction with further use definitions and attributes of subtypes of IfcStructuralItem . Representation items in topology representations are always given within the ObjectPlacement , i.e. in so-called global coordinates (global with respect to the IfcStructuralAnalysisModel to which this item belongs). The usage of local coordinate systems is further defined in subtypes. *Topology Use Definitions *: Instances of IfcStructuralItem shall have a topology representation. It includes a placement and a product representation. The IfcProductRepresentation shall be given by an item in a Representation of type IfcTopologyRepresentation . Local Placement The local placement for IfcStructuralItem is defined in its supertype IfcProduct . It is defined by the IfcLocalPlacement , which establishes a global coordinate system which shall be common to all items and activities in an IfcStructuralAnalysisModel . Topology Representation Instances of IfcStructuralItem shall have a topology representation given by an instance of a subtype of IfcTopologicalRepresentationItem , which should be the single item of IfcTopologyRepresentation .Items . Depending on the dimensionality of the structural item, one of the following types of topological representation items shall be used: Point connections shall be represented by an IfcVertexPoint with an underlying IfcCartesianPoint . The Cartesian point is the reference point of the connection in the so-called global coordinate system. The following labels are used in the IfcTopologyRepresentation : RepresentationIdentifier : 'Reference' RepresentationType : 'Vertex' Curve members and curve connections shall either be represented by an IfcOrientedEdge , IfcEdgeCurve , or IfcEdge . The curve to which the IfcEdgeCurve (or an IfcOrientedEdge 's underlying IfcEdgeCurve ) refers to is the reference curve of the structural item in the global coordinate system. Start and end vertex of the edge shall be IfcVertexPoint_s with underlying _IfcCartesianPoint_s. The following labels are used in the _ IfcTopologyRepresentation : RepresentationIdentifier : 'Reference' RepresentationType : 'Edge' NOTE: While an IfcEdge (or IfcOrientedEdge with underlying IfcEdge ) does not provide an explicit underlying curve geometry, it may be used to imply an underlying straight line as reference curve with the origin of the curve parameter at the start vertex point. Surface members and surface connections shall be represented by an IfcFaceSurface . The underlying surface defines the reference surface of the structural surface item in the global coordinate system. All edges in the bounds of the face shall conform to the rules for edge representations of structural curve item. The following labels are used in the IfcTopologyRepresentation : RepresentationIdentifier : 'Reference' RepresentationType : 'Face' The reference point, reference curve, or reference surface partially or completely defines the local coordinate system of the represented structural item according to the following rules. In all cases, The local x,y,z directions form a right-handed Cartesian coordinate system. Structural point items The reference point in the representation is the origin of the local coordinate system of the structural item. The axes of the local coordinate system are either parallel with and directed like the so-called global coordinate axes, or are oriented according to definitions at the respective subtype of IfcStructuralItem . Structural curve items The u parameter origin of the reference curve in the representation is the origin of the local coordinate system of the structural item. The local x axis is parallel with the tangent on the curve and directed like the u parameter direction. The local y and z axes are oriented according to definitions at the respective subtypes of IfcStructuralItem . Structural surface items The u,v parameter origin of the reference surface in the representation is the origin of the local coordinate system of the structural item. The local x and y directions follow the tangents on the surface and are in parallel with and directed like u and v respectively. The local z direction is in parallel with and directed like the surface normal. Informal Propositions The ObjectPlacement_s of all structural items which are grouped into the same instance of _ IfcStructuralAnalysisModel shall refer to the same instance of IfcObjectPlacement . NOTE: This rule is necessary to achieve consistent topology representations. The topology representations of structural items in an analysis model are meant to share vertices and edges und must therefore have the same object placement. NOTE: A structural item may be grouped into more than one analysis model. In this case, all these models must use the same instance of IfcObjectPlacement . | Abstraktní entita Konstrukční položka (IfcStructuralItem) Konstrukční položka (IfcStructuralItem) Konstrukční položka Konstrukční položka (IfcStructuralItem) Konstrukční položka Konstrukční položka Konstrukční položka (IfcStructuralItem) Konstrukční položka Konstrukční položka Konstrukční položka Konstrukční položka (IfcStructuralItem) Konstrukční položka Konstrukční položka Konstrukční položka Konstrukční položka (IfcStructuralItem) Konstrukční položka Konstrukční položka Konstrukční položka Konstrukční položka (IfcStructuralItem) Konstrukční položka Konstrukční položka Konstrukční položka Konstrukční položka (IfcStructuralItem) Konstrukční položka Konstrukční položka Konstrukční položka Konstrukční položka (IfcStructuralItem) Konstrukční položka Konstrukční položka Konstrukční položka Konstrukční položka (IfcStructuralItem) Konstrukční položka Konstrukční položka Konstrukční položka Konstrukční položka (IfcStructuralItem) je zobecněním konstrukčních prvků a konstrukčních spojení, tj. analýzou idealizací prvků v modelu budovy. Definuje vztah mezi konstrukčními prvky a souvislosti s činnostmi konstrukce (akce a reakce). Vztahy mezi prvky v modelu budovy a konstrukčními prvky jako jejich idealizace mohou být vyjádřeny instancemi IfcRelAssignsToProduct. *Souřadnicové systémy *: Rozlišují se následující souřadnicové systémy: Takzvaný globální souřadnicový systém je souřadnicový systém sdílený všemi položkami a aktivitami, které jsou seskupeny ve společném Model konstrukční analýzy . Tento souřadnicový systém je vytvořen pomocí SELF\ Výrobek (IfcProduct) Výrobek Výrobek Výrobek Výrobek (IfcProduct) Výrobek Výrobek Výrobek Výrobek (IfcProduct) Výrobek Výrobek Výrobek Výrobek (IfcProduct) Výrobek Výrobek Výrobek Výrobek (IfcProduct) Výrobek Výrobek Výrobek Výrobek (IfcProduct) Výrobek Výrobek Výrobek Výrobek (IfcProduct) Výrobek Výrobek Výrobek Výrobek (IfcProduct) .ObjectPlacement . (Tento souřadnicový systém nemusí být nutně stejný jako světový souřadnicový systém IfcProjectu.) Takzvaný lokální souřadnicový systém je lokální souřadnicový systém pro konstrukční prvek (spojení nebo prvek). Tento souřadnicový systém je založen Reprezentací (atribut zděděný z Výrobek Výrobek Výrobek Výrobek (IfcProduct) Výrobek Výrobek Výrobek Výrobek (IfcProduct) Výrobek Výrobek Výrobek Výrobek (IfcProduct) Výrobek Výrobek Výrobek Výrobek (IfcProduct) Výrobek Výrobek Výrobek Výrobek (IfcProduct) Výrobek Výrobek Výrobek Výrobek (IfcProduct) Výrobek Výrobek Výrobek Výrobek (IfcProduct) Výrobek Výrobek Výrobek Výrobek (IfcProduct) ) ve spojení s dalšími definicemi použití a atributy podtypů Konstrukční položka Konstrukční položka Konstrukční položka Konstrukční položka (IfcStructuralItem) Konstrukční položka Konstrukční položka Konstrukční položka Konstrukční položka (IfcStructuralItem) Konstrukční položka Konstrukční položka Konstrukční položka Konstrukční položka (IfcStructuralItem) Konstrukční položka Konstrukční položka Konstrukční položka Konstrukční položka (IfcStructuralItem) Konstrukční položka Konstrukční položka Konstrukční položka Konstrukční položka (IfcStructuralItem) Konstrukční položka Konstrukční položka Konstrukční položka Konstrukční položka (IfcStructuralItem) Konstrukční položka Konstrukční položka Konstrukční položka Konstrukční položka (IfcStructuralItem) Konstrukční položka Konstrukční položka Konstrukční položka Konstrukční položka (IfcStructuralItem) . Položky reprezentace v reprezentacích topologie jsou vždy uvedeny v rámci ObjectPlacement , tedy v tzv. globálních souřadnicích (globálních vzhledem k Model konstrukční analýzy, do kterého tato položka patří). Použití lokálních souřadnicových systémů je dále definováno v podtypech. *Definice použití topologie *: Instance Konstrukční položka Konstrukční položka Konstrukční položka Konstrukční položka (IfcStructuralItem) Konstrukční položka Konstrukční položka Konstrukční položka Konstrukční položka (IfcStructuralItem) Konstrukční položka Konstrukční položka Konstrukční položka Konstrukční položka (IfcStructuralItem) Konstrukční položka Konstrukční položka Konstrukční položka Konstrukční položka (IfcStructuralItem) Konstrukční položka Konstrukční položka Konstrukční položka Konstrukční položka (IfcStructuralItem) Konstrukční položka Konstrukční položka Konstrukční položka Konstrukční položka (IfcStructuralItem) Konstrukční položka Konstrukční položka Konstrukční položka Konstrukční položka (IfcStructuralItem) Konstrukční položka Konstrukční položka Konstrukční položka Konstrukční položka (IfcStructuralItem) musí mít reprezentaci topologie. Zahrnuje umístění a reprezentaci produktu. IfcProductRepresentation bude dán položkou v Representation typu IfcTopologyRepresentation. Lokální umístění Lokální umístění pro Konstrukční položka Konstrukční položka Konstrukční položka Konstrukční položka (IfcStructuralItem) Konstrukční položka Konstrukční položka Konstrukční položka Konstrukční položka (IfcStructuralItem) Konstrukční položka Konstrukční položka Konstrukční položka Konstrukční položka (IfcStructuralItem) Konstrukční položka Konstrukční položka Konstrukční položka Konstrukční položka (IfcStructuralItem) Konstrukční položka Konstrukční položka Konstrukční položka Konstrukční položka (IfcStructuralItem) Konstrukční položka Konstrukční položka Konstrukční položka Konstrukční položka (IfcStructuralItem) Konstrukční položka Konstrukční položka Konstrukční položka Konstrukční položka (IfcStructuralItem) Konstrukční položka Konstrukční položka Konstrukční položka Konstrukční položka (IfcStructuralItem) je definováno v jeho nadtypu Výrobek Výrobek Výrobek Výrobek (IfcProduct) Výrobek Výrobek Výrobek Výrobek (IfcProduct) Výrobek Výrobek Výrobek Výrobek (IfcProduct) Výrobek Výrobek Výrobek Výrobek (IfcProduct) Výrobek Výrobek Výrobek Výrobek (IfcProduct) Výrobek Výrobek Výrobek Výrobek (IfcProduct) Výrobek Výrobek Výrobek Výrobek (IfcProduct) Výrobek Výrobek Výrobek Výrobek (IfcProduct) . Je definována Lokální umístění, která zavádí globální souřadnicový systém, který bude společný pro všechny položky a činnosti v Model konstrukční analýzy. Instance reprezentace topologie Konstrukční položka Konstrukční položka Konstrukční položka Konstrukční položka (IfcStructuralItem) Konstrukční položka Konstrukční položka Konstrukční položka Konstrukční položka (IfcStructuralItem) Konstrukční položka Konstrukční položka Konstrukční položka Konstrukční položka (IfcStructuralItem) Konstrukční položka Konstrukční položka Konstrukční položka Konstrukční položka (IfcStructuralItem) Konstrukční položka Konstrukční položka Konstrukční položka Konstrukční položka (IfcStructuralItem) Konstrukční položka Konstrukční položka Konstrukční položka Konstrukční položka (IfcStructuralItem) Konstrukční položka Konstrukční položka Konstrukční položka Konstrukční položka (IfcStructuralItem) Konstrukční položka Konstrukční položka Konstrukční položka Konstrukční položka (IfcStructuralItem) musí mít reprezentaci topologie danou instancí podtypu IfcTopologicalRepresentationItem , což by měla být jediná položka IfcTopologyRepresentation .Items . V závislosti na rozměru strukturální položky se použije jeden z následujících typů položek topologické reprezentace: Bodová spojení budou reprezentována IfcVertexPointem se základním IfcCartesianPointem. Kartézský bod je referenčním bodem spojnice v tzv. globálním souřadnicovém systému. V IfcTopologyRepresentation jsou použity následující štítky: RepresentationIdentifier: 'Reference' RepresentationType: 'Vertex' Prvky křivky a spojení křivek musí být reprezentovány buď IfcOrientedEdge, IfcEdgeCurve nebo IfcEdge. Křivka, na kterou odkazuje IfcEdgeCurve (nebo IfcOrientedEdge podkladová IfcEdgeCurve ), je referenční křivka strukturální položky v globálním souřadnicovém systému. Počáteční a koncový vrchol hrany musí být IfcVertexPoint_s s podkladovými _IfcCartesianPoint_s. V _ IfcTopologyRepresentation jsou použity následující štítky: RepresentationIdentifier: 'Reference' RepresentationType: 'Edge' POZNÁMKA: I když IfcEdge (nebo IfcOrientedEdge s podkladovou IfcEdge ) neposkytuje explicitní geometrii podkladové křivky, lze ji použít k implikaci počátečního bodu referenční křivky s parametrem přímé čáry. Povrchové prvky a povrchové spoje musí být reprezentovány IfcFaceSurface. Podkladový povrch definuje referenční povrch prvku konstrukčního povrchu v globálním souřadnicovém systému. Všechny hrany v hranicích plochy musí odpovídat pravidlům pro reprezentaci hran prvku strukturální křivky. V IfcTopologyRepresentation jsou použity následující popisky: RepresentationIdentifier: 'Reference' RepresentationType: 'Face' Referenční bod, referenční křivka nebo referenční plocha částečně nebo úplně definují lokální souřadnicový systém reprezentovaného konstrukčního prvku podle následujících pravidel. Ve všech případech lokální směry x,y,z tvoří pravotočivý kartézský souřadnicový systém. Konstrukční bodové položky Referenčním bodem v reprezentaci je počátek lokálního souřadnicového systému konstrukčního prvku. Osy lokálního souřadnicového systému jsou buď rovnoběžné a směrované jako tzv. globální souřadné osy, nebo jsou orientovány podle definic u příslušného podtypu Konstrukční položka Konstrukční položka Konstrukční položka Konstrukční položka (IfcStructuralItem) Konstrukční položka Konstrukční položka Konstrukční položka Konstrukční položka (IfcStructuralItem) Konstrukční položka Konstrukční položka Konstrukční položka Konstrukční položka (IfcStructuralItem) Konstrukční položka Konstrukční položka Konstrukční položka Konstrukční položka (IfcStructuralItem) Konstrukční položka Konstrukční položka Konstrukční položka Konstrukční položka (IfcStructuralItem) Konstrukční položka Konstrukční položka Konstrukční položka Konstrukční položka (IfcStructuralItem) Konstrukční položka Konstrukční položka Konstrukční položka Konstrukční položka (IfcStructuralItem) Konstrukční položka Konstrukční položka Konstrukční položka Konstrukční položka (IfcStructuralItem) . Položky strukturální křivky Počátek parametru u referenční křivky v zobrazení je počátkem místního souřadnicového systému konstrukční položky. Lokální osa x je rovnoběžná s tečnou na křivce a směřuje jako směr parametru u. Lokální osy yaz jsou orientovány podle definic v příslušných podtypech Konstrukční položka Konstrukční položka Konstrukční položka Konstrukční položka (IfcStructuralItem) Konstrukční položka Konstrukční položka Konstrukční položka Konstrukční položka (IfcStructuralItem) Konstrukční položka Konstrukční položka Konstrukční položka Konstrukční položka (IfcStructuralItem) Konstrukční položka Konstrukční položka Konstrukční položka Konstrukční položka (IfcStructuralItem) Konstrukční položka Konstrukční položka Konstrukční položka Konstrukční položka (IfcStructuralItem) Konstrukční položka Konstrukční položka Konstrukční položka Konstrukční položka (IfcStructuralItem) Konstrukční položka Konstrukční položka Konstrukční položka Konstrukční položka (IfcStructuralItem) Konstrukční položka Konstrukční položka Konstrukční položka Konstrukční položka (IfcStructuralItem) . Konstrukční povrchové prvky Počátek parametru u,v referenčního povrchu v reprezentaci je počátkem lokálního souřadnicového systému konstrukčního prvku. Lokální směry x a y sledují tečny na povrchu a jsou rovnoběžné a směrované jako u a v. Lokální směr z je rovnoběžný a směrovaný jako normála povrchu. Neformální návrhy ObjectPlacement_s všech strukturálních položek, které jsou seskupeny do stejné instance _ Model konstrukční analýzy, budou odkazovat na stejnou instanci IfcObjectPlacement. POZNÁMKA: Toto pravidlo je nezbytné k dosažení konzistentních reprezentací topologie. Reprezentace topologie strukturních položek v analytickém modelu mají sdílet vrcholy a hrany, a proto musí mít stejné umístění objektu. POZNÁMKA: Strukturální prvek může být seskupen do více než jednoho modelu analýzy. V tomto případě musí všechny tyto modely používat stejnou instanci IfcObjectPlacement . | https://standards.buildingsmart.org/IFC/RELEASE/IFC4_3/HTML/lexical/IfcStructuralItem.htm | https://identifier.buildingsmart.org/uri/buildingsmart/ifc/4.3/class/IfcStructuralItem
IfcObjectDefinition | IfcObject | IfcProduct | IfcStructuralItem | IfcStructuralConnection |  |  |  |  | STR13 | Konstrukční spoj | An IfcStructuralConnection represents a structural connection object (node connection, edge connection, or surface connection) or supports. | Konstrukční spoj (IfcStructuralConnection) Konstrukční spoj (IfcStructuralConnection) Konstrukční spoj Konstrukční spoj (IfcStructuralConnection) Konstrukční spoj Konstrukční spoj Konstrukční spoj (IfcStructuralConnection) Konstrukční spoj Konstrukční spoj Konstrukční spoj Konstrukční spoj (IfcStructuralConnection) Konstrukční spoj Konstrukční spoj Konstrukční spoj Konstrukční spoj (IfcStructuralConnection) Konstrukční spoj Konstrukční spoj Konstrukční spoj Konstrukční spoj (IfcStructuralConnection) Konstrukční spoj Konstrukční spoj Konstrukční spoj Konstrukční spoj (IfcStructuralConnection) Konstrukční spoj Konstrukční spoj Konstrukční spoj Konstrukční spoj (IfcStructuralConnection) Konstrukční spoj Konstrukční spoj Konstrukční spoj Konstrukční spoj (IfcStructuralConnection) Konstrukční spoj Konstrukční spoj Konstrukční spoj Konstrukční spoj (IfcStructuralConnection) představuje objekt strukturálního připojení (spojení uzlů, připojení hran nebo připojení povrchu) nebo podpory. | https://standards.buildingsmart.org/IFC/RELEASE/IFC4_3/HTML/lexical/IfcStructuralConnection.htm | https://identifier.buildingsmart.org/uri/buildingsmart/ifc/4.3/class/IfcStructuralConnection
IfcObjectDefinition | IfcObject | IfcProduct | IfcStructuralItem | IfcStructuralConnection | IfcStructuralCurveConnection |  |  |  | STR14 | Křivkový spoj | Instances of IfcStructuralCurveConnection describe edge 'nodes', i.e. edges where two or more surface members are joined, or edge supports. Edge curves may be straight or curved. *Coordinate Systems *: See definitions at IfcStructuralItem . The local coordinate system is established by the reference curve given by topology representation and by the attribute Axis . The local x axis is parallel with the tangent on the reference curve. The local z axis is located in the surface which is created by sweeping Axis along the reference curve and is directed according to Axis . The local y axis is directed such that x,y,z form a right-handed Cartesian coordinate system. | Instance Křivkový spoj (IfcStructuralCurveConnection) Křivkový spoj (IfcStructuralCurveConnection) Křivkový spoj Křivkový spoj (IfcStructuralCurveConnection) Křivkový spoj Křivkový spoj Křivkový spoj (IfcStructuralCurveConnection) Křivkový spoj Křivkový spoj Křivkový spoj Křivkový spoj (IfcStructuralCurveConnection) Křivkový spoj Křivkový spoj Křivkový spoj Křivkový spoj (IfcStructuralCurveConnection) Křivkový spoj Křivkový spoj Křivkový spoj Křivkový spoj (IfcStructuralCurveConnection) Křivkový spoj Křivkový spoj Křivkový spoj Křivkový spoj (IfcStructuralCurveConnection) Křivkový spoj Křivkový spoj Křivkový spoj Křivkový spoj (IfcStructuralCurveConnection) Křivkový spoj Křivkový spoj Křivkový spoj Křivkový spoj (IfcStructuralCurveConnection) Křivkový spoj Křivkový spoj Křivkový spoj Křivkový spoj (IfcStructuralCurveConnection) popisují hranové 'uzly', tj. hrany, kde jsou spojeny dva nebo více povrchových členů, nebo okrajové podpory. Okrajové křivky mohou být rovné nebo zakřivené. *Souřadnicové systémy *: Viz definice na Konstrukční položka (IfcStructuralItem) Konstrukční položka (IfcStructuralItem) Konstrukční položka Konstrukční položka (IfcStructuralItem) Konstrukční položka Konstrukční položka Konstrukční položka (IfcStructuralItem) Konstrukční položka Konstrukční položka Konstrukční položka Konstrukční položka (IfcStructuralItem) Konstrukční položka Konstrukční položka Konstrukční položka Konstrukční položka (IfcStructuralItem) Konstrukční položka Konstrukční položka Konstrukční položka Konstrukční položka (IfcStructuralItem) Konstrukční položka Konstrukční položka Konstrukční položka Konstrukční položka (IfcStructuralItem) Konstrukční položka Konstrukční položka Konstrukční položka Konstrukční položka (IfcStructuralItem) Konstrukční položka Konstrukční položka Konstrukční položka Konstrukční položka (IfcStructuralItem) Konstrukční položka Konstrukční položka Konstrukční položka Konstrukční položka (IfcStructuralItem) . Lokální souřadnicový systém je určen referenční křivkou danou reprezentací topologie a atributem Axis . Lokální osa x je rovnoběžná s tečnou na referenční křivce. Lokální osa z je umístěna v ploše, která vzniká tažením osy podél referenční křivky a směřuje podle osy . Lokální osa y je nasměrována tak, že x,y,z tvoří pravotočivý kartézský souřadnicový systém. | https://standards.buildingsmart.org/IFC/RELEASE/IFC4_3/HTML/lexical/IfcStructuralCurveConnection.htm | https://identifier.buildingsmart.org/uri/buildingsmart/ifc/4.3/class/IfcStructuralCurveConnection
IfcObjectDefinition | IfcObject | IfcProduct | IfcStructuralItem | IfcStructuralConnection | IfcStructuralPointConnection |  |  |  | STR15 | Bodový spoj | Instances of IfcStructuralPointConnection describe structural nodes or point supports. *Coordinate Systems *: See definitions at IfcStructuralItem . The local coordinate system is established by the reference point given by topology representation and by the attribute ConditionCoordinateSystem . | Instance Bodový spoj (IfcStructuralPointConnection) Bodový spoj (IfcStructuralPointConnection) Bodový spoj Bodový spoj (IfcStructuralPointConnection) Bodový spoj Bodový spoj Bodový spoj (IfcStructuralPointConnection) Bodový spoj Bodový spoj Bodový spoj Bodový spoj (IfcStructuralPointConnection) Bodový spoj Bodový spoj Bodový spoj Bodový spoj (IfcStructuralPointConnection) Bodový spoj Bodový spoj Bodový spoj Bodový spoj (IfcStructuralPointConnection) Bodový spoj Bodový spoj Bodový spoj Bodový spoj (IfcStructuralPointConnection) Bodový spoj Bodový spoj Bodový spoj Bodový spoj (IfcStructuralPointConnection) Bodový spoj Bodový spoj Bodový spoj Bodový spoj (IfcStructuralPointConnection) Bodový spoj Bodový spoj Bodový spoj Bodový spoj (IfcStructuralPointConnection) popisují konstrukční uzly nebo bodové podpory. *Souřadnicové systémy *: Viz definice na Konstrukční položka (IfcStructuralItem) Konstrukční položka (IfcStructuralItem) Konstrukční položka Konstrukční položka (IfcStructuralItem) Konstrukční položka Konstrukční položka Konstrukční položka (IfcStructuralItem) Konstrukční položka Konstrukční položka Konstrukční položka Konstrukční položka (IfcStructuralItem) Konstrukční položka Konstrukční položka Konstrukční položka Konstrukční položka (IfcStructuralItem) Konstrukční položka Konstrukční položka Konstrukční položka Konstrukční položka (IfcStructuralItem) Konstrukční položka Konstrukční položka Konstrukční položka Konstrukční položka (IfcStructuralItem) Konstrukční položka Konstrukční položka Konstrukční položka Konstrukční položka (IfcStructuralItem) Konstrukční položka Konstrukční položka Konstrukční položka Konstrukční položka (IfcStructuralItem) Konstrukční položka Konstrukční položka Konstrukční položka Konstrukční položka (IfcStructuralItem) . Lokální souřadnicový systém je určen referenčním bodem daným reprezentací topologie a atributem ConditionCoordinateSystem . | https://standards.buildingsmart.org/IFC/RELEASE/IFC4_3/HTML/lexical/IfcStructuralPointConnection.htm | https://identifier.buildingsmart.org/uri/buildingsmart/ifc/4.3/class/IfcStructuralPointConnection
IfcObjectDefinition | IfcObject | IfcProduct | IfcStructuralItem | IfcStructuralConnection | IfcStructuralSurfaceConnection |  |  |  | STR16 | Povrchový spoj | Instances of IfcStructuralSurfaceConnection describe face 'nodes', i.e. faces where two or more surface members are joined, or face supports. Face surfaces may be planar or curved. *Coordinate Systems *: See definitions at IfcStructuralItem . The local coordinate system is established by the reference surface given by topology representation. *Topology Use Definitions *: Instances of IfcStructuralSurfaceConnection shall have a topology representation which consists of one IfcFaceSurface , representing the reference surface of the surface connection. See definitions at IfcStructuralItem for further specifications. | Instance Povrchový spoj (IfcStructuralSurfaceConnection) Povrchový spoj (IfcStructuralSurfaceConnection) Povrchový spoj Povrchový spoj (IfcStructuralSurfaceConnection) Povrchový spoj Povrchový spoj Povrchový spoj (IfcStructuralSurfaceConnection) Povrchový spoj Povrchový spoj Povrchový spoj Povrchový spoj (IfcStructuralSurfaceConnection) Povrchový spoj Povrchový spoj Povrchový spoj Povrchový spoj (IfcStructuralSurfaceConnection) Povrchový spoj Povrchový spoj Povrchový spoj Povrchový spoj (IfcStructuralSurfaceConnection) Povrchový spoj Povrchový spoj Povrchový spoj Povrchový spoj (IfcStructuralSurfaceConnection) Povrchový spoj Povrchový spoj Povrchový spoj Povrchový spoj (IfcStructuralSurfaceConnection) Povrchový spoj Povrchový spoj Povrchový spoj Povrchový spoj (IfcStructuralSurfaceConnection) Povrchový spoj Povrchový spoj Povrchový spoj Povrchový spoj (IfcStructuralSurfaceConnection) popisují „uzly“ ploch, tj. plochy, kde jsou spojeny dva nebo více povrchových členů, nebo podpory ploch. Čelní plochy mohou být rovinné nebo zakřivené. *Souřadnicové systémy *: Viz definice na Konstrukční položka (IfcStructuralItem) Konstrukční položka (IfcStructuralItem) Konstrukční položka Konstrukční položka (IfcStructuralItem) Konstrukční položka Konstrukční položka Konstrukční položka (IfcStructuralItem) Konstrukční položka Konstrukční položka Konstrukční položka Konstrukční položka (IfcStructuralItem) Konstrukční položka Konstrukční položka Konstrukční položka Konstrukční položka (IfcStructuralItem) Konstrukční položka Konstrukční položka Konstrukční položka Konstrukční položka (IfcStructuralItem) Konstrukční položka Konstrukční položka Konstrukční položka Konstrukční položka (IfcStructuralItem) Konstrukční položka Konstrukční položka Konstrukční položka Konstrukční položka (IfcStructuralItem) Konstrukční položka Konstrukční položka Konstrukční položka Konstrukční položka (IfcStructuralItem) Konstrukční položka Konstrukční položka Konstrukční položka Konstrukční položka (IfcStructuralItem) . Lokální souřadnicový systém je určen referenční plochou danou reprezentací topologie. *Definice použití topologie *: Instance Povrchový spoj Povrchový spoj Povrchový spoj Povrchový spoj (IfcStructuralSurfaceConnection) Povrchový spoj Povrchový spoj Povrchový spoj Povrchový spoj (IfcStructuralSurfaceConnection) Povrchový spoj Povrchový spoj Povrchový spoj Povrchový spoj (IfcStructuralSurfaceConnection) Povrchový spoj Povrchový spoj Povrchový spoj Povrchový spoj (IfcStructuralSurfaceConnection) Povrchový spoj Povrchový spoj Povrchový spoj Povrchový spoj (IfcStructuralSurfaceConnection) Povrchový spoj Povrchový spoj Povrchový spoj Povrchový spoj (IfcStructuralSurfaceConnection) Povrchový spoj Povrchový spoj Povrchový spoj Povrchový spoj (IfcStructuralSurfaceConnection) Povrchový spoj Povrchový spoj Povrchový spoj Povrchový spoj (IfcStructuralSurfaceConnection) musí mít reprezentaci topologie, která se skládá z jednoho IfcFaceSurface představujícího referenční povrch povrchového spojení. Další specifikace viz definice na Konstrukční položka Konstrukční položka Konstrukční položka Konstrukční položka (IfcStructuralItem) Konstrukční položka Konstrukční položka Konstrukční položka Konstrukční položka (IfcStructuralItem) Konstrukční položka Konstrukční položka Konstrukční položka Konstrukční položka (IfcStructuralItem) Konstrukční položka Konstrukční položka Konstrukční položka Konstrukční položka (IfcStructuralItem) Konstrukční položka Konstrukční položka Konstrukční položka Konstrukční položka (IfcStructuralItem) Konstrukční položka Konstrukční položka Konstrukční položka Konstrukční položka (IfcStructuralItem) Konstrukční položka Konstrukční položka Konstrukční položka Konstrukční položka (IfcStructuralItem) Konstrukční položka Konstrukční položka Konstrukční položka Konstrukční položka (IfcStructuralItem) . | https://standards.buildingsmart.org/IFC/RELEASE/IFC4_3/HTML/lexical/IfcStructuralSurfaceConnection.htm | https://identifier.buildingsmart.org/uri/buildingsmart/ifc/4.3/class/IfcStructuralSurfaceConnection
IfcObjectDefinition | IfcObject | IfcProduct | IfcStructuralItem | IfcStructuralMember |  |  |  |  | STR17 | Konstrukční prut | The abstract entity IfcStructuralMember is the superclass of all structural items which represent the idealized structural behavior of building elements. | Abstraktní entita Konstrukční prut (IfcStructuralMember) Konstrukční prut (IfcStructuralMember) Konstrukční prut Konstrukční prut (IfcStructuralMember) Konstrukční prut Konstrukční prut Konstrukční prut (IfcStructuralMember) Konstrukční prut Konstrukční prut Konstrukční prut Konstrukční prut (IfcStructuralMember) Konstrukční prut Konstrukční prut Konstrukční prut Konstrukční prut (IfcStructuralMember) Konstrukční prut Konstrukční prut Konstrukční prut Konstrukční prut (IfcStructuralMember) Konstrukční prut Konstrukční prut Konstrukční prut Konstrukční prut (IfcStructuralMember) Konstrukční prut Konstrukční prut Konstrukční prut Konstrukční prut (IfcStructuralMember) Konstrukční prut Konstrukční prut Konstrukční prut Konstrukční prut (IfcStructuralMember) Konstrukční prut Konstrukční prut Konstrukční prut Konstrukční prut (IfcStructuralMember) je nadtřídou všech konstrukčních prvků, které představují idealizované konstrukční chování stavebních prvků. | https://standards.buildingsmart.org/IFC/RELEASE/IFC4_3/HTML/lexical/IfcStructuralMember.htm | https://identifier.buildingsmart.org/uri/buildingsmart/ifc/4.3/class/IfcStructuralMember
IfcObjectDefinition | IfcObject | IfcProduct | IfcStructuralItem | IfcStructuralMember | IfcStructuralCurveMember |  |  |  | STR18 | Křivkový prut | Instances of IfcStructuralCurveMember describe edge members, i.e. structural analysis idealizations of beams, columns, rods etc.. Curve members may be straight or curved. 7.10.3.10.1.1 Coordinate Systems See definitions at IfcStructuralItem . The local coordinate system is established by the reference curve given by topology representation and by the attribute Axis . The local x axis is parallel with the tangent on the reference curve. The local z axis is located in the surface which is created by sweeping Axis along the reference curve and is directed according to Axis . The local y axis is directed such that x,y,z form a right-handed Cartesian coordinate system. | Instance Křivkový prut popisují okrajové prvky, tj. strukturální analýzy idealizace nosníků, sloupů, prutů atd.. Křivkové prvky mohou být rovné nebo zakřivené. 7.10.3.10.1.1 Souřadnicové systémy Viz definice v Konstrukční položka (IfcStructuralItem) Konstrukční položka (IfcStructuralItem) Konstrukční položka Konstrukční položka (IfcStructuralItem) Konstrukční položka Konstrukční položka Konstrukční položka (IfcStructuralItem) Konstrukční položka Konstrukční položka Konstrukční položka Konstrukční položka (IfcStructuralItem) Konstrukční položka Konstrukční položka Konstrukční položka Konstrukční položka (IfcStructuralItem) Konstrukční položka Konstrukční položka Konstrukční položka Konstrukční položka (IfcStructuralItem) Konstrukční položka Konstrukční položka Konstrukční položka Konstrukční položka (IfcStructuralItem) Konstrukční položka Konstrukční položka Konstrukční položka Konstrukční položka (IfcStructuralItem) Konstrukční položka Konstrukční položka Konstrukční položka Konstrukční položka (IfcStructuralItem) Konstrukční položka Konstrukční položka Konstrukční položka Konstrukční položka (IfcStructuralItem) . Lokální souřadnicový systém je určen referenční křivkou danou reprezentací topologie a atributem Axis . Lokální osa x je rovnoběžná s tečnou na referenční křivce. Lokální osa z je umístěna v ploše, která vzniká tažením osy podél referenční křivky a směřuje podle osy . Lokální osa y je nasměrována tak, že x,y,z tvoří pravotočivý kartézský souřadnicový systém. | https://standards.buildingsmart.org/IFC/RELEASE/IFC4_3/HTML/lexical/IfcStructuralCurveMember.htm | https://identifier.buildingsmart.org/uri/buildingsmart/ifc/4.3/class/IfcStructuralCurveMember
IfcObjectDefinition | IfcObject | IfcProduct | IfcStructuralItem | IfcStructuralMember | IfcStructuralCurveMember |  |  | CABLE | STR72 | Kabel | A tension member which is able to carry transverse loads only under large deflection. | Tažný prvek, který je schopen přenášet příčné zatížení pouze při velkém průhybu. | https://standards.buildingsmart.org/IFC/RELEASE/IFC4_3/HTML/lexical/IfcStructuralCurveMemberTypeEnum.htm#7.10.2.9.2-Type-values | https://search.bsdd.buildingsmart.org/uri/buildingsmart/ifc/4.3/class/IfcStructuralCurveMemberCABLE
IfcObjectDefinition | IfcObject | IfcProduct | IfcStructuralItem | IfcStructuralMember | IfcStructuralCurveMember |  |  | COMPRESSION_MEMBER | STR73 | Tlačený prut | A member without tensional stiffness. | Prvek bez tahové tuhosti. | https://standards.buildingsmart.org/IFC/RELEASE/IFC4_3/HTML/lexical/IfcStructuralCurveMemberTypeEnum.htm#7.10.2.9.2-Type-values | https://search.bsdd.buildingsmart.org/uri/buildingsmart/ifc/4.3/class/IfcStructuralCurveMemberCOMPRESSION_MEMBER
IfcObjectDefinition | IfcObject | IfcProduct | IfcStructuralItem | IfcStructuralMember | IfcStructuralCurveMember |  |  | PIN_JOINED_MEMBER | STR74 | Čepově spojený prut | A member with capacity to carry axial loads only, i.e. a link. Typically used in trusses. | Prvek s kapacitou nést pouze axiální zatížení, tj. článek. Obvykle se používá v vaznících. | https://standards.buildingsmart.org/IFC/RELEASE/IFC4_3/HTML/lexical/IfcStructuralCurveMemberTypeEnum.htm#7.10.2.9.2-Type-values | https://search.bsdd.buildingsmart.org/uri/buildingsmart/ifc/4.3/class/IfcStructuralCurveMemberPIN_JOINED_MEMBER
IfcObjectDefinition | IfcObject | IfcProduct | IfcStructuralItem | IfcStructuralMember | IfcStructuralCurveMember |  |  | RIGID_JOINED_MEMBER | STR75 | Tuhě spojený prut | A member with capacity to carry transverse and axial loads, i.e. a beam. Its actual joints may be rigid or pinned. Typically used in rigid frames. | Prvek s kapacitou přenášet příčné a axiální zatížení, tj. nosník. Jeho skutečné spoje mohou být tuhé nebo čepové. Obvykle se používá v pevných rámech. | https://standards.buildingsmart.org/IFC/RELEASE/IFC4_3/HTML/lexical/IfcStructuralCurveMemberTypeEnum.htm#7.10.2.9.2-Type-values | https://search.bsdd.buildingsmart.org/uri/buildingsmart/ifc/4.3/class/IfcStructuralCurveMemberRIGID_JOINED_MEMBER
IfcObjectDefinition | IfcObject | IfcProduct | IfcStructuralItem | IfcStructuralMember | IfcStructuralCurveMember |  |  | TENSION_MEMBER | STR76 | Tažený prut | A member without compressional stiffness. | Prvek bez tuhosti v tlaku. | https://standards.buildingsmart.org/IFC/RELEASE/IFC4_3/HTML/lexical/IfcStructuralCurveMemberTypeEnum.htm#7.10.2.9.2-Type-values | https://search.bsdd.buildingsmart.org/uri/buildingsmart/ifc/4.3/class/IfcStructuralCurveMemberTENSION_MEMBER
IfcObjectDefinition | IfcObject | IfcProduct | IfcStructuralItem | IfcStructuralMember | IfcStructuralCurveMember |  |  | USERDEFINED | STR77 | Uživatelsky definovaný typ | A specially defined member. | Speciálně definovaný člen. | https://standards.buildingsmart.org/IFC/RELEASE/IFC4_3/HTML/lexical/IfcStructuralCurveMemberTypeEnum.htm#7.10.2.9.2-Type-values | https://search.bsdd.buildingsmart.org/uri/buildingsmart/ifc/4.3/class/IfcStructuralCurveMemberUSERDEFINED
IfcObjectDefinition | IfcObject | IfcProduct | IfcStructuralItem | IfcStructuralMember | IfcStructuralCurveMember |  |  | NOTDEFINED | STR78 | Nedefinovaný typ | A member without further categorization. | Člen bez další kategorizace. | https://standards.buildingsmart.org/IFC/RELEASE/IFC4_3/HTML/lexical/IfcStructuralCurveMemberTypeEnum.htm#7.10.2.9.2-Type-values | https://search.bsdd.buildingsmart.org/uri/buildingsmart/ifc/4.3/class/IfcStructuralCurveMemberNOTDEFINED
IfcObjectDefinition | IfcObject | IfcProduct | IfcStructuralItem | IfcStructuralMember | IfcStructuralCurveMember | IfcStructuralCurveMemberVarying |  |  | STR19 | Proměnlivý křivkový prut | This entity describes edge members with varying profile properties. Each instance of IfcStructuralCurveMemberVarying is composed of two or more instances of IfcStructuralCurveMember with differing profile properties. These subordinate members relate to the instance of IfcStructuralCurveMemberVarying by IfcRelAggregates . NOTE: A curve member whose variation of profile properties can be sufficiently described by a start profile and an end profile (e.g. tapers) shall be modeled as a single direct instance of the supertype IfcStructuralCurveMember . NOTE: It is recommended that structural activities (actions or reactions) are not connected with aggregated IfcStructuralCurveMemberVarying but only with the _IfcStructuralCurveMember_s in the aggregation. That way, difficulties in interpretation of local coordinates are avoided. *Coordinate Systems *: See definitions at IfcStructuralItem and IfcStructuralCurveMember . The local coordinates of the aggregate are derived from those of its parts. Length measures in local x direction of the aggregate depend on continuity and lengths of the parts. The Axis of the aggregate shal be the same as the Axis of the part at the start of the aggregate. *Material Use Definition * Only the individual parts (direct instances of IfcStructuralCurveMember ) carry material and profile information. | Tato entita popisuje hranové prvky s různými vlastnostmi profilu. Každá instance Proměnlivý křivkový prut (IfcStructuralCurveMemberVarying) Proměnlivý křivkový prut (IfcStructuralCurveMemberVarying) Proměnlivý křivkový prut Proměnlivý křivkový prut (IfcStructuralCurveMemberVarying) Proměnlivý křivkový prut Proměnlivý křivkový prut Proměnlivý křivkový prut (IfcStructuralCurveMemberVarying) Proměnlivý křivkový prut Proměnlivý křivkový prut Proměnlivý křivkový prut Proměnlivý křivkový prut (IfcStructuralCurveMemberVarying) Proměnlivý křivkový prut Proměnlivý křivkový prut Proměnlivý křivkový prut Proměnlivý křivkový prut (IfcStructuralCurveMemberVarying) Proměnlivý křivkový prut Proměnlivý křivkový prut Proměnlivý křivkový prut Proměnlivý křivkový prut (IfcStructuralCurveMemberVarying) Proměnlivý křivkový prut Proměnlivý křivkový prut Proměnlivý křivkový prut Proměnlivý křivkový prut (IfcStructuralCurveMemberVarying) Proměnlivý křivkový prut Proměnlivý křivkový prut Proměnlivý křivkový prut Proměnlivý křivkový prut (IfcStructuralCurveMemberVarying) Proměnlivý křivkový prut Proměnlivý křivkový prut Proměnlivý křivkový prut Proměnlivý křivkový prut (IfcStructuralCurveMemberVarying) Proměnlivý křivkový prut Proměnlivý křivkový prut Proměnlivý křivkový prut Proměnlivý křivkový prut (IfcStructuralCurveMemberVarying) se skládá ze dvou nebo více instancí Křivkový prut s různými vlastnostmi profilu. Tyto podřízené členy se vztahují k instanci Proměnlivý křivkový prut Proměnlivý křivkový prut Proměnlivý křivkový prut Proměnlivý křivkový prut (IfcStructuralCurveMemberVarying) Proměnlivý křivkový prut Proměnlivý křivkový prut Proměnlivý křivkový prut Proměnlivý křivkový prut (IfcStructuralCurveMemberVarying) Proměnlivý křivkový prut Proměnlivý křivkový prut Proměnlivý křivkový prut Proměnlivý křivkový prut (IfcStructuralCurveMemberVarying) Proměnlivý křivkový prut Proměnlivý křivkový prut Proměnlivý křivkový prut Proměnlivý křivkový prut (IfcStructuralCurveMemberVarying) Proměnlivý křivkový prut Proměnlivý křivkový prut Proměnlivý křivkový prut Proměnlivý křivkový prut (IfcStructuralCurveMemberVarying) Proměnlivý křivkový prut Proměnlivý křivkový prut Proměnlivý křivkový prut Proměnlivý křivkový prut (IfcStructuralCurveMemberVarying) Proměnlivý křivkový prut Proměnlivý křivkový prut Proměnlivý křivkový prut Proměnlivý křivkový prut (IfcStructuralCurveMemberVarying) Proměnlivý křivkový prut Proměnlivý křivkový prut Proměnlivý křivkový prut Proměnlivý křivkový prut (IfcStructuralCurveMemberVarying) od Agregace (IfcRelAggregates) Agregace Agregace Agregace Agregace (IfcRelAggregates) Agregace Agregace Agregace Agregace (IfcRelAggregates) Agregace Agregace Agregace Agregace (IfcRelAggregates) Agregace Agregace Agregace Agregace (IfcRelAggregates) Agregace Agregace Agregace Agregace (IfcRelAggregates) Agregace Agregace Agregace Agregace (IfcRelAggregates) Agregace Agregace Agregace Agregace (IfcRelAggregates) . POZNÁMKA: Zakřivený člen, jehož změny vlastností profilu lze dostatečně popsat počátečním profilem a koncovým profilem (např. zkosení), musí být modelován jako jediná přímá instance nadtypu Křivkový prut . POZNÁMKA: Doporučuje se, aby strukturální aktivity (akce nebo reakce) nebyly spojeny s agregovaným Proměnlivý křivkový prut Proměnlivý křivkový prut Proměnlivý křivkový prut Proměnlivý křivkový prut (IfcStructuralCurveMemberVarying) Proměnlivý křivkový prut Proměnlivý křivkový prut Proměnlivý křivkový prut Proměnlivý křivkový prut (IfcStructuralCurveMemberVarying) Proměnlivý křivkový prut Proměnlivý křivkový prut Proměnlivý křivkový prut Proměnlivý křivkový prut (IfcStructuralCurveMemberVarying) Proměnlivý křivkový prut Proměnlivý křivkový prut Proměnlivý křivkový prut Proměnlivý křivkový prut (IfcStructuralCurveMemberVarying) Proměnlivý křivkový prut Proměnlivý křivkový prut Proměnlivý křivkový prut Proměnlivý křivkový prut (IfcStructuralCurveMemberVarying) Proměnlivý křivkový prut Proměnlivý křivkový prut Proměnlivý křivkový prut Proměnlivý křivkový prut (IfcStructuralCurveMemberVarying) Proměnlivý křivkový prut Proměnlivý křivkový prut Proměnlivý křivkový prut Proměnlivý křivkový prut (IfcStructuralCurveMemberVarying) Proměnlivý křivkový prut Proměnlivý křivkový prut Proměnlivý křivkový prut Proměnlivý křivkový prut (IfcStructuralCurveMemberVarying) , ale pouze s _IfcStructuralCurveMember_s v agregaci. Tím se zabrání potížím s interpretací místních souřadnic. *Souřadnicové systémy *: Viz definice v Konstrukční položka (IfcStructuralItem) Konstrukční položka (IfcStructuralItem) Konstrukční položka Konstrukční položka (IfcStructuralItem) Konstrukční položka Konstrukční položka Konstrukční položka (IfcStructuralItem) Konstrukční položka Konstrukční položka Konstrukční položka Konstrukční položka (IfcStructuralItem) Konstrukční položka Konstrukční položka Konstrukční položka Konstrukční položka (IfcStructuralItem) Konstrukční položka Konstrukční položka Konstrukční položka Konstrukční položka (IfcStructuralItem) Konstrukční položka Konstrukční položka Konstrukční položka Konstrukční položka (IfcStructuralItem) Konstrukční položka Konstrukční položka Konstrukční položka Konstrukční položka (IfcStructuralItem) Konstrukční položka Konstrukční položka Konstrukční položka Konstrukční položka (IfcStructuralItem) Konstrukční položka Konstrukční položka Konstrukční položka Konstrukční položka (IfcStructuralItem) a Křivkový prut . Lokální souřadnice agregátu jsou odvozeny od souřadnic jeho částí. Délkové míry v místním směru x kameniva závisí na spojitosti a délkách dílů. Osa agregátu musí být stejná jako osa součásti na začátku agregátu. *Definice použití materiálu * Pouze jednotlivé části (přímé instance Křivkový prut) nesou informace o materiálu a profilu. | https://standards.buildingsmart.org/IFC/RELEASE/IFC4_3/HTML/lexical/IfcStructuralCurveMemberVarying.htm | https://identifier.buildingsmart.org/uri/buildingsmart/ifc/4.3/class/IfcStructuralCurveMemberVarying
IfcObjectDefinition | IfcObject | IfcProduct | IfcStructuralItem | IfcStructuralMember | IfcStructuralSurfaceMember |  |  |  | STR20 | Plošný konstrukční prvek | Instances of IfcStructuralSurfaceMember describe face members, that is, structural analysis idealizations of slabs, walls, and shells. Surface members may be planar or curved. *Coordinate Systems *: See definitions at IfcStructuralItem . The local coordinate system is established by the reference surface given by topology representation. *Material Use Definition * The material of direct instances IfcStructuralSurfaceMember (in contrast to instances of the subtype IfcStructuralSurfaceMemberVarying ) is defined by IfcMaterial and attached by the IfcRelAssociatesMaterial .RelatingMaterial . It is accessible by the inverse HasAssociations relationship. The material is specified minimally by a name which corresponds with an agreed upon standardized structural material designation. An external reference to the source which specifies the material designation should be provided. Alternatively, structural material properties may be provided by means of IfcMaterialProperties . Direct instances of IfcStructuralSurfaceMember are assumed to be located centrically relative to their reference surface. Their depth is provided in the attribute Thickness . | Instance Plošný konstrukční prvek popisují plošné prvky, tj. idealizace desek, stěn a skořepin strukturální analýzou. Povrchové prvky mohou být rovinné nebo zakřivené. *Souřadnicové systémy *: Viz definice na Konstrukční položka (IfcStructuralItem) Konstrukční položka (IfcStructuralItem) Konstrukční položka Konstrukční položka (IfcStructuralItem) Konstrukční položka Konstrukční položka Konstrukční položka (IfcStructuralItem) Konstrukční položka Konstrukční položka Konstrukční položka Konstrukční položka (IfcStructuralItem) Konstrukční položka Konstrukční položka Konstrukční položka Konstrukční položka (IfcStructuralItem) Konstrukční položka Konstrukční položka Konstrukční položka Konstrukční položka (IfcStructuralItem) Konstrukční položka Konstrukční položka Konstrukční položka Konstrukční položka (IfcStructuralItem) Konstrukční položka Konstrukční položka Konstrukční položka Konstrukční položka (IfcStructuralItem) Konstrukční položka Konstrukční položka Konstrukční položka Konstrukční položka (IfcStructuralItem) Konstrukční položka Konstrukční položka Konstrukční položka Konstrukční položka (IfcStructuralItem) . Lokální souřadnicový systém je určen referenční plochou danou reprezentací topologie. *Definice použití materiálu * Materiál přímých instancí Plošný konstrukční prvek (na rozdíl od instancí podtypu Proměnlivý plošný prvek (IfcStructuralSurfaceMemberVarying) Proměnlivý plošný prvek (IfcStructuralSurfaceMemberVarying) Proměnlivý plošný prvek Proměnlivý plošný prvek (IfcStructuralSurfaceMemberVarying) Proměnlivý plošný prvek Proměnlivý plošný prvek Proměnlivý plošný prvek (IfcStructuralSurfaceMemberVarying) Proměnlivý plošný prvek Proměnlivý plošný prvek Proměnlivý plošný prvek Proměnlivý plošný prvek (IfcStructuralSurfaceMemberVarying) Proměnlivý plošný prvek Proměnlivý plošný prvek Proměnlivý plošný prvek Proměnlivý plošný prvek (IfcStructuralSurfaceMemberVarying) Proměnlivý plošný prvek Proměnlivý plošný prvek Proměnlivý plošný prvek Proměnlivý plošný prvek (IfcStructuralSurfaceMemberVarying) Proměnlivý plošný prvek Proměnlivý plošný prvek Proměnlivý plošný prvek Proměnlivý plošný prvek (IfcStructuralSurfaceMemberVarying) Proměnlivý plošný prvek Proměnlivý plošný prvek Proměnlivý plošný prvek Proměnlivý plošný prvek (IfcStructuralSurfaceMemberVarying) Proměnlivý plošný prvek Proměnlivý plošný prvek Proměnlivý plošný prvek Proměnlivý plošný prvek (IfcStructuralSurfaceMemberVarying) Proměnlivý plošný prvek Proměnlivý plošný prvek Proměnlivý plošný prvek Proměnlivý plošný prvek (IfcStructuralSurfaceMemberVarying) ) je definován pomocí Materiál a připojen pomocí IfcRelAssociatesMaterial .RelatingMaterial . Je přístupný pomocí inverzního vztahu HasAssociations. Materiál je specifikován minimálně názvem, který odpovídá dohodnutému normalizovanému označení konstrukčního materiálu. Měl by být uveden externí odkaz na zdroj, který specifikuje označení materiálu. Alternativně mohou být vlastnosti konstrukčního materiálu poskytnuty pomocí IfcMaterialProperties. Předpokládá se, že přímé instance Plošný konstrukční prvek jsou umístěny centricky vzhledem k jejich referenčnímu povrchu. Jejich hloubka je uvedena v atributu Tloušťka . | https://standards.buildingsmart.org/IFC/RELEASE/IFC4_3/HTML/lexical/IfcStructuralSurfaceMember.htm | https://identifier.buildingsmart.org/uri/buildingsmart/ifc/4.3/class/IfcStructuralSurfaceMember
IfcObjectDefinition | IfcObject | IfcProduct | IfcStructuralItem | IfcStructuralMember | IfcStructuralSurfaceMember |  |  | BENDING_ELEMENT | STR79 | Ohýbaný prvek | A member with capacity to carry out-of-plane loads, i.e. a plate. | Prvek s kapacitou přenášet mimorovinné zatížení, tj. deska. | https://standards.buildingsmart.org/IFC/RELEASE/IFC4_3/HTML/lexical/IfcStructuralSurfaceMemberTypeEnum.htm#7.10.2.11.2-Type-values | https://search.bsdd.buildingsmart.org/uri/buildingsmart/ifc/4.3/class/IfcStructuralSurfaceMemberBENDING_ELEMENT
IfcObjectDefinition | IfcObject | IfcProduct | IfcStructuralItem | IfcStructuralMember | IfcStructuralSurfaceMember |  |  | MEMBRANE_ELEMENT | STR80 | Membránový prvek | A member with capacity to carry in-plane loads, for example a shear wall. | Prvek s kapacitou přenášet zatížení v rovině, například smyková stěna. | https://standards.buildingsmart.org/IFC/RELEASE/IFC4_3/HTML/lexical/IfcStructuralSurfaceMemberTypeEnum.htm#7.10.2.11.2-Type-values | https://search.bsdd.buildingsmart.org/uri/buildingsmart/ifc/4.3/class/IfcStructuralSurfaceMemberMEMBRANE_ELEMENT
IfcObjectDefinition | IfcObject | IfcProduct | IfcStructuralItem | IfcStructuralMember | IfcStructuralSurfaceMember |  |  | SHELL | STR81 | Plocha | A member with capacity to carry in-plane and out-of-plane loads, i.e. a combination of bending element and membrane element. | Prvek s kapacitou přenášet zatížení v rovině a mimo rovinu, tj. kombinace ohybového prvku a membránového prvku. | https://standards.buildingsmart.org/IFC/RELEASE/IFC4_3/HTML/lexical/IfcStructuralSurfaceMemberTypeEnum.htm#7.10.2.11.2-Type-values | https://search.bsdd.buildingsmart.org/uri/buildingsmart/ifc/4.3/class/IfcStructuralSurfaceMemberSHELL
IfcObjectDefinition | IfcObject | IfcProduct | IfcStructuralItem | IfcStructuralMember | IfcStructuralSurfaceMember |  |  | USERDEFINED | STR82 | Uživatelsky definovaný typ | A specially defined member. | Speciálně definovaný člen. | https://standards.buildingsmart.org/IFC/RELEASE/IFC4_3/HTML/lexical/IfcStructuralSurfaceMemberTypeEnum.htm#7.10.2.11.2-Type-values | https://search.bsdd.buildingsmart.org/uri/buildingsmart/ifc/4.3/class/IfcStructuralSurfaceMemberUSERDEFINED
IfcObjectDefinition | IfcObject | IfcProduct | IfcStructuralItem | IfcStructuralMember | IfcStructuralSurfaceMember |  |  | NOTDEFINED | STR83 | Nedefinovaný typ | A member without further categorization. | Člen bez další kategorizace. | https://standards.buildingsmart.org/IFC/RELEASE/IFC4_3/HTML/lexical/IfcStructuralSurfaceMemberTypeEnum.htm#7.10.2.11.2-Type-values | https://search.bsdd.buildingsmart.org/uri/buildingsmart/ifc/4.3/class/IfcStructuralSurfaceMemberNOTDEFINED
IfcObjectDefinition | IfcObject | IfcProduct | IfcStructuralItem | IfcStructuralMember | IfcStructuralSurfaceMember | IfcStructuralSurfaceMemberVarying |  |  | STR21 | Proměnlivý plošný prvek | This entity describes surface members with varying section properties. The properties are provided by means of Pset_StructuralSurfaceMemberVaryingThickness via IfcRelDefinesByProperties , or by means of aggregation: An instance of IfcStructuralSurfaceMemberVarying may be composed of two or more instances of IfcStructuralSurfaceMember with differing section properties. These subordinate members relate to the instance of IfcStructuralSurfaceMemberVarying by IfcRelAggregates . NOTE: It is recommended that structural activities (actions or reactions) are not connected with aggregated IfcStructuralSurfaceMemberVarying but only with the _IfcStructuralSurfaceMember_s in the aggregation. That way, difficulties in interpretation of local coordinates are avoided. *Coordinate Systems *: See definitions at IfcStructuralItem and IfcStructuralSurfaceMember . The local coordinates of an aggregate are generally undefined since continuity of local coordinates of the parts is not ensured. *Material Use Definition * In case of aggregation, only the individual parts (direct instances of IfcStructuralSurfaceMember ) carry material and thickness information. Otherwise, definitions at IfcStructuralSurfaceMember apply. | Tato entita popisuje plošné prvky s různými vlastnostmi řezu. Vlastnosti jsou poskytovány pomocí Pset_StructuralSurfaceMemberVaryingThickness prostřednictvím Definice vlastnostmi nebo pomocí agregace: Instance Proměnlivý plošný prvek (IfcStructuralSurfaceMemberVarying) Proměnlivý plošný prvek (IfcStructuralSurfaceMemberVarying) Proměnlivý plošný prvek Proměnlivý plošný prvek (IfcStructuralSurfaceMemberVarying) Proměnlivý plošný prvek Proměnlivý plošný prvek Proměnlivý plošný prvek (IfcStructuralSurfaceMemberVarying) Proměnlivý plošný prvek Proměnlivý plošný prvek Proměnlivý plošný prvek Proměnlivý plošný prvek (IfcStructuralSurfaceMemberVarying) Proměnlivý plošný prvek Proměnlivý plošný prvek Proměnlivý plošný prvek Proměnlivý plošný prvek (IfcStructuralSurfaceMemberVarying) Proměnlivý plošný prvek Proměnlivý plošný prvek Proměnlivý plošný prvek Proměnlivý plošný prvek (IfcStructuralSurfaceMemberVarying) Proměnlivý plošný prvek Proměnlivý plošný prvek Proměnlivý plošný prvek Proměnlivý plošný prvek (IfcStructuralSurfaceMemberVarying) Proměnlivý plošný prvek Proměnlivý plošný prvek Proměnlivý plošný prvek Proměnlivý plošný prvek (IfcStructuralSurfaceMemberVarying) Proměnlivý plošný prvek Proměnlivý plošný prvek Proměnlivý plošný prvek Proměnlivý plošný prvek (IfcStructuralSurfaceMemberVarying) Proměnlivý plošný prvek Proměnlivý plošný prvek Proměnlivý plošný prvek Proměnlivý plošný prvek (IfcStructuralSurfaceMemberVarying) může být složena ze dvou nebo více instancí Plošný konstrukční prvek s různými vlastnostmi sekce. Tyto podřízené členy se vztahují k instanci Proměnlivý plošný prvek Proměnlivý plošný prvek Proměnlivý plošný prvek Proměnlivý plošný prvek (IfcStructuralSurfaceMemberVarying) Proměnlivý plošný prvek Proměnlivý plošný prvek Proměnlivý plošný prvek Proměnlivý plošný prvek (IfcStructuralSurfaceMemberVarying) Proměnlivý plošný prvek Proměnlivý plošný prvek Proměnlivý plošný prvek Proměnlivý plošný prvek (IfcStructuralSurfaceMemberVarying) Proměnlivý plošný prvek Proměnlivý plošný prvek Proměnlivý plošný prvek Proměnlivý plošný prvek (IfcStructuralSurfaceMemberVarying) Proměnlivý plošný prvek Proměnlivý plošný prvek Proměnlivý plošný prvek Proměnlivý plošný prvek (IfcStructuralSurfaceMemberVarying) Proměnlivý plošný prvek Proměnlivý plošný prvek Proměnlivý plošný prvek Proměnlivý plošný prvek (IfcStructuralSurfaceMemberVarying) Proměnlivý plošný prvek Proměnlivý plošný prvek Proměnlivý plošný prvek Proměnlivý plošný prvek (IfcStructuralSurfaceMemberVarying) Proměnlivý plošný prvek Proměnlivý plošný prvek Proměnlivý plošný prvek Proměnlivý plošný prvek (IfcStructuralSurfaceMemberVarying) od Agregace (IfcRelAggregates) Agregace Agregace Agregace Agregace (IfcRelAggregates) Agregace Agregace Agregace Agregace (IfcRelAggregates) Agregace Agregace Agregace Agregace (IfcRelAggregates) Agregace Agregace Agregace Agregace (IfcRelAggregates) Agregace Agregace Agregace Agregace (IfcRelAggregates) Agregace Agregace Agregace Agregace (IfcRelAggregates) Agregace Agregace Agregace Agregace (IfcRelAggregates) . POZNÁMKA: Doporučuje se, aby strukturální aktivity (akce nebo reakce) nebyly spojeny s agregovaným Proměnlivý plošný prvek Proměnlivý plošný prvek Proměnlivý plošný prvek Proměnlivý plošný prvek (IfcStructuralSurfaceMemberVarying) Proměnlivý plošný prvek Proměnlivý plošný prvek Proměnlivý plošný prvek Proměnlivý plošný prvek (IfcStructuralSurfaceMemberVarying) Proměnlivý plošný prvek Proměnlivý plošný prvek Proměnlivý plošný prvek Proměnlivý plošný prvek (IfcStructuralSurfaceMemberVarying) Proměnlivý plošný prvek Proměnlivý plošný prvek Proměnlivý plošný prvek Proměnlivý plošný prvek (IfcStructuralSurfaceMemberVarying) Proměnlivý plošný prvek Proměnlivý plošný prvek Proměnlivý plošný prvek Proměnlivý plošný prvek (IfcStructuralSurfaceMemberVarying) Proměnlivý plošný prvek Proměnlivý plošný prvek Proměnlivý plošný prvek Proměnlivý plošný prvek (IfcStructuralSurfaceMemberVarying) Proměnlivý plošný prvek Proměnlivý plošný prvek Proměnlivý plošný prvek Proměnlivý plošný prvek (IfcStructuralSurfaceMemberVarying) Proměnlivý plošný prvek Proměnlivý plošný prvek Proměnlivý plošný prvek Proměnlivý plošný prvek (IfcStructuralSurfaceMemberVarying) , ale pouze s _IfcStructuralSurfaceMember_s v agregaci. Tím se zabrání potížím s interpretací místních souřadnic. *Souřadnicové systémy *: Viz definice v Konstrukční položka (IfcStructuralItem) Konstrukční položka (IfcStructuralItem) Konstrukční položka Konstrukční položka (IfcStructuralItem) Konstrukční položka Konstrukční položka Konstrukční položka (IfcStructuralItem) Konstrukční položka Konstrukční položka Konstrukční položka Konstrukční položka (IfcStructuralItem) Konstrukční položka Konstrukční položka Konstrukční položka Konstrukční položka (IfcStructuralItem) Konstrukční položka Konstrukční položka Konstrukční položka Konstrukční položka (IfcStructuralItem) Konstrukční položka Konstrukční položka Konstrukční položka Konstrukční položka (IfcStructuralItem) Konstrukční položka Konstrukční položka Konstrukční položka Konstrukční položka (IfcStructuralItem) Konstrukční položka Konstrukční položka Konstrukční položka Konstrukční položka (IfcStructuralItem) Konstrukční položka Konstrukční položka Konstrukční položka Konstrukční položka (IfcStructuralItem) a Plošný konstrukční prvek . Lokální souřadnice agregátu jsou obecně nedefinované, protože není zajištěna kontinuita lokálních souřadnic dílů. *Definice použití materiálu * V případě agregace nesou informace o materiálu a tloušťce pouze jednotlivé díly (přímé instance Plošný konstrukční prvek). Jinak platí definice v Plošný konstrukční prvek. | https://standards.buildingsmart.org/IFC/RELEASE/IFC4_3/HTML/lexical/IfcStructuralSurfaceMemberVarying.htm | https://identifier.buildingsmart.org/uri/buildingsmart/ifc/4.3/class/IfcStructuralSurfaceMemberVarying
IfcObjectDefinition | IfcObject | IfcResource | [6 empty] | RES00 | Zdroj | IfcResource contains the information needed to represent the costs, schedule, and other impacts from the use of a thing in a process. It is not intended to use IfcResource to model the general properties of the things themselves, while an optional linkage from IfcResource to the things to be used can be specified (specifically, the relationship from subtypes of IfcResource to IfcProduct through the IfcRelAssignsToResource relationship). There are two basic intended uses of IfcResource . First, if the attributes of the thing are not needed for the purpose of the use of IfcResource , or the types of things are not explicitly modeled in IFC yet, then the linkage between the resource and the thing doesn't have to be instantiated in the system. That is, the attributes of IfcResource (or its subtypes) alone are sufficient to represent the use of the thing as a resource for the purpose of the project. Second, if the attributes of the thing are needed for the use of IfcResource objects, and they are modeled explicitly as objects, then the IfcResource instances can be linked to the instances of the type of the things being referenced. Things that might be used as resources and that are already modeled in the IFC include physical products, people and organizations, and materials. The relationship object IfcRelAssignsToResource is provided for this approach. The inherited attribute ObjectType is used as a textual code that identifies the resource type. | Zdroj (IfcResource) Zdroj Zdroj Zdroj Zdroj (IfcResource) Zdroj Zdroj Zdroj Zdroj (IfcResource) Zdroj Zdroj Zdroj Zdroj (IfcResource) Zdroj Zdroj Zdroj Zdroj (IfcResource) Zdroj Zdroj Zdroj Zdroj (IfcResource) Zdroj Zdroj Zdroj Zdroj (IfcResource) Zdroj Zdroj Zdroj Zdroj (IfcResource) obsahuje informace potřebné k vyjádření nákladů, harmonogramu a dalších dopadů použití věci v procesu. Není zamýšleno použít Zdroj Zdroj Zdroj Zdroj (IfcResource) Zdroj Zdroj Zdroj Zdroj (IfcResource) Zdroj Zdroj Zdroj Zdroj (IfcResource) Zdroj Zdroj Zdroj Zdroj (IfcResource) Zdroj Zdroj Zdroj Zdroj (IfcResource) Zdroj Zdroj Zdroj Zdroj (IfcResource) Zdroj Zdroj Zdroj Zdroj (IfcResource) Zdroj Zdroj Zdroj Zdroj (IfcResource) k modelování obecných vlastností věcí samotných, zatímco lze zadat volitelné propojení z Zdroj Zdroj Zdroj Zdroj (IfcResource) Zdroj Zdroj Zdroj Zdroj (IfcResource) Zdroj Zdroj Zdroj Zdroj (IfcResource) Zdroj Zdroj Zdroj Zdroj (IfcResource) Zdroj Zdroj Zdroj Zdroj (IfcResource) Zdroj Zdroj Zdroj Zdroj (IfcResource) Zdroj Zdroj Zdroj Zdroj (IfcResource) Zdroj Zdroj Zdroj Zdroj (IfcResource) na věci, které mají být použity (konkrétně vztah mezi podtypy Zdroj Zdroj Zdroj Zdroj (IfcResource) Zdroj Zdroj Zdroj Zdroj (IfcResource) Zdroj Zdroj Zdroj Zdroj (IfcResource) Zdroj Zdroj Zdroj Zdroj (IfcResource) Zdroj Zdroj Zdroj Zdroj (IfcResource) Zdroj Zdroj Zdroj Zdroj (IfcResource) Zdroj Zdroj Zdroj Zdroj (IfcResource) Zdroj Zdroj Zdroj Zdroj (IfcResource) a Výrobek (IfcProduct) Výrobek Výrobek Výrobek Výrobek (IfcProduct) Výrobek Výrobek Výrobek Výrobek (IfcProduct) Výrobek Výrobek Výrobek Výrobek (IfcProduct) Výrobek Výrobek Výrobek Výrobek (IfcProduct) Výrobek Výrobek Výrobek Výrobek (IfcProduct) Výrobek Výrobek Výrobek Výrobek (IfcProduct) Výrobek Výrobek Výrobek Výrobek (IfcProduct) prostřednictvím vztahu IfcRelAssignsToResource). Existují dvě základní zamýšlená použití Zdroj Zdroj Zdroj Zdroj (IfcResource) Zdroj Zdroj Zdroj Zdroj (IfcResource) Zdroj Zdroj Zdroj Zdroj (IfcResource) Zdroj Zdroj Zdroj Zdroj (IfcResource) Zdroj Zdroj Zdroj Zdroj (IfcResource) Zdroj Zdroj Zdroj Zdroj (IfcResource) Zdroj Zdroj Zdroj Zdroj (IfcResource) Zdroj Zdroj Zdroj Zdroj (IfcResource) . Za prvé, pokud atributy věci nejsou potřeba pro účely použití Zdroj Zdroj Zdroj Zdroj (IfcResource) Zdroj Zdroj Zdroj Zdroj (IfcResource) Zdroj Zdroj Zdroj Zdroj (IfcResource) Zdroj Zdroj Zdroj Zdroj (IfcResource) Zdroj Zdroj Zdroj Zdroj (IfcResource) Zdroj Zdroj Zdroj Zdroj (IfcResource) Zdroj Zdroj Zdroj Zdroj (IfcResource) Zdroj Zdroj Zdroj Zdroj (IfcResource) nebo typy věcí ještě nejsou explicitně modelovány v IFC, pak spojení mezi zdrojem a věcí nemusí být v systému konkretizováno. To znamená, že atributy Zdroj Zdroj Zdroj Zdroj (IfcResource) Zdroj Zdroj Zdroj Zdroj (IfcResource) Zdroj Zdroj Zdroj Zdroj (IfcResource) Zdroj Zdroj Zdroj Zdroj (IfcResource) Zdroj Zdroj Zdroj Zdroj (IfcResource) Zdroj Zdroj Zdroj Zdroj (IfcResource) Zdroj Zdroj Zdroj Zdroj (IfcResource) Zdroj Zdroj Zdroj Zdroj (IfcResource) (nebo jeho podtypů) samy o sobě postačují k reprezentaci použití věci jako zdroje pro účely projektu. Za druhé, pokud jsou atributy věci potřebné pro použití objektů Zdroj Zdroj Zdroj Zdroj (IfcResource) Zdroj Zdroj Zdroj Zdroj (IfcResource) Zdroj Zdroj Zdroj Zdroj (IfcResource) Zdroj Zdroj Zdroj Zdroj (IfcResource) Zdroj Zdroj Zdroj Zdroj (IfcResource) Zdroj Zdroj Zdroj Zdroj (IfcResource) Zdroj Zdroj Zdroj Zdroj (IfcResource) Zdroj Zdroj Zdroj Zdroj (IfcResource) a jsou modelovány explicitně jako objekty, pak lze instance Zdroj Zdroj Zdroj Zdroj (IfcResource) Zdroj Zdroj Zdroj Zdroj (IfcResource) Zdroj Zdroj Zdroj Zdroj (IfcResource) Zdroj Zdroj Zdroj Zdroj (IfcResource) Zdroj Zdroj Zdroj Zdroj (IfcResource) Zdroj Zdroj Zdroj Zdroj (IfcResource) Zdroj Zdroj Zdroj Zdroj (IfcResource) Zdroj Zdroj Zdroj Zdroj (IfcResource) propojit s instancemi typu věcí, na které se odkazuje. Mezi věci, které lze použít jako zdroje a které jsou již modelovány v IFC, patří fyzické produkty, lidé a organizace a materiály. Pro tento přístup je k dispozici objekt vztahu IfcRelAssignsToResource. Zděděný atribut ObjectType se používá jako textový kód, který identifikuje typ zdroje. | https://standards.buildingsmart.org/IFC/RELEASE/IFC4_3/HTML/lexical/IfcResource.htm | https://identifier.buildingsmart.org/uri/buildingsmart/ifc/4.3/class/IfcResource
IfcObjectDefinition | IfcObject | IfcResource | IfcConstructionResource | [5 empty] | CON04 | Stavební zdroj | IfcConstructionResource is an abstract generalization of the different resources used in construction projects, mainly labour, material, equipment and product resources, plus subcontracted resources and aggregations such as a crew resource. A resource represents "use of something" and does not necessarily correspond to a single item such as a person or vehicle, but represents a pool of items having limited availability such as general labor or an equipment fleet. A resource can represent either a generic resource pool (not having any task assignment) or a task-specific resource allocation (having an IfcTask assignment). 7.3.3.7.1.1 Declaration use definition A root-level resource (specifically IfcCrewResource or IfcSubContractResource ) is declared within the project by IfcRelDeclares where RelatingContext refers to the single IfcProject and RelatedObjects refers to one or more IfcConstructionResource , and other root-level objects within the project. 7.3.3.7.1.2 Assignment use definition A resource may be assigned to an actor by IfcRelAssignsToActor where RelatingActor refers to an IfcActor and RelatedObjects refers to one or more IfcConstructionResource or other objects. Such relationship indicates the actor responsible for allocating the resource such as partitioning into task-specific allocations, delegating to other actors, and/or scheduling over time. Note that this assignment does not indicate the person or organization performing the work; that is indicated by IfcRelAssignsToResource . The actor responsible for the resource may or may not be the same as any actor(s) performing work. A resource may be assigned to a control by IfcRelAssignsToControl where RelatingControl refers to an IfcControl and RelatedObjects refers to one or more IfcConstructionResource or other objects. Most commonly an IfcWorkCalendar is assigned indicating availability of the resource, where such calendar is nested within a base calendar or an IfcWorkPlan which in turn is assigned to the IfcProject . A resource may be assigned to a group by IfcRelAssignsToGroup where RelatingGroup refers to an IfcGroup and RelatedObjects refers to one or more IfcConstructionResource or other objects. Most commonly an IfcAsset is assigned indicating the asset to be tracked, where such asset is nested within an IfcInventory which in turn is assigned to the IfcProject . A resource may be assigned to a product by IfcRelAssignsToProduct where RelatingProduct refers to an IfcProduct and RelatedObjects refers to one or more IfcConstructionResource or other objects. Most commonly an IfcElement subtype is assigned indicating the product to be constructed, where such product is connected to a spatial structure which in turn is aggregated within the IfcProject . A resource may be assigned to a process by IfcRelAssignsToProcess where RelatingProcess refers to an IfcProcess and RelatedObjects refers to one or more IfcConstructionResource or other objects. Most commonly an IfcTask is assigned indicating the task to be performed by the resource, where such task is nested within a summary task which in turn is assigned to the IfcProject . A resource may have assignments of other objects using IfcRelAssignsToResource where RelatingResource refers to the IfcConstructionResource and RelatedObjects refers to one or more objects such as IfcActor or IfcProduct subtypes. This relationship indicates specific objects assigned to fulfill resource usage. Figure 7.3.3.7.1.2.A illustrates resource assignment. Figure 7.3.3.7.1.2.A — Construction resource assignment use 7.3.3.7.1.3 Baseline use definition A resource may have any number of baselines defined using the relationship IfcRelDefinesByObject where RelatingObject is the "current" resource and RelatedObjects consists of multiple "baseline" resources, each representing a copy of the resource as it existed at an earlier point in time as shown in Figure 7.3.3.7.1.3.A. Each baseline IfcConstructionResource is identified by its nested IfcRelAssignsToControl relationship to an IfcWorkSchedule having PredefinedType=BASELINE , IfcWorkSchedule .CreationDate indicating the date of the baseline, and IfcWorkSchedule .Name indicating the name of the baseline. Figure 7.3.3.7.1.3.A — Construction resource baseline use | Stavební zdroj (IfcConstructionResource) Stavební zdroj (IfcConstructionResource) Stavební zdroj Stavební zdroj (IfcConstructionResource) Stavební zdroj Stavební zdroj Stavební zdroj (IfcConstructionResource) Stavební zdroj Stavební zdroj Stavební zdroj Stavební zdroj (IfcConstructionResource) Stavební zdroj Stavební zdroj Stavební zdroj Stavební zdroj (IfcConstructionResource) Stavební zdroj Stavební zdroj Stavební zdroj Stavební zdroj (IfcConstructionResource) Stavební zdroj Stavební zdroj Stavební zdroj Stavební zdroj (IfcConstructionResource) Stavební zdroj Stavební zdroj Stavební zdroj Stavební zdroj (IfcConstructionResource) Stavební zdroj Stavební zdroj Stavební zdroj Stavební zdroj (IfcConstructionResource) Stavební zdroj Stavební zdroj Stavební zdroj Stavební zdroj (IfcConstructionResource) je abstraktní zobecnění různých zdrojů používaných ve stavebních projektech, zejména práce, materiálu, vybavení a produktových zdrojů, plus subdodavatelské zdroje a seskupení, jako jsou zdroje posádky. Zdroj představuje „použití něčeho“ a nemusí nutně odpovídat jedné položce, jako je osoba nebo vozidlo, ale představuje soubor položek s omezenou dostupností, jako je všeobecná pracovní síla nebo flotila vybavení. Zdroj může představovat buď obecný fond zdrojů (bez přiřazení úkolu), nebo přidělení zdrojů specifické pro úkol (s přiřazením Úkol). 7.3.3.7.1.1 Definice použití deklarace Zdroj na kořenové úrovni (konkrétně Zdroj – pracovní skupina nebo Zdroj – subdodávka ) je deklarován v rámci projektu pomocí Deklarace v kontextu (IfcRelDeclares) Deklarace v kontextu (IfcRelDeclares) Deklarace v kontextu Deklarace v kontextu (IfcRelDeclares) Deklarace v kontextu Deklarace v kontextu Deklarace v kontextu (IfcRelDeclares) Deklarace v kontextu Deklarace v kontextu Deklarace v kontextu Deklarace v kontextu (IfcRelDeclares) Deklarace v kontextu Deklarace v kontextu Deklarace v kontextu Deklarace v kontextu (IfcRelDeclares) Deklarace v kontextu Deklarace v kontextu Deklarace v kontextu Deklarace v kontextu (IfcRelDeclares) Deklarace v kontextu Deklarace v kontextu Deklarace v kontextu Deklarace v kontextu (IfcRelDeclares) Deklarace v kontextu Deklarace v kontextu Deklarace v kontextu Deklarace v kontextu (IfcRelDeclares) Deklarace v kontextu Deklarace v kontextu Deklarace v kontextu Deklarace v kontextu (IfcRelDeclares) Deklarace v kontextu Deklarace v kontextu Deklarace v kontextu Deklarace v kontextu (IfcRelDeclares) , kde RelatingContext odkazuje na jeden Projekt (IfcProject) Projekt Projekt Projekt Projekt (IfcProject) Projekt Projekt Projekt Projekt (IfcProject) Projekt Projekt Projekt Projekt (IfcProject) Projekt Projekt Projekt Projekt (IfcProject) Projekt Projekt Projekt Projekt (IfcProject) Projekt Projekt Projekt Projekt (IfcProject) Projekt Projekt Projekt Projekt (IfcProject) a RelatedObjects odkazuje na jeden nebo více IfcConstruction-Resource v rámci projektu. 7.3.3.7.1.2 Definice použití přiřazení Zdroj může být přiřazen k aktérovi pomocí IfcRelAssignsToActor, kde RelatingActor odkazuje na Aktor (IfcActor) Aktor Aktor Aktor Aktor (IfcActor) Aktor Aktor Aktor Aktor (IfcActor) Aktor Aktor Aktor Aktor (IfcActor) Aktor Aktor Aktor Aktor (IfcActor) Aktor Aktor Aktor Aktor (IfcActor) Aktor Aktor Aktor Aktor (IfcActor) Aktor Aktor Aktor Aktor (IfcActor) a RelatedObjects odkazuje na jeden nebo více Stavební zdroj Stavební zdroj Stavební zdroj Stavební zdroj (IfcConstructionResource) Stavební zdroj Stavební zdroj Stavební zdroj Stavební zdroj (IfcConstructionResource) Stavební zdroj Stavební zdroj Stavební zdroj Stavební zdroj (IfcConstructionResource) Stavební zdroj Stavební zdroj Stavební zdroj Stavební zdroj (IfcConstructionResource) Stavební zdroj Stavební zdroj Stavební zdroj Stavební zdroj (IfcConstructionResource) Stavební zdroj Stavební zdroj Stavební zdroj Stavební zdroj (IfcConstructionResource) Stavební zdroj Stavební zdroj Stavební zdroj Stavební zdroj (IfcConstructionResource) Stavební zdroj Stavební zdroj Stavební zdroj Stavební zdroj (IfcConstructionResource) nebo jiné objekty. Takový vztah označuje aktéra odpovědného za alokaci zdroje, jako je rozdělení do přidělení specifických pro úkol, delegování na jiné aktéry a/nebo plánování v průběhu času. Všimněte si, že toto přiřazení neoznačuje osobu nebo organizaci provádějící práci; což je označeno IfcRelAssignsToResource . Aktér odpovědný za zdroj může, ale nemusí být totožný s jakýmkoliv aktérem vykonávajícím práci. Zdroj může být přiřazen ovládacímu prvku pomocí IfcRelAssignsToControl, kde RelatingControl odkazuje na Řízení (IfcControl) Řízení Řízení Řízení Řízení (IfcControl) Řízení Řízení Řízení Řízení (IfcControl) Řízení Řízení Řízení Řízení (IfcControl) Řízení Řízení Řízení Řízení (IfcControl) Řízení Řízení Řízení Řízení (IfcControl) Řízení Řízení Řízení Řízení (IfcControl) Řízení Řízení Řízení Řízení (IfcControl) a RelatedObjects odkazuje na jeden nebo více Stavební zdroj Stavební zdroj Stavební zdroj Stavební zdroj (IfcConstructionResource) Stavební zdroj Stavební zdroj Stavební zdroj Stavební zdroj (IfcConstructionResource) Stavební zdroj Stavební zdroj Stavební zdroj Stavební zdroj (IfcConstructionResource) Stavební zdroj Stavební zdroj Stavební zdroj Stavební zdroj (IfcConstructionResource) Stavební zdroj Stavební zdroj Stavební zdroj Stavební zdroj (IfcConstructionResource) Stavební zdroj Stavební zdroj Stavební zdroj Stavební zdroj (IfcConstructionResource) Stavební zdroj Stavební zdroj Stavební zdroj Stavební zdroj (IfcConstructionResource) Stavební zdroj Stavební zdroj Stavební zdroj Stavební zdroj (IfcConstructionResource) nebo jiné objekty. Nejčastěji je přiřazen Pracovní kalendář indikující dostupnost zdroje, kde je takový kalendář vnořen do základního kalendáře nebo Pracovní plán, který je zase přiřazen k Projekt Projekt Projekt Projekt (IfcProject) Projekt Projekt Projekt Projekt (IfcProject) Projekt Projekt Projekt Projekt (IfcProject) Projekt Projekt Projekt Projekt (IfcProject) Projekt Projekt Projekt Projekt (IfcProject) Projekt Projekt Projekt Projekt (IfcProject) Projekt Projekt Projekt Projekt (IfcProject) Projekt Projekt Projekt Projekt (IfcProject) . Zdroj může být přiřazen skupině pomocí IfcRelAssignsToGroup, kde RelatingGroup odkazuje na Skupina (IfcGroup) Skupina Skupina Skupina Skupina (IfcGroup) Skupina Skupina Skupina Skupina (IfcGroup) Skupina Skupina Skupina Skupina (IfcGroup) Skupina Skupina Skupina Skupina (IfcGroup) Skupina Skupina Skupina Skupina (IfcGroup) Skupina Skupina Skupina Skupina (IfcGroup) Skupina Skupina Skupina Skupina (IfcGroup) a RelatedObjects odkazuje na jeden nebo více Stavební zdroj Stavební zdroj Stavební zdroj Stavební zdroj (IfcConstructionResource) Stavební zdroj Stavební zdroj Stavební zdroj Stavební zdroj (IfcConstructionResource) Stavební zdroj Stavební zdroj Stavební zdroj Stavební zdroj (IfcConstructionResource) Stavební zdroj Stavební zdroj Stavební zdroj Stavební zdroj (IfcConstructionResource) Stavební zdroj Stavební zdroj Stavební zdroj Stavební zdroj (IfcConstructionResource) Stavební zdroj Stavební zdroj Stavební zdroj Stavební zdroj (IfcConstructionResource) Stavební zdroj Stavební zdroj Stavební zdroj Stavební zdroj (IfcConstructionResource) Stavební zdroj Stavební zdroj Stavební zdroj Stavební zdroj (IfcConstructionResource) nebo jiné objekty. Nejčastěji je přiřazen Majetek (IfcAsset) Majetek Majetek Majetek Majetek (IfcAsset) Majetek Majetek Majetek Majetek (IfcAsset) Majetek Majetek Majetek Majetek (IfcAsset) Majetek Majetek Majetek Majetek (IfcAsset) Majetek Majetek Majetek Majetek (IfcAsset) Majetek Majetek Majetek Majetek (IfcAsset) Majetek Majetek Majetek Majetek (IfcAsset) označující aktivum, které má být sledováno, kde je takové aktivum vnořeno do Inventář, které je zase přiřazeno k Projekt Projekt Projekt Projekt (IfcProject) Projekt Projekt Projekt Projekt (IfcProject) Projekt Projekt Projekt Projekt (IfcProject) Projekt Projekt Projekt Projekt (IfcProject) Projekt Projekt Projekt Projekt (IfcProject) Projekt Projekt Projekt Projekt (IfcProject) Projekt Projekt Projekt Projekt (IfcProject) Projekt Projekt Projekt Projekt (IfcProject) . Zdroj může být přiřazen k produktu pomocí IfcRelAssignsToProduct, kde RelatingProduct odkazuje na Výrobek (IfcProduct) Výrobek Výrobek Výrobek Výrobek (IfcProduct) Výrobek Výrobek Výrobek Výrobek (IfcProduct) Výrobek Výrobek Výrobek Výrobek (IfcProduct) Výrobek Výrobek Výrobek Výrobek (IfcProduct) Výrobek Výrobek Výrobek Výrobek (IfcProduct) Výrobek Výrobek Výrobek Výrobek (IfcProduct) Výrobek Výrobek Výrobek Výrobek (IfcProduct) a RelatedObjects odkazuje na jeden nebo více Stavební zdroj Stavební zdroj Stavební zdroj Stavební zdroj (IfcConstructionResource) Stavební zdroj Stavební zdroj Stavební zdroj Stavební zdroj (IfcConstructionResource) Stavební zdroj Stavební zdroj Stavební zdroj Stavební zdroj (IfcConstructionResource) Stavební zdroj Stavební zdroj Stavební zdroj Stavební zdroj (IfcConstructionResource) Stavební zdroj Stavební zdroj Stavební zdroj Stavební zdroj (IfcConstructionResource) Stavební zdroj Stavební zdroj Stavební zdroj Stavební zdroj (IfcConstructionResource) Stavební zdroj Stavební zdroj Stavební zdroj Stavební zdroj (IfcConstructionResource) Stavební zdroj Stavební zdroj Stavební zdroj Stavební zdroj (IfcConstructionResource) nebo jiné objekty. Nejčastěji je přiřazen podtyp Prvek (IfcElement) Prvek Prvek Prvek Prvek (IfcElement) Prvek Prvek Prvek Prvek (IfcElement) Prvek Prvek Prvek Prvek (IfcElement) Prvek Prvek Prvek Prvek (IfcElement) Prvek Prvek Prvek Prvek (IfcElement) Prvek Prvek Prvek Prvek (IfcElement) Prvek Prvek Prvek Prvek (IfcElement) označující produkt, který má být zkonstruován, kde je takový produkt připojen k prostorové struktuře, která je zase agregována v rámci Projekt Projekt Projekt Projekt (IfcProject) Projekt Projekt Projekt Projekt (IfcProject) Projekt Projekt Projekt Projekt (IfcProject) Projekt Projekt Projekt Projekt (IfcProject) Projekt Projekt Projekt Projekt (IfcProject) Projekt Projekt Projekt Projekt (IfcProject) Projekt Projekt Projekt Projekt (IfcProject) Projekt Projekt Projekt Projekt (IfcProject) . Zdroj může být přiřazen procesu pomocí IfcRelAssignsToProcess, kde RelatingProcess odkazuje na Proces (IfcProcess) Proces Proces Proces Proces (IfcProcess) Proces Proces Proces Proces (IfcProcess) Proces Proces Proces Proces (IfcProcess) Proces Proces Proces Proces (IfcProcess) Proces Proces Proces Proces (IfcProcess) Proces Proces Proces Proces (IfcProcess) Proces Proces Proces Proces (IfcProcess) a RelatedObjects odkazuje na jeden nebo více Stavební zdroj Stavební zdroj Stavební zdroj Stavební zdroj (IfcConstructionResource) Stavební zdroj Stavební zdroj Stavební zdroj Stavební zdroj (IfcConstructionResource) Stavební zdroj Stavební zdroj Stavební zdroj Stavební zdroj (IfcConstructionResource) Stavební zdroj Stavební zdroj Stavební zdroj Stavební zdroj (IfcConstructionResource) Stavební zdroj Stavební zdroj Stavební zdroj Stavební zdroj (IfcConstructionResource) Stavební zdroj Stavební zdroj Stavební zdroj Stavební zdroj (IfcConstructionResource) Stavební zdroj Stavební zdroj Stavební zdroj Stavební zdroj (IfcConstructionResource) Stavební zdroj Stavební zdroj Stavební zdroj Stavební zdroj (IfcConstructionResource) nebo jiné objekty. Nejčastěji je přiřazen Úkol označující úkol, který má zdroj provést, přičemž takový úkol je vnořen do souhrnného úkolu, který je zase přiřazen k Projekt Projekt Projekt Projekt (IfcProject) Projekt Projekt Projekt Projekt (IfcProject) Projekt Projekt Projekt Projekt (IfcProject) Projekt Projekt Projekt Projekt (IfcProject) Projekt Projekt Projekt Projekt (IfcProject) Projekt Projekt Projekt Projekt (IfcProject) Projekt Projekt Projekt Projekt (IfcProject) Projekt Projekt Projekt Projekt (IfcProject) . Zdroj může mít přiřazení jiných objektů pomocí IfcRelAssignsToResource, kde RelatingResource odkazuje na Stavební zdroj Stavební zdroj Stavební zdroj Stavební zdroj (IfcConstructionResource) Stavební zdroj Stavební zdroj Stavební zdroj Stavební zdroj (IfcConstructionResource) Stavební zdroj Stavební zdroj Stavební zdroj Stavební zdroj (IfcConstructionResource) Stavební zdroj Stavební zdroj Stavební zdroj Stavební zdroj (IfcConstructionResource) Stavební zdroj Stavební zdroj Stavební zdroj Stavební zdroj (IfcConstructionResource) Stavební zdroj Stavební zdroj Stavební zdroj Stavební zdroj (IfcConstructionResource) Stavební zdroj Stavební zdroj Stavební zdroj Stavební zdroj (IfcConstructionResource) Stavební zdroj Stavební zdroj Stavební zdroj Stavební zdroj (IfcConstructionResource) a RelatedObjects odkazuje na jeden nebo více objektů, jako jsou podtypy Aktor Aktor Aktor Aktor (IfcActor) Aktor Aktor Aktor Aktor (IfcActor) Aktor Aktor Aktor Aktor (IfcActor) Aktor Aktor Aktor Aktor (IfcActor) Aktor Aktor Aktor Aktor (IfcActor) Aktor Aktor Aktor Aktor (IfcActor) Aktor Aktor Aktor Aktor (IfcActor) Aktor Aktor Aktor Aktor (IfcActor) nebo Výrobek Výrobek Výrobek Výrobek (IfcProduct) Výrobek Výrobek Výrobek Výrobek (IfcProduct) Výrobek Výrobek Výrobek Výrobek (IfcProduct) Výrobek Výrobek Výrobek Výrobek (IfcProduct) Výrobek Výrobek Výrobek Výrobek (IfcProduct) Výrobek Výrobek Výrobek Výrobek (IfcProduct) Výrobek Výrobek Výrobek Výrobek (IfcProduct) Výrobek Výrobek Výrobek Výrobek (IfcProduct) . Tento vztah označuje konkrétní objekty přiřazené ke splnění využití zdrojů. Obrázek 7.3.3.7.1.2.A znázorňuje přiřazení zdrojů. Obrázek 7.3.3.7.1.2.A – Použití přiřazení zdroje ke konstrukci 7.3.3.7.1.3 Definice základního použití Zdroj může mít libovolný počet základních linií definovaných pomocí vztahu IfcRelDefinesByObject, kde RelatingObject je „aktuální“ zdroj a RelatedObjects se skládá z více zdrojů „základního stavu“, z nichž každý představuje kopii zdroje, jak je znázorněno dříve. 7.3.3.7.1.3.A. Každý výchozí zdroj Stavební zdroj Stavební zdroj Stavební zdroj Stavební zdroj (IfcConstructionResource) Stavební zdroj Stavební zdroj Stavební zdroj Stavební zdroj (IfcConstructionResource) Stavební zdroj Stavební zdroj Stavební zdroj Stavební zdroj (IfcConstructionResource) Stavební zdroj Stavební zdroj Stavební zdroj Stavební zdroj (IfcConstructionResource) Stavební zdroj Stavební zdroj Stavební zdroj Stavební zdroj (IfcConstructionResource) Stavební zdroj Stavební zdroj Stavební zdroj Stavební zdroj (IfcConstructionResource) Stavební zdroj Stavební zdroj Stavební zdroj Stavební zdroj (IfcConstructionResource) Stavební zdroj Stavební zdroj Stavební zdroj Stavební zdroj (IfcConstructionResource) je identifikován svým vnořeným vztahem IfcRelAssignsToControl k Pracovní rozvrh, který má PredefinedType=Baseline , Pracovní rozvrh .CreationDate udávající datum základní linie a Pracovní rozvrh .Name udávající název základní linie. Obrázek 7.3.3.7.1.3.A – Základní použití stavebních zdrojů | https://standards.buildingsmart.org/IFC/RELEASE/IFC4_3/HTML/lexical/IfcConstructionResource.htm | https://identifier.buildingsmart.org/uri/buildingsmart/ifc/4.3/class/IfcConstructionResource
IfcObjectDefinition | IfcObject | IfcResource | IfcConstructionResource | IfcConstructionEquipmentResource |  |  |  |  | CON05 | Zdroj – stavební vybavení | IfcConstructionEquipmentResource is usage of construction equipment to assist in the performance of construction. Construction Equipment resources are wholly or partially consumed or occupied in the performance of construction. Occurrences of IfcConstructionEquipmentResource are products that are used as resources to assist the process of construction. More specifically, they are products that are standalone items brought to a project to fulfil a particular purpose. Examples might be a tower crane or other mobile crane, a screwing machine, or a lifting hoist. Instances of any subtype of IfcProduct may be assigned to the equipment resource using IfcRelAssignsToResource in order to characterize the equipment further, as described at the supertype IfcResource . Examples of relevant subtypes of IfcProduct are IfcDiscreteAccessory or IfcBuiltElement (for particular cases where more precise usage details are not available). | Zdroj (IfcResource) Zdroj Zdroj Zdroj Zdroj (IfcResource) Zdroj Zdroj Zdroj Zdroj (IfcResource) Zdroj Zdroj Zdroj Zdroj (IfcResource) Zdroj Zdroj Zdroj Zdroj (IfcResource) Zdroj Zdroj Zdroj Zdroj (IfcResource) Zdroj Zdroj Zdroj Zdroj (IfcResource) Zdroj Zdroj Zdroj Zdroj (IfcResource) – stavební vybavení je použití stavebního vybavení pro pomoc při provádění stavby. Zdroj Zdroj Zdroj Zdroj (IfcResource) Zdroj Zdroj Zdroj Zdroj (IfcResource) Zdroj Zdroj Zdroj Zdroj (IfcResource) Zdroj Zdroj Zdroj Zdroj (IfcResource) Zdroj Zdroj Zdroj Zdroj (IfcResource) Zdroj Zdroj Zdroj Zdroj (IfcResource) Zdroj Zdroj Zdroj Zdroj (IfcResource) Zdroj Zdroj Zdroj Zdroj (IfcResource) e stavebního vybavení jsou zcela nebo částečně spotřebovány nebo obsazeny při provádění stavby. Výskyty Zdroj Zdroj Zdroj Zdroj (IfcResource) Zdroj Zdroj Zdroj Zdroj (IfcResource) Zdroj Zdroj Zdroj Zdroj (IfcResource) Zdroj Zdroj Zdroj Zdroj (IfcResource) Zdroj Zdroj Zdroj Zdroj (IfcResource) Zdroj Zdroj Zdroj Zdroj (IfcResource) Zdroj Zdroj Zdroj Zdroj (IfcResource) Zdroj Zdroj Zdroj Zdroj (IfcResource) – stavební vybavení jsou produkty, které se používají jako zdroje napomáhající procesu výstavby. Konkrétně se jedná o produkty, které jsou samostatnými položkami přinesenými do projektu za účelem splnění určitého účelu. Příkladem může být věžový jeřáb nebo jiný mobilní jeřáb, šroubovací stroj nebo zvedací kladkostroj. Instance jakéhokoli podtypu Výrobek (IfcProduct) Výrobek Výrobek Výrobek Výrobek (IfcProduct) Výrobek Výrobek Výrobek Výrobek (IfcProduct) Výrobek Výrobek Výrobek Výrobek (IfcProduct) Výrobek Výrobek Výrobek Výrobek (IfcProduct) Výrobek Výrobek Výrobek Výrobek (IfcProduct) Výrobek Výrobek Výrobek Výrobek (IfcProduct) Výrobek Výrobek Výrobek Výrobek (IfcProduct) mohou být přiřazeny ke zdroji zařízení pomocí IfcRelAssignsToResource, aby bylo možné vybavení dále charakterizovat, jak je popsáno u nadtypu Zdroj Zdroj Zdroj Zdroj (IfcResource) Zdroj Zdroj Zdroj Zdroj (IfcResource) Zdroj Zdroj Zdroj Zdroj (IfcResource) Zdroj Zdroj Zdroj Zdroj (IfcResource) Zdroj Zdroj Zdroj Zdroj (IfcResource) Zdroj Zdroj Zdroj Zdroj (IfcResource) Zdroj Zdroj Zdroj Zdroj (IfcResource) Zdroj Zdroj Zdroj Zdroj (IfcResource) . Příklady relevantních podtypů Výrobek Výrobek Výrobek Výrobek (IfcProduct) Výrobek Výrobek Výrobek Výrobek (IfcProduct) Výrobek Výrobek Výrobek Výrobek (IfcProduct) Výrobek Výrobek Výrobek Výrobek (IfcProduct) Výrobek Výrobek Výrobek Výrobek (IfcProduct) Výrobek Výrobek Výrobek Výrobek (IfcProduct) Výrobek Výrobek Výrobek Výrobek (IfcProduct) Výrobek Výrobek Výrobek Výrobek (IfcProduct) jsou Diskrétní příslušenství nebo Vestavěný prvek (IfcBuiltElement) Vestavěný prvek (IfcBuiltElement) Vestavěný prvek Vestavěný prvek (IfcBuiltElement) Vestavěný prvek Vestavěný prvek Vestavěný prvek (IfcBuiltElement) Vestavěný prvek Vestavěný prvek Vestavěný prvek Vestavěný prvek (IfcBuiltElement) Vestavěný prvek Vestavěný prvek Vestavěný prvek Vestavěný prvek (IfcBuiltElement) Vestavěný prvek Vestavěný prvek Vestavěný prvek Vestavěný prvek (IfcBuiltElement) Vestavěný prvek Vestavěný prvek Vestavěný prvek Vestavěný prvek (IfcBuiltElement) Vestavěný prvek Vestavěný prvek Vestavěný prvek Vestavěný prvek (IfcBuiltElement) Vestavěný prvek Vestavěný prvek Vestavěný prvek Vestavěný prvek (IfcBuiltElement) Vestavěný prvek Vestavěný prvek Vestavěný prvek Vestavěný prvek (IfcBuiltElement) (pro konkrétní případy, kdy nejsou k dispozici přesnější podrobnosti o použití). | https://standards.buildingsmart.org/IFC/RELEASE/IFC4_3/HTML/lexical/IfcConstructionEquipmentResource.htm | https://identifier.buildingsmart.org/uri/buildingsmart/ifc/4.3/class/IfcConstructionEquipmentResource
IfcObjectDefinition | IfcObject | IfcResource | IfcConstructionResource | IfcConstructionEquipmentResource |  |  |  | DEMOLISHING | CON37 | Demolice | Removal or destruction of building elements. | Odstranění nebo zničení stavebních prvků. | https://standards.buildingsmart.org/IFC/RELEASE/IFC4_3/HTML/lexical/IfcConstructionEquipmentResourceTypeEnum.htm#7.3.2.1.2-Type-values | https://search.bsdd.buildingsmart.org/uri/buildingsmart/ifc/4.3/class/IfcConstructionEquipmentResourceDEMOLISHING
IfcObjectDefinition | IfcObject | IfcResource | IfcConstructionResource | IfcConstructionEquipmentResource |  |  |  | EARTHMOVING | CON38 | Zemní práce | Excavating, filling, or contouring earth. | Výkop, plnění nebo tvarování zeminy. | https://standards.buildingsmart.org/IFC/RELEASE/IFC4_3/HTML/lexical/IfcConstructionEquipmentResourceTypeEnum.htm#7.3.2.1.2-Type-values | https://search.bsdd.buildingsmart.org/uri/buildingsmart/ifc/4.3/class/IfcConstructionEquipmentResourceEARTHMOVING
IfcObjectDefinition | IfcObject | IfcResource | IfcConstructionResource | IfcConstructionEquipmentResource |  |  |  | ERECTING | CON39 | Montáž | Lifting, positioning, and placing elements. | Zvedání, umístění a umístění prvků. | https://standards.buildingsmart.org/IFC/RELEASE/IFC4_3/HTML/lexical/IfcConstructionEquipmentResourceTypeEnum.htm#7.3.2.1.2-Type-values | https://search.bsdd.buildingsmart.org/uri/buildingsmart/ifc/4.3/class/IfcConstructionEquipmentResourceERECTING
IfcObjectDefinition | IfcObject | IfcResource | IfcConstructionResource | IfcConstructionEquipmentResource |  |  |  | HEATING | CON40 | Topení | Temporary heat to support construction. | Dočasné teplo na podporu výstavby. | https://standards.buildingsmart.org/IFC/RELEASE/IFC4_3/HTML/lexical/IfcConstructionEquipmentResourceTypeEnum.htm#7.3.2.1.2-Type-values | https://search.bsdd.buildingsmart.org/uri/buildingsmart/ifc/4.3/class/IfcConstructionEquipmentResourceHEATING
IfcObjectDefinition | IfcObject | IfcResource | IfcConstructionResource | IfcConstructionEquipmentResource |  |  |  | LIGHTING | CON41 | Osvětlení | Temporary lighting to support construction. | Dočasné osvětlení pro podporu výstavby. | https://standards.buildingsmart.org/IFC/RELEASE/IFC4_3/HTML/lexical/IfcConstructionEquipmentResourceTypeEnum.htm#7.3.2.1.2-Type-values | https://search.bsdd.buildingsmart.org/uri/buildingsmart/ifc/4.3/class/IfcConstructionEquipmentResourceLIGHTING
IfcObjectDefinition | IfcObject | IfcResource | IfcConstructionResource | IfcConstructionEquipmentResource |  |  |  | PAVING | CON42 | Dlažba | Roads or walkways such as asphalt or concrete. | Silnice nebo chodníky, jako je asfalt nebo beton. | https://standards.buildingsmart.org/IFC/RELEASE/IFC4_3/HTML/lexical/IfcConstructionEquipmentResourceTypeEnum.htm#7.3.2.1.2-Type-values | https://search.bsdd.buildingsmart.org/uri/buildingsmart/ifc/4.3/class/IfcConstructionEquipmentResourcePAVING
IfcObjectDefinition | IfcObject | IfcResource | IfcConstructionResource | IfcConstructionEquipmentResource |  |  |  | PUMPING | CON43 | Čerpání | Installing materials through pumps. | Instalace materiálů pomocí čerpadel. | https://standards.buildingsmart.org/IFC/RELEASE/IFC4_3/HTML/lexical/IfcConstructionEquipmentResourceTypeEnum.htm#7.3.2.1.2-Type-values | https://search.bsdd.buildingsmart.org/uri/buildingsmart/ifc/4.3/class/IfcConstructionEquipmentResourcePUMPING
IfcObjectDefinition | IfcObject | IfcResource | IfcConstructionResource | IfcConstructionEquipmentResource |  |  |  | TRANSPORTING | CON44 | Přeprava | Transporting products or materials. | Přeprava výrobků nebo materiálů. | https://standards.buildingsmart.org/IFC/RELEASE/IFC4_3/HTML/lexical/IfcConstructionEquipmentResourceTypeEnum.htm#7.3.2.1.2-Type-values | https://search.bsdd.buildingsmart.org/uri/buildingsmart/ifc/4.3/class/IfcConstructionEquipmentResourceTRANSPORTING
IfcObjectDefinition | IfcObject | IfcResource | IfcConstructionResource | IfcConstructionEquipmentResource |  |  |  | USERDEFINED | CON45 | Uživatelsky definovaný typ | User-defined resource. | Uživatelsky definovaný zdroj. | https://standards.buildingsmart.org/IFC/RELEASE/IFC4_3/HTML/lexical/IfcConstructionEquipmentResourceTypeEnum.htm#7.3.2.1.2-Type-values | https://search.bsdd.buildingsmart.org/uri/buildingsmart/ifc/4.3/class/IfcConstructionEquipmentResourceUSERDEFINED
IfcObjectDefinition | IfcObject | IfcResource | IfcConstructionResource | IfcConstructionEquipmentResource |  |  |  | NOTDEFINED | CON46 | Nedefinovaný typ | Undefined resource. | Nedefinovaný zdroj. | https://standards.buildingsmart.org/IFC/RELEASE/IFC4_3/HTML/lexical/IfcConstructionEquipmentResourceTypeEnum.htm#7.3.2.1.2-Type-values | https://search.bsdd.buildingsmart.org/uri/buildingsmart/ifc/4.3/class/IfcConstructionEquipmentResourceNOTDEFINED
IfcObjectDefinition | IfcObject | IfcResource | IfcConstructionResource | IfcConstructionMaterialResource |  |  |  |  | CON06 | Zdroj – materiál | IfcConstructionMaterialResource identifies a material resource type in a construction project. Occurrences of IfcConstructionMaterialResource are consumed (wholly or partially), or occupied during a construction work task ( IfcTask ). Similar to IfcConstructionProductResource , sometimes things such as 5000kg of gravel are already instantiated as an instance of an IfcProduct subtype because it is a result of a work task (for example, transporting gravel). In this case, the instance of IfcConstructionMaterialResource can be associated with the product instance 5000kg of gravel to provide more information for resource uses. Nevertheless, IfcConstructionMaterialResource should only be used to represent resource usage, but not product substances. NOTE: This entity is not the same as IfcMaterial . One one hand, IfcConstructionMaterialResource represents usage of bulk materials such as sand, gravels, nails and so on. Physical manifestations can be instantiated from IfcProduct as well, depending on their uses in the system, and such an IfcProduct object can be assigned to the IfcConstructionMaterialResource object via IfcRelAssignsToResource . On the other hand, IfcMaterial is about physical materials that a physical building element consists of, possibly with detailed material layering information." | Zdroj – materiál identifikuje typ materiálového zdroje ve stavebním projektu. Výskyty Zdroj – materiál jsou spotřebovány (zcela nebo částečně) nebo obsazeny během stavebního pracovního úkolu ( Úkol ). Podobně jako u Zdroj – výrobek jsou někdy věci jako 5000 kg štěrku již vytvořeny jako instance podtypu Výrobek (IfcProduct) Výrobek Výrobek Výrobek Výrobek (IfcProduct) Výrobek Výrobek Výrobek Výrobek (IfcProduct) Výrobek Výrobek Výrobek Výrobek (IfcProduct) Výrobek Výrobek Výrobek Výrobek (IfcProduct) Výrobek Výrobek Výrobek Výrobek (IfcProduct) Výrobek Výrobek Výrobek Výrobek (IfcProduct) Výrobek Výrobek Výrobek Výrobek (IfcProduct) , protože je výsledkem pracovního úkolu (například přeprava štěrku). V tomto případě lze instanci Zdroj – materiál přidružit k instanci produktu 5000 kg štěrku a poskytnout tak více informací pro využití zdrojů. Nicméně Zdroj – materiál by se měl používat pouze k reprezentaci využití zdrojů, ale ne k vyjádření látek produktu. POZNÁMKA: Tato entita není stejná jako Materiál . Na jedné straně Zdroj – materiál představuje použití sypkých materiálů, jako je písek, štěrk, hřebíky a tak dále. Fyzické projevy lze vytvořit také z Výrobek Výrobek Výrobek Výrobek (IfcProduct) Výrobek Výrobek Výrobek Výrobek (IfcProduct) Výrobek Výrobek Výrobek Výrobek (IfcProduct) Výrobek Výrobek Výrobek Výrobek (IfcProduct) Výrobek Výrobek Výrobek Výrobek (IfcProduct) Výrobek Výrobek Výrobek Výrobek (IfcProduct) Výrobek Výrobek Výrobek Výrobek (IfcProduct) Výrobek Výrobek Výrobek Výrobek (IfcProduct) v závislosti na jejich použití v systému a takový objekt Výrobek Výrobek Výrobek Výrobek (IfcProduct) Výrobek Výrobek Výrobek Výrobek (IfcProduct) Výrobek Výrobek Výrobek Výrobek (IfcProduct) Výrobek Výrobek Výrobek Výrobek (IfcProduct) Výrobek Výrobek Výrobek Výrobek (IfcProduct) Výrobek Výrobek Výrobek Výrobek (IfcProduct) Výrobek Výrobek Výrobek Výrobek (IfcProduct) Výrobek Výrobek Výrobek Výrobek (IfcProduct) lze přiřadit k objektu Zdroj – materiál pomocí IfcRelAssignsToResource . Na druhou stranu Materiál je o fyzických materiálech, ze kterých se skládá fyzický stavební prvek, případně s podrobnými informacemi o vrstvení materiálu." | https://standards.buildingsmart.org/IFC/RELEASE/IFC4_3/HTML/lexical/IfcConstructionMaterialResource.htm | https://identifier.buildingsmart.org/uri/buildingsmart/ifc/4.3/class/IfcConstructionMaterialResource
IfcObjectDefinition | IfcObject | IfcResource | IfcConstructionResource | IfcConstructionMaterialResource |  |  |  | AGGREGATES | CON47 | Kamenivo | Construction aggregate including sand, gravel, and crushed stone. | Stavební kamenivo včetně písku, štěrku a drceného kamene. | https://standards.buildingsmart.org/IFC/RELEASE/IFC4_3/HTML/lexical/IfcConstructionMaterialResourceTypeEnum.htm#7.3.2.2.2-Type-values | https://search.bsdd.buildingsmart.org/uri/buildingsmart/ifc/4.3/class/IfcConstructionMaterialResourceAGGREGATES
IfcObjectDefinition | IfcObject | IfcResource | IfcConstructionResource | IfcConstructionMaterialResource |  |  |  | CONCRETE | CON48 | Beton | Cast-in-place concrete. | Beton litý na místě. | https://standards.buildingsmart.org/IFC/RELEASE/IFC4_3/HTML/lexical/IfcConstructionMaterialResourceTypeEnum.htm#7.3.2.2.2-Type-values | https://search.bsdd.buildingsmart.org/uri/buildingsmart/ifc/4.3/class/IfcConstructionMaterialResourceCONCRETE
IfcObjectDefinition | IfcObject | IfcResource | IfcConstructionResource | IfcConstructionMaterialResource |  |  |  | DRYWALL | CON49 | Sádrokarton | Wall board, including gypsum board. | Nástěnná deska včetně sádrokartonu. | https://standards.buildingsmart.org/IFC/RELEASE/IFC4_3/HTML/lexical/IfcConstructionMaterialResourceTypeEnum.htm#7.3.2.2.2-Type-values | https://search.bsdd.buildingsmart.org/uri/buildingsmart/ifc/4.3/class/IfcConstructionMaterialResourceDRYWALL
IfcObjectDefinition | IfcObject | IfcResource | IfcConstructionResource | IfcConstructionMaterialResource |  |  |  | FUEL | CON50 | Palivo | Fuel for running equipment. | Palivo pro běžecké vybavení. | https://standards.buildingsmart.org/IFC/RELEASE/IFC4_3/HTML/lexical/IfcConstructionMaterialResourceTypeEnum.htm#7.3.2.2.2-Type-values | https://search.bsdd.buildingsmart.org/uri/buildingsmart/ifc/4.3/class/IfcConstructionMaterialResourceFUEL
IfcObjectDefinition | IfcObject | IfcResource | IfcConstructionResource | IfcConstructionMaterialResource |  |  |  | GYPSUM | CON51 | Sádra | Any gypsum material. | Jakýkoli sádrový materiál. | https://standards.buildingsmart.org/IFC/RELEASE/IFC4_3/HTML/lexical/IfcConstructionMaterialResourceTypeEnum.htm#7.3.2.2.2-Type-values | https://search.bsdd.buildingsmart.org/uri/buildingsmart/ifc/4.3/class/IfcConstructionMaterialResourceGYPSUM
IfcObjectDefinition | IfcObject | IfcResource | IfcConstructionResource | IfcConstructionMaterialResource |  |  |  | MASONRY | CON52 | Zděný | Masonry including brick, stone, concrete block, glass block, and tile. | Zdivo včetně cihel, kamene, betonových tvárnic, skleněných tvárnic a dlaždic. | https://standards.buildingsmart.org/IFC/RELEASE/IFC4_3/HTML/lexical/IfcConstructionMaterialResourceTypeEnum.htm#7.3.2.2.2-Type-values | https://search.bsdd.buildingsmart.org/uri/buildingsmart/ifc/4.3/class/IfcConstructionMaterialResourceMASONRY
IfcObjectDefinition | IfcObject | IfcResource | IfcConstructionResource | IfcConstructionMaterialResource |  |  |  | METAL | CON53 | Kov | Any metallic material. | Jakýkoli kovový materiál. | https://standards.buildingsmart.org/IFC/RELEASE/IFC4_3/HTML/lexical/IfcConstructionMaterialResourceTypeEnum.htm#7.3.2.2.2-Type-values | https://search.bsdd.buildingsmart.org/uri/buildingsmart/ifc/4.3/class/IfcConstructionMaterialResourceMETAL
IfcObjectDefinition | IfcObject | IfcResource | IfcConstructionResource | IfcConstructionMaterialResource |  |  |  | PLASTIC | CON54 | Plast | Any plastic material. | Jakýkoli plastový materiál. | https://standards.buildingsmart.org/IFC/RELEASE/IFC4_3/HTML/lexical/IfcConstructionMaterialResourceTypeEnum.htm#7.3.2.2.2-Type-values | https://search.bsdd.buildingsmart.org/uri/buildingsmart/ifc/4.3/class/IfcConstructionMaterialResourcePLASTIC
IfcObjectDefinition | IfcObject | IfcResource | IfcConstructionResource | IfcConstructionMaterialResource |  |  |  | WOOD | CON55 | Dřevo | Any wood material. | Jakýkoli dřevěný materiál. | https://standards.buildingsmart.org/IFC/RELEASE/IFC4_3/HTML/lexical/IfcConstructionMaterialResourceTypeEnum.htm#7.3.2.2.2-Type-values | https://search.bsdd.buildingsmart.org/uri/buildingsmart/ifc/4.3/class/IfcConstructionMaterialResourceWOOD
IfcObjectDefinition | IfcObject | IfcResource | IfcConstructionResource | IfcConstructionMaterialResource |  |  |  | USERDEFINED | CON56 | Uživatelsky definovaný typ | User-defined resource. | Uživatelsky definovaný zdroj. | https://standards.buildingsmart.org/IFC/RELEASE/IFC4_3/HTML/lexical/IfcConstructionMaterialResourceTypeEnum.htm#7.3.2.2.2-Type-values | https://search.bsdd.buildingsmart.org/uri/buildingsmart/ifc/4.3/class/IfcConstructionMaterialResourceUSERDEFINED
IfcObjectDefinition | IfcObject | IfcResource | IfcConstructionResource | IfcConstructionMaterialResource |  |  |  | NOTDEFINED | CON57 | Nedefinovaný typ | Undefined resource. | Nedefinovaný zdroj. | https://standards.buildingsmart.org/IFC/RELEASE/IFC4_3/HTML/lexical/IfcConstructionMaterialResourceTypeEnum.htm#7.3.2.2.2-Type-values | https://search.bsdd.buildingsmart.org/uri/buildingsmart/ifc/4.3/class/IfcConstructionMaterialResourceNOTDEFINED
IfcObjectDefinition | IfcObject | IfcResource | IfcConstructionResource | IfcConstructionProductResource |  |  |  |  | CON07 | Zdroj – výrobek | IfcConstructionProductResource defines the role of a product that is consumed (wholly or partially), or occupied in the performance of construction. Occurrences of IfcConstructionProductResource are usage of products to assist the process of construction. More specifically, they are usage of products that result from some construction processes and that are then used as resources to facilitate further construction. For instance, formworks can be instantiated as products resulting from the process constructing formwork. However, they are used as resources in the process pouring concrete in a later stage of the project. | Zdroj – výrobek definuje roli produktu, který je spotřebován (zcela nebo částečně) nebo obsazený při provádění stavby. Výskyty Zdroj – výrobek jsou použití produktů, které napomáhají procesu výstavby. Konkrétně se jedná o použití produktů, které jsou výsledkem některých stavebních procesů a které se pak používají jako zdroje pro usnadnění další výstavby. Například bednění lze vytvořit jako produkty, které jsou výsledkem procesu konstruování bednění. Používají se však jako zdroje v procesu lití betonu v pozdější fázi projektu. | https://standards.buildingsmart.org/IFC/RELEASE/IFC4_3/HTML/lexical/IfcConstructionProductResource.htm | https://identifier.buildingsmart.org/uri/buildingsmart/ifc/4.3/class/IfcConstructionProductResource
IfcObjectDefinition | IfcObject | IfcResource | IfcConstructionResource | IfcConstructionProductResource |  |  |  | ASSEMBLY | CON58 | Sestava | Construction of assemblies for use as input to the building model or other assemblies. | Konstrukce sestav pro použití jako vstup do modelu budovy nebo jiných sestav. | https://standards.buildingsmart.org/IFC/RELEASE/IFC4_3/HTML/lexical/IfcConstructionProductResourceTypeEnum.htm#7.3.2.3.2-Type-values | https://search.bsdd.buildingsmart.org/uri/buildingsmart/ifc/4.3/class/IfcConstructionProductResourceASSEMBLY
IfcObjectDefinition | IfcObject | IfcResource | IfcConstructionResource | IfcConstructionProductResource |  |  |  | FORMWORK | CON59 | Bednění | Construction or placement of forms for placing materials such as concrete. | Konstrukce nebo umístění forem pro umístění materiálů, jako je beton. | https://standards.buildingsmart.org/IFC/RELEASE/IFC4_3/HTML/lexical/IfcConstructionProductResourceTypeEnum.htm#7.3.2.3.2-Type-values | https://search.bsdd.buildingsmart.org/uri/buildingsmart/ifc/4.3/class/IfcConstructionProductResourceFORMWORK
IfcObjectDefinition | IfcObject | IfcResource | IfcConstructionResource | IfcConstructionProductResource |  |  |  | USERDEFINED | CON60 | Uživatelsky definovaný typ | User-defined resource. | Uživatelsky definovaný zdroj. | https://standards.buildingsmart.org/IFC/RELEASE/IFC4_3/HTML/lexical/IfcConstructionProductResourceTypeEnum.htm#7.3.2.3.2-Type-values | https://search.bsdd.buildingsmart.org/uri/buildingsmart/ifc/4.3/class/IfcConstructionProductResourceUSERDEFINED
IfcObjectDefinition | IfcObject | IfcResource | IfcConstructionResource | IfcConstructionProductResource |  |  |  | NOTDEFINED | CON61 | Nedefinovaný typ | Undefined resource. | Nedefinovaný zdroj. | https://standards.buildingsmart.org/IFC/RELEASE/IFC4_3/HTML/lexical/IfcConstructionProductResourceTypeEnum.htm#7.3.2.3.2-Type-values | https://search.bsdd.buildingsmart.org/uri/buildingsmart/ifc/4.3/class/IfcConstructionProductResourceNOTDEFINED
IfcObjectDefinition | IfcObject | IfcResource | IfcConstructionResource | IfcCrewResource |  |  |  |  | CRE00 | Zdroj – pracovní skupina | IfcCrewResource represents a collection of internal resources used in construction processes. Identification of people and equipment of a crew is achieved through their specification at the level of the component. Therefore, knowing which persons are within a crew is achieved through identifying the persons assigned to each IfcLaborResource within the IfcCrewResource . Similarly, identifying that a screwing machine for pipe fitting forms part of the crew is achieved by relating an appropriate instance of IfcElementComponent to the IfcConstructionEquipmentResource forming an element of the IfcCrewResource . | Zdroj – pracovní skupina představuje kolekci interních zdrojů používaných v procesech výstavby. Identifikace osob a vybavení posádky je dosaženo jejich specifikací na úrovni složky. Vědět, které osoby jsou v posádce, je tedy dosaženo pomocí identifikace osob přiřazených ke každému Zdroj – práce v rámci Zdroj – pracovní skupina. Podobně lze identifikovat, že šroubovací stroj na tvarování trubek tvoří část posádky, provedeme spojením vhodné instance Komponenta prvku (IfcElementComponent) Komponenta prvku (IfcElementComponent) Komponenta prvku Komponenta prvku (IfcElementComponent) Komponenta prvku Komponenta prvku Komponenta prvku (IfcElementComponent) Komponenta prvku Komponenta prvku Komponenta prvku Komponenta prvku (IfcElementComponent) Komponenta prvku Komponenta prvku Komponenta prvku Komponenta prvku (IfcElementComponent) Komponenta prvku Komponenta prvku Komponenta prvku Komponenta prvku (IfcElementComponent) Komponenta prvku Komponenta prvku Komponenta prvku Komponenta prvku (IfcElementComponent) Komponenta prvku Komponenta prvku Komponenta prvku Komponenta prvku (IfcElementComponent) Komponenta prvku Komponenta prvku Komponenta prvku Komponenta prvku (IfcElementComponent) Komponenta prvku Komponenta prvku Komponenta prvku Komponenta prvku (IfcElementComponent) s Zdroj – stavební vybavení tvořícím prvek Zdroj – pracovní skupina. | https://standards.buildingsmart.org/IFC/RELEASE/IFC4_3/HTML/lexical/IfcCrewResource.htm | https://identifier.buildingsmart.org/uri/buildingsmart/ifc/4.3/class/IfcCrewResource
IfcObjectDefinition | IfcObject | IfcResource | IfcConstructionResource | IfcCrewResource |  |  |  | OFFICE | CRE02 | Office | A composition of resources performing administration work in an office. | Složení zdrojů provádějících administrativní práci v kanceláři. | https://standards.buildingsmart.org/IFC/RELEASE/IFC4_3/HTML/lexical/IfcCrewResourceTypeEnum.htm#7.3.2.4.2-Type-values | https://search.bsdd.buildingsmart.org/uri/buildingsmart/ifc/4.3/class/IfcCrewResourceOFFICE
IfcObjectDefinition | IfcObject | IfcResource | IfcConstructionResource | IfcCrewResource |  |  |  | SITE | CRE03 | Místo (parcela) | A composition of resources performing production work on a construction site. | Složení zdrojů provádějících výrobní práce na staveništi. | https://standards.buildingsmart.org/IFC/RELEASE/IFC4_3/HTML/lexical/IfcCrewResourceTypeEnum.htm#7.3.2.4.2-Type-values | https://search.bsdd.buildingsmart.org/uri/buildingsmart/ifc/4.3/class/IfcCrewResourceSITE
IfcObjectDefinition | IfcObject | IfcResource | IfcConstructionResource | IfcCrewResource |  |  |  | USERDEFINED | CRE04 | Uživatelsky definovaný typ | User-defined resource. | Uživatelsky definovaný zdroj. | https://standards.buildingsmart.org/IFC/RELEASE/IFC4_3/HTML/lexical/IfcCrewResourceTypeEnum.htm#7.3.2.4.2-Type-values | https://search.bsdd.buildingsmart.org/uri/buildingsmart/ifc/4.3/class/IfcCrewResourceUSERDEFINED
IfcObjectDefinition | IfcObject | IfcResource | IfcConstructionResource | IfcCrewResource |  |  |  | NOTDEFINED | CRE05 | Nedefinovaný typ | Undefined resource. | Nedefinovaný zdroj. | https://standards.buildingsmart.org/IFC/RELEASE/IFC4_3/HTML/lexical/IfcCrewResourceTypeEnum.htm#7.3.2.4.2-Type-values | https://search.bsdd.buildingsmart.org/uri/buildingsmart/ifc/4.3/class/IfcCrewResourceNOTDEFINED
IfcObjectDefinition | IfcObject | IfcResource | IfcConstructionResource | IfcLaborResource |  |  |  |  | LAB00 | Zdroj – práce | An IfcLaborResource is used in construction with particular skills or crafts required to perform certain types of construction or management related work. The purpose of an IfcLaborResource is to identify a skillset that may be required or used. The skillset identified may be (for instance) charge-hand, foreman, labourer, plumbers mate etc. and provides a designation of a particular level of skill. It can be used to identify the generic type of labour resource that is required for a purpose without having to be specific about the actor (person or organization) providing the resource occurrence. It may be particularly useful when creating an overall plan for a process or processes. For instance, within maintenance or work planning there may be a known task that needs to be done which is planned to require a 'chargehand pipe fitter'. There may be several such labour resources available and so the need to identify which will be used is not necessary at the planning stage. At a later stage, individual actors can be determined for the labour resources. This is achieved through specifying the actor through IfcActor . The actor is then identified as the labour resource occurrence through the IfcRelAssignsToResource .RelatedResource attribute. The IfcLaborResource provides the IfcRelAssignsToResource . RelatingResource attribute. | Zdroj – práce se používá ve stavebnictví s konkrétními dovednostmi nebo řemesly potřebnými k provádění určitých typů stavebních nebo manažerských prací. Účelem Zdroj – práce je identifikovat sadu dovedností, které mohou být vyžadovány nebo použity. Identifikovaný soubor dovedností může být (například) strážník, mistr, dělník, instalatér atd. a poskytuje označení konkrétní úrovně dovednosti. Lze jej použít k identifikaci obecného typu pracovního zdroje, který je vyžadován pro daný účel, aniž by bylo nutné uvádět konkrétního aktéra (osobu nebo organizaci), který výskyt zdroje poskytuje. To může být užitečné zejména při vytváření celkového plánu pro proces nebo procesy. Například v rámci údržby nebo plánování práce může existovat známý úkol, který je třeba provést a který je plánován tak, že bude vyžadovat „nabíjecího montéra potrubí“. K dispozici může být několik takových pracovních zdrojů, a proto není ve fázi plánování nutné určit, které budou použity. V pozdější fázi lze určit jednotlivé aktéry pro pracovní zdroje. Toho je dosaženo specifikací aktéra pomocí Aktor (IfcActor) Aktor Aktor Aktor Aktor (IfcActor) Aktor Aktor Aktor Aktor (IfcActor) Aktor Aktor Aktor Aktor (IfcActor) Aktor Aktor Aktor Aktor (IfcActor) Aktor Aktor Aktor Aktor (IfcActor) Aktor Aktor Aktor Aktor (IfcActor) Aktor Aktor Aktor Aktor (IfcActor) . Aktér je pak identifikován jako výskyt pracovního zdroje prostřednictvím atributu IfcRelAssignsToResource .RelatedResource. Zdroj – práce poskytuje IfcRelAssignsToResource . Atribut RelatingResource. | https://standards.buildingsmart.org/IFC/RELEASE/IFC4_3/HTML/lexical/IfcLaborResource.htm | https://identifier.buildingsmart.org/uri/buildingsmart/ifc/4.3/class/IfcLaborResource
IfcObjectDefinition | IfcObject | IfcResource | IfcConstructionResource | IfcLaborResource |  |  |  | ADMINISTRATION | LAB02 | Administration | Coordination of work. | Koordinace práce. | https://standards.buildingsmart.org/IFC/RELEASE/IFC4_3/HTML/lexical/IfcLaborResourceTypeEnum.htm#7.3.2.5.2-Type-values | https://search.bsdd.buildingsmart.org/uri/buildingsmart/ifc/4.3/class/IfcLaborResourceADMINISTRATION
IfcObjectDefinition | IfcObject | IfcResource | IfcConstructionResource | IfcLaborResource |  |  |  | CARPENTRY | LAB03 | Carpentry | Rough carpentry including framing. | Hrubé truhlářské práce včetně rámování. | https://standards.buildingsmart.org/IFC/RELEASE/IFC4_3/HTML/lexical/IfcLaborResourceTypeEnum.htm#7.3.2.5.2-Type-values | https://search.bsdd.buildingsmart.org/uri/buildingsmart/ifc/4.3/class/IfcLaborResourceCARPENTRY
IfcObjectDefinition | IfcObject | IfcResource | IfcConstructionResource | IfcLaborResource |  |  |  | CLEANING | LAB04 | Cleaning | Removal of dust and debris. | Odstranění prachu a nečistot. | https://standards.buildingsmart.org/IFC/RELEASE/IFC4_3/HTML/lexical/IfcLaborResourceTypeEnum.htm#7.3.2.5.2-Type-values | https://search.bsdd.buildingsmart.org/uri/buildingsmart/ifc/4.3/class/IfcLaborResourceCLEANING
IfcObjectDefinition | IfcObject | IfcResource | IfcConstructionResource | IfcLaborResource |  |  |  | CONCRETE | LAB05 | Beton | Concrete. | Konkrétní. | https://standards.buildingsmart.org/IFC/RELEASE/IFC4_3/HTML/lexical/IfcLaborResourceTypeEnum.htm#7.3.2.5.2-Type-values | https://search.bsdd.buildingsmart.org/uri/buildingsmart/ifc/4.3/class/IfcLaborResourceCONCRETE
IfcObjectDefinition | IfcObject | IfcResource | IfcConstructionResource | IfcLaborResource |  |  |  | DRYWALL | LAB06 | Sádrokarton | Gypsum wallboard placement and taping. | Pokládání a lepení sádrokartonových desek. | https://standards.buildingsmart.org/IFC/RELEASE/IFC4_3/HTML/lexical/IfcLaborResourceTypeEnum.htm#7.3.2.5.2-Type-values | https://search.bsdd.buildingsmart.org/uri/buildingsmart/ifc/4.3/class/IfcLaborResourceDRYWALL
IfcObjectDefinition | IfcObject | IfcResource | IfcConstructionResource | IfcLaborResource |  |  |  | ELECTRIC | LAB07 | Electric | Electrical fixtures, equipment, and cables. | Elektrická zařízení, zařízení a kabely. | https://standards.buildingsmart.org/IFC/RELEASE/IFC4_3/HTML/lexical/IfcLaborResourceTypeEnum.htm#7.3.2.5.2-Type-values | https://search.bsdd.buildingsmart.org/uri/buildingsmart/ifc/4.3/class/IfcLaborResourceELECTRIC
IfcObjectDefinition | IfcObject | IfcResource | IfcConstructionResource | IfcLaborResource |  |  |  | FINISHING | LAB08 | Finishing | Finish carpentry including custom cabinetry. | Dokončete truhlářské práce včetně zakázkové truhlářské výroby. | https://standards.buildingsmart.org/IFC/RELEASE/IFC4_3/HTML/lexical/IfcLaborResourceTypeEnum.htm#7.3.2.5.2-Type-values | https://search.bsdd.buildingsmart.org/uri/buildingsmart/ifc/4.3/class/IfcLaborResourceFINISHING
IfcObjectDefinition | IfcObject | IfcResource | IfcConstructionResource | IfcLaborResource |  |  |  | FLOORING | LAB09 | Flooring | Flooring. | Podlaha. | https://standards.buildingsmart.org/IFC/RELEASE/IFC4_3/HTML/lexical/IfcLaborResourceTypeEnum.htm#7.3.2.5.2-Type-values | https://search.bsdd.buildingsmart.org/uri/buildingsmart/ifc/4.3/class/IfcLaborResourceFLOORING
IfcObjectDefinition | IfcObject | IfcResource | IfcConstructionResource | IfcLaborResource |  |  |  | GENERAL | LAB10 | General | General labour not requiring specific skill. | Obecná práce nevyžadující zvláštní dovednosti. | https://standards.buildingsmart.org/IFC/RELEASE/IFC4_3/HTML/lexical/IfcLaborResourceTypeEnum.htm#7.3.2.5.2-Type-values | https://search.bsdd.buildingsmart.org/uri/buildingsmart/ifc/4.3/class/IfcLaborResourceGENERAL
IfcObjectDefinition | IfcObject | IfcResource | IfcConstructionResource | IfcLaborResource |  |  |  | HVAC | LAB11 | Hvac | Heating and ventilation fixtures, equipment, and ducts. | Vytápěcí a ventilační zařízení, zařízení a potrubí. | https://standards.buildingsmart.org/IFC/RELEASE/IFC4_3/HTML/lexical/IfcLaborResourceTypeEnum.htm#7.3.2.5.2-Type-values | https://search.bsdd.buildingsmart.org/uri/buildingsmart/ifc/4.3/class/IfcLaborResourceHVAC
IfcObjectDefinition | IfcObject | IfcResource | IfcConstructionResource | IfcLaborResource |  |  |  | LANDSCAPING | LAB12 | Landscaping | Grass, plants, trees, or irrigation. | Tráva, rostliny, stromy nebo zavlažování. | https://standards.buildingsmart.org/IFC/RELEASE/IFC4_3/HTML/lexical/IfcLaborResourceTypeEnum.htm#7.3.2.5.2-Type-values | https://search.bsdd.buildingsmart.org/uri/buildingsmart/ifc/4.3/class/IfcLaborResourceLANDSCAPING
IfcObjectDefinition | IfcObject | IfcResource | IfcConstructionResource | IfcLaborResource |  |  |  | MASONRY | LAB13 | Zděný | Laying bricks or blocks with mortar. | Pokládání cihel nebo bloků maltou. | https://standards.buildingsmart.org/IFC/RELEASE/IFC4_3/HTML/lexical/IfcLaborResourceTypeEnum.htm#7.3.2.5.2-Type-values | https://search.bsdd.buildingsmart.org/uri/buildingsmart/ifc/4.3/class/IfcLaborResourceMASONRY
IfcObjectDefinition | IfcObject | IfcResource | IfcConstructionResource | IfcLaborResource |  |  |  | PAINTING | LAB14 | Painting | Applying decorative coatings or coverings. | Nanášení dekorativních nátěrů nebo obkladů. | https://standards.buildingsmart.org/IFC/RELEASE/IFC4_3/HTML/lexical/IfcLaborResourceTypeEnum.htm#7.3.2.5.2-Type-values | https://search.bsdd.buildingsmart.org/uri/buildingsmart/ifc/4.3/class/IfcLaborResourcePAINTING
IfcObjectDefinition | IfcObject | IfcResource | IfcConstructionResource | IfcLaborResource |  |  |  | PAVING | LAB15 | Dlažba | Asphalt or concrete roads and walkways. | Asfaltové nebo betonové cesty a chodníky. | https://standards.buildingsmart.org/IFC/RELEASE/IFC4_3/HTML/lexical/IfcLaborResourceTypeEnum.htm#7.3.2.5.2-Type-values | https://search.bsdd.buildingsmart.org/uri/buildingsmart/ifc/4.3/class/IfcLaborResourcePAVING
IfcObjectDefinition | IfcObject | IfcResource | IfcConstructionResource | IfcLaborResource |  |  |  | PLUMBING | LAB16 | Plumbing | Plumbing fixtures, equipment, and pipes. | Instalatérské příslušenství, zařízení a potrubí. | https://standards.buildingsmart.org/IFC/RELEASE/IFC4_3/HTML/lexical/IfcLaborResourceTypeEnum.htm#7.3.2.5.2-Type-values | https://search.bsdd.buildingsmart.org/uri/buildingsmart/ifc/4.3/class/IfcLaborResourcePLUMBING
IfcObjectDefinition | IfcObject | IfcResource | IfcConstructionResource | IfcLaborResource |  |  |  | ROOFING | LAB17 | Roofing | Membranes, shingles, tile, or other roofing. | Membrány, šindele, tašky nebo jiné střešní krytiny. | https://standards.buildingsmart.org/IFC/RELEASE/IFC4_3/HTML/lexical/IfcLaborResourceTypeEnum.htm#7.3.2.5.2-Type-values | https://search.bsdd.buildingsmart.org/uri/buildingsmart/ifc/4.3/class/IfcLaborResourceROOFING
IfcObjectDefinition | IfcObject | IfcResource | IfcConstructionResource | IfcLaborResource |  |  |  | SITEGRADING | LAB18 | Sitegrading | Excavating, filling, or contouring earth. | Výkop, plnění nebo tvarování zeminy. | https://standards.buildingsmart.org/IFC/RELEASE/IFC4_3/HTML/lexical/IfcLaborResourceTypeEnum.htm#7.3.2.5.2-Type-values | https://search.bsdd.buildingsmart.org/uri/buildingsmart/ifc/4.3/class/IfcLaborResourceSITEGRADING
IfcObjectDefinition | IfcObject | IfcResource | IfcConstructionResource | IfcLaborResource |  |  |  | STEELWORK | LAB19 | Steelwork | Erecting and attaching steel elements. | [Překlad selhal: Erecting and attaching steel elements. --> No translation was found using the current translator. Try another translator?] | https://standards.buildingsmart.org/IFC/RELEASE/IFC4_3/HTML/lexical/IfcLaborResourceTypeEnum.htm#7.3.2.5.2-Type-values | https://search.bsdd.buildingsmart.org/uri/buildingsmart/ifc/4.3/class/IfcLaborResourceSTEELWORK
IfcObjectDefinition | IfcObject | IfcResource | IfcConstructionResource | IfcLaborResource |  |  |  | SURVEYING | LAB20 | Surveying | Determining positions, distances, and angles. | Určení poloh, vzdáleností a úhlů. | https://standards.buildingsmart.org/IFC/RELEASE/IFC4_3/HTML/lexical/IfcLaborResourceTypeEnum.htm#7.3.2.5.2-Type-values | https://search.bsdd.buildingsmart.org/uri/buildingsmart/ifc/4.3/class/IfcLaborResourceSURVEYING
IfcObjectDefinition | IfcObject | IfcResource | IfcConstructionResource | IfcLaborResource |  |  |  | USERDEFINED | LAB21 | Uživatelsky definovaný typ | User-defined resource. | Uživatelsky definovaný zdroj. | https://standards.buildingsmart.org/IFC/RELEASE/IFC4_3/HTML/lexical/IfcLaborResourceTypeEnum.htm#7.3.2.5.2-Type-values | https://search.bsdd.buildingsmart.org/uri/buildingsmart/ifc/4.3/class/IfcLaborResourceUSERDEFINED
IfcObjectDefinition | IfcObject | IfcResource | IfcConstructionResource | IfcLaborResource |  |  |  | NOTDEFINED | LAB22 | Nedefinovaný typ | Undefined resource. | Nedefinovaný zdroj. | https://standards.buildingsmart.org/IFC/RELEASE/IFC4_3/HTML/lexical/IfcLaborResourceTypeEnum.htm#7.3.2.5.2-Type-values | https://search.bsdd.buildingsmart.org/uri/buildingsmart/ifc/4.3/class/IfcLaborResourceNOTDEFINED
IfcObjectDefinition | IfcObject | IfcResource | IfcConstructionResource | IfcSubContractResource |  |  |  |  | SUB00 | Zdroj – subdodávka | IfcSubContractResource is a construction resource needed in a construction process that represents a sub-contractor. An IfcSubContractResource can be used in cost estimating and work planning with or without specifying the subcontractor and contract agreement. The purpose of an IfcSubContractResource is to indicate work of a particular type that is that is to be engaged through the use of a sub-contract. Its aim is to identify the description of the sub-contract work required. It can be used to identify the generic type of sub-contract resource that is required for a purpose without having to be specific about the actor (person or organization) providing the resource occurrence. It may be particularly useful when creating an overall plan for a process or processes. For instance, within maintenance or work planning there may be a known task that needs to be done which is planned to require an 'insulation specialist'. A subcontract resource may be described at various stages and levels of detail through its assignments: Subcontract resource designated for particular tasks Actors identified to request bids Cost schedules (bids) received from actors Project order (work order, change order, etc.) executed | Zdroj – subdodávka je stavební zdroj potřebný v procesu výstavby, který představuje subdodavatele. Zdroj – subdodávka lze použít při odhadování nákladů a plánování práce s uvedením subdodavatele a smlouvy nebo bez něj. Účelem Zdroj – subdodávka je indikovat práci konkrétního typu, která má být provedena pomocí subdodávky. Jeho cílem je identifikovat popis požadovaných subdodavatelských prací. Může být použit k identifikaci generického typu subdodavatelského zdroje, který je vyžadován pro daný účel, aniž by bylo nutné uvádět konkrétního aktéra (osobu nebo organizaci), který výskyt zdroje poskytuje. To může být užitečné zejména při vytváření celkového plánu pro proces nebo procesy. Například v rámci údržby nebo plánování práce může být známý úkol, který je třeba provést a který je plánován tak, že bude vyžadovat „odborníka na izolaci“. Subdodavatelský zdroj může být popsán v různých fázích a na různých úrovních podrobností prostřednictvím jeho přiřazení: Subdodavatelský zdroj určený pro konkrétní úkoly Aktéři identifikovaní pro vyžádání nabídek Rozpisy nákladů (nabídky) obdržené od aktérů Projektová zakázka (pracovní zakázka, změna atd.) Provedena | https://standards.buildingsmart.org/IFC/RELEASE/IFC4_3/HTML/lexical/IfcSubContractResource.htm | https://identifier.buildingsmart.org/uri/buildingsmart/ifc/4.3/class/IfcSubContractResource
IfcObjectDefinition | IfcObject | IfcResource | IfcConstructionResource | IfcSubContractResource |  |  |  | PURCHASE | SUB02 | Nákup | Furnishing or supplying products. | Zařizování nebo dodávání produktů. | https://standards.buildingsmart.org/IFC/RELEASE/IFC4_3/HTML/lexical/IfcSubContractResourceTypeEnum.htm#7.3.2.6.2-Type-values | https://search.bsdd.buildingsmart.org/uri/buildingsmart/ifc/4.3/class/IfcSubContractResourcePURCHASE
IfcObjectDefinition | IfcObject | IfcResource | IfcConstructionResource | IfcSubContractResource |  |  |  | WORK | SUB03 | Práce | Performing work onsite. | Provádění prací na místě. | https://standards.buildingsmart.org/IFC/RELEASE/IFC4_3/HTML/lexical/IfcSubContractResourceTypeEnum.htm#7.3.2.6.2-Type-values | https://search.bsdd.buildingsmart.org/uri/buildingsmart/ifc/4.3/class/IfcSubContractResourceWORK
IfcObjectDefinition | IfcObject | IfcResource | IfcConstructionResource | IfcSubContractResource |  |  |  | USERDEFINED | SUB04 | Uživatelsky definovaný typ | User-defined resource. | Uživatelsky definovaný zdroj. | https://standards.buildingsmart.org/IFC/RELEASE/IFC4_3/HTML/lexical/IfcSubContractResourceTypeEnum.htm#7.3.2.6.2-Type-values | https://search.bsdd.buildingsmart.org/uri/buildingsmart/ifc/4.3/class/IfcSubContractResourceUSERDEFINED
IfcObjectDefinition | IfcObject | IfcResource | IfcConstructionResource | IfcSubContractResource |  |  |  | NOTDEFINED | SUB05 | Nedefinovaný typ | Undefined resource. | Nedefinovaný zdroj. | https://standards.buildingsmart.org/IFC/RELEASE/IFC4_3/HTML/lexical/IfcSubContractResourceTypeEnum.htm#7.3.2.6.2-Type-values | https://search.bsdd.buildingsmart.org/uri/buildingsmart/ifc/4.3/class/IfcSubContractResourceNOTDEFINED