## Datové šablony
Cesta | Popis | Poznámka | IFC_class | IFC_type | CCI:SE | CCI:VF | CCI:FS | CCI:TS | CCI:KO | CCI:SK | kód (GUID)
pozemní stavby
budova
architektonicko stavební část
domovní kanalizace (KAN)
vpust KAN |  |  | IfcWasteTerminal |  |  |  | G | JD | XKE |  | 060c750b-0da4-f1a9-b73f-c6c9f9f8046c
zařizovací předmět KAN |  |  | IfcSanitaryTerminal |  |  |  | S | RC |  |  | b998bcb0-51bf-d663-ab90-a0e576db7e41
místnosti a prostory
místnost |  |  | IfcSpace | [7 empty] | bb63599d-2f46-0374-e4bd-a3a5a5068176
parkovací místo |  |  | IfcSpace | [7 empty] | 4f61403f-129f-3ed8-7f01-fdcc9bfdf370
střešní konstrukce
plášť střechy |  |  | IfcSlab |  |  |  | D | AE | NCE |  | 4b7bbf3c-42bb-30ae-e089-ce16607ad2dc
svislé konstrukce
komín |  |  | IfcChimney |  |  |  | G | JA | FN_ |  | c1812d9b-66d3-87b2-9dc3-219ab2ebdd68
stěna - nenosná |  |  | IfcWall |  |  |  | B | AD | ULM |  | ab03bcb9-890e-ecaf-5435-fdeac70b96e5
vnější obalové konstrukce a fasády
fasádní nátěr |  |  | IfcCovering |  |  |  | B | AD | FSB |  | ba3f1ed9-6ad0-302a-9e0d-f5ae3cca43e0
kontaktní zateplovací systém |  |  | IfcCovering |  |  |  | B | AD | RQA |  | 7c3f24e9-7d38-8fc3-2ab8-fe34c6ee2159
lehký obvodový plášť (LOP) |  |  | IfcCurtainWall |  |  |  | B | AD | NCB |  | 731d5442-3822-6a0a-950a-332e94d167c9
obklad - venkovní |  |  | IfcCovering |  |  |  | B | AD | NCB |  | ab04ebf1-c7a7-09bc-1b6b-68b419f17c52
provětrávaná fasáda |  |  | IfcCovering |  |  |  | B | AD | NCB |  | 57637cfd-d70a-2cfe-190e-af6d6475b146
sklepní světlík |  |  | IfcWindow |  |  |  | B | AD | QQA |  | 18c51797-a265-3cbc-42db-028aa62b57e4
stínicí prvek - slunolam apod. |  |  | IfcShadingDevice |  |  |  | B | AD | RQD |  | 9d50bbaa-b9cd-f8d1-3941-324571074c98
stínicí prvek - žaluzie a roleta |  |  | IfcShadingDevice |  |  |  | B | AD | RQF |  | b950c1d7-a9e9-863d-68a7-b6ebb9866441
vnitřní úpravy povrchů
malba |  |  | IfcCovering |  |  |  | B | AD | FSB |  | b81f464e-e234-c92e-81d2-30b0fc8327ff
obklad - vnitřní |  |  | IfcCovering |  |  |  | B | AD | NCB |  | 2130527b-4d5d-ea2e-64ec-42b618499453
omítka - vnitřní |  |  | IfcCovering |  |  |  | B | AD | FSA |  | a1679c03-481f-3448-b81a-7554a3654704
tapeta |  |  | IfcCovering |  |  |  | B | AD | NCB |  | 46afbcea-a0f8-0377-bd44-89d5148e865d
vodorovné kontrukce
podhled |  |  | IfcSlab |  |  |  | C | BC | NCD |  | 17b28275-4a9c-edad-837b-6e12a1e4132e
podkladní beton |  |  | IfcSlab |  |  |  | A | BB |  |  | 62442572-22a7-74fd-75ba-1bf62d504e84
podlaha |  |  | IfcCovering |  |  |  | C | AC | NCC |  | f4f431db-b372-5b4e-513d-69f0edb2cc51
překlad |  |  | IfcBeam |  |  |  | B | AD | ULE |  | 7c95db99-f169-3a0b-8a14-ae5ecf491cd4
výplně otvorů
dveře - vnitřní |  |  | IfcDoor |  |  |  | B | AD | QQC |  | bae01ddd-408c-bbb3-6c07-bf4cd07436ae
okno |  |  | IfcWindow |  |  |  | B | AD | QQA |  | feab9f42-c9ed-158e-48e2-d5f70e0a1205
vrata |  |  | IfcDoor |  |  |  | B | AD | QQE |  | 1f0923f5-641c-e62b-6498-095cfc2e268e
výlez a poklop |  |  | IfcDoor |  |  |  | B | AD | QQD |  | 417048cb-2924-97ca-c6ba-1f8ecadf7e3b
výrobky - klempířské
oplechování atiky |  |  | IfcPlate |  |  |  | G | JD | WMC |  | ab2aa250-8893-b19d-9a8f-20c6f6628ee0
parapet |  |  | IfcPlate |  |  |  | G | JD | WMC |  | c0b7a33f-2976-e14d-1362-abef0c881031
střešní svod |  |  | IfcPipeSegment |  |  |  | G | JD | WPA |  | 56a93de1-eeba-ce12-04df-da7caff6fc1e
střešní žlab |  |  | IfcPipeSegment |  |  |  | G | JD | WMB |  | 191b09a8-4c21-2b42-44ff-1b7532177739
výrobky - ostatní
revizní dvířka |  |  | IfcDoor |  |  |  | B | AD | RQD |  | e9ca8060-5386-3362-3fc5-61401698e62f
větrací mřížka a protidešťová žaluzie |  |  | IfcAirTerminal |  |  |  | B | AD | RQD |  | ea532fa9-3cdf-e011-07e3-8bc44cc547dd
výrobky - truhlářské
nábytek - vestavěný - kuchyňská linka a recepční pult |  |  | IfcFurniture |  |  |  | S | RB | CLB |  | 4e098a84-ad42-4256-2856-cdd716457315
výrobky - zámečnické
bezpečnostní mříž |  |  | IfcRailing |  |  |  | G | FQ | FQA |  | 15d4c51c-efbd-0689-8f61-9278e7833ef6
zábradlí |  |  | IfcRailing |  |  |  | S | RB | FQD |  | 536837ed-65fb-65be-343e-c2edad005547
žebřík |  |  | IfcStairFlight |  |  |  | G | XS | XSC |  | ee3fa7e5-27cd-abd5-1c75-6e3265bbbcc1
zařízení - ostatní
eskalátor, travelátor |  |  | IfcTransportElement |  |  |  | N | JM | GMC |  | 07b57ccf-de9d-112b-7abf-453904ef0c0f
výtah |  |  | IfcTransportElement |  |  |  | N | JM | GMC |  | d9e72334-fd61-0357-2663-0a08f6786561
zařizovací předměty, vpusti
vpust |  |  | IfcWasteTerminal |  |  |  | G | JD | XKE |  | 8880fb8d-5ed3-f360-a136-48d4b5731926
zařizovací předmět |  |  | IfcSanitaryTerminal |  |  |  | G | JD | XKA |  | c9861fb7-2edc-dd0d-0fa2-8a91dd320e67
interiér
nábytek
nábytek - ostatní |  |  | IfcFurniture |  |  |  | S | RB |  |  | 7e51fe27-d801-196e-54c5-c5f3816bdba6
nábytek - vestavěný |  |  | IfcFurniture |  |  |  | S | RB | CLB |  | fe09e2ab-c0fa-2c1c-9d3a-4a6d0f32ccc4
stavebně konstrukční část
opěrné konstrukce
opěrná stěna - beton |  |  | IfcWall |  |  |  | U | UL | ULL |  | 350e441e-1423-4e7f-d415-06e0a26bf6cd
opěrná stěna - gabion |  |  | IfcWall |  |  |  | U | UL | ULL |  | e578155b-bb7c-d283-3f60-9ad50de27d40
opěrná stěna - zdivo |  |  | IfcWall |  |  |  | U | UL | ULL |  | 40462983-2b4b-a5dc-f69c-99c2011d79ca
opěrná stěna - železobeton |  |  | IfcWall |  |  |  | U | UL | ULL |  | aea8544b-8639-f9fe-76b2-d880ccc840fc
schodiště a rampy
rampa - beton |  |  | IfcRampFlight |  |  |  | N | AG | XSD |  | 4ee4aff1-0498-7f17-4524-f320f7a800d2
rampa - dřevo |  |  | IfcRampFlight |  |  |  | N | AG | XSD |  | cd16d70f-2a7e-8ae3-5d15-f04d710c54e8
rampa - ocel |  |  | IfcRampFlight |  |  |  | N | AG | XSD |  | 473f8e99-9eb5-388a-f381-459edae08432
rampa - sklo |  |  | IfcRampFlight |  |  |  | N | AG | XSD |  | 29cbd354-ff16-d2a4-5b74-7601d8dc6e57
rampa - smíšená |  |  | IfcRampFlight |  |  |  | N | AG | XSD |  | 91c39363-be95-f3df-a9ea-bf2501e4aecf
rampa - zdivo |  |  | IfcRampFlight |  |  |  | N | AG | XSD |  | 1541df44-13c7-dfd6-3eb4-5ab322666683
rampa - železobeton |  |  | IfcRampFlight |  |  |  | N | AG | XSD |  | 52218573-0c88-32d3-afd8-6e2a313c55c5
schodišťová podesta - beton |  |  | IfcSlab |  |  |  | N | AF | XSB |  | ea013558-baa5-e2fd-1216-9516d7014ea4
schodišťová podesta - dřevo |  |  | IfcSlab |  |  |  | N | AF | XSB |  | f846dd76-513f-9343-4efa-36ee76b6671a
schodišťová podesta - ocel |  |  | IfcSlab |  |  |  | N | AF | XSB |  | 94eabf30-93b9-84f2-913c-e7f680414022
schodišťová podesta - sklo |  |  | IfcSlab |  |  |  | N | AF | XSB |  | 9e3b9403-661c-d284-c2da-371a487479de
schodišťová podesta - smíšená |  |  | IfcSlab |  |  |  | N | AF | XSB |  | e442093a-2b1f-1128-0ee3-df26679a82df
schodišťová podesta - zdivo |  |  | IfcSlab |  |  |  | N | AF | XSB |  | 284dd794-a79c-392a-9053-73707af14d0b
schodišťová podesta - železobeton |  |  | IfcSlab |  |  |  | N | AF | XSB |  | 48942a32-c5a2-2388-1f69-54d9ecd65ccd
schodišťové rameno - beton |  |  | IfcStairFlight |  |  |  | N | AF | XSB |  | c7f0ea5c-54d8-093b-8ed3-519696e772ae
schodišťové rameno - dřevo |  |  | IfcStairFlight |  |  |  | N | AF | XSB |  | 0ead474d-b4fe-3db0-9c8d-fd45308415c0
schodišťové rameno - ocel |  |  | IfcStairFlight |  |  |  | N | AF | XSB |  | 25a5dffe-4000-8101-c306-813a7c497e8e
schodišťové rameno - sklo |  |  | IfcStairFlight |  |  |  | N | AF | XSB |  | 9e847ec2-f43b-bcfd-37f1-908fff42fade
schodišťové rameno - smíšené |  |  | IfcStairFlight |  |  |  | N | AF | XSB |  | 1737d7f6-0609-2316-00f0-d9cba72f3993
schodišťové rameno - zdivo |  |  | IfcStairFlight |  |  |  | N | AF | XSB |  | da8419a3-e4e4-b796-9155-6152ebb4161e
schodišťové rameno - železobeton |  |  | IfcStairFlight |  |  |  | N | AF | XSB |  | 56cfa39a-d3da-279e-14c1-44a0bc8a48ef
speciální prvky
izonosník |  |  | IfcSlab |  |  |  | P | UL | ULE |  | 84b6e685-2c3c-56a6-5e6d-52ee5677cfc3
kotevní deska |  |  | IfcPlate |  |  |  | F | UL | ULF |  | 8397be22-240d-44ef-644c-3201758ea695
ložisko, vibroizolace |  |  | IfcBearing |  |  |  | B | UP | UPA |  | 7f14f5cc-2700-94e0-3237-2961ff615839
smykový trn |  |  | IfcMechanicalFastener |  |  |  | H | UM | UMK |  | d0800e3a-0282-eb6f-6f98-58126e373f19
svislé a vodorovné konstrukce
hlava piloty - beton |  |  | IfcFooting |  |  |  | B | BD | ULQ |  | 8071119d-c1af-f758-03b2-e65aa00508ae
hlava piloty - dřevo |  |  | IfcFooting |  |  |  | B | BD | ULQ |  | 13428a2a-1423-3607-843a-585cc8306b18
hlava piloty - ocel |  |  | IfcFooting |  |  |  | B | BD | ULQ |  | 0af71a71-6c3b-0f65-e1cf-45627fbf8b2a
hlava piloty - železobeton |  |  | IfcFooting |  |  |  | B | BD | ULQ |  | d865b3ca-e047-cc14-d2d9-0d563f2155d1
hlavice sloupu - beton |  |  | IfcSlab |  |  |  | B | BD | ULQ |  | 697acc3c-e12a-9662-e145-8737c816ddd4
hlavice sloupu - dřevo |  |  | IfcSlab |  |  |  | B | BD | ULQ |  | 3ddcbfbd-f658-379c-c9b8-e8088ec02c1f
hlavice sloupu - ocel |  |  | IfcSlab |  |  |  | B | BD | ULQ |  | bf79e246-10c1-918f-63a1-3fefa7b258b6
hlavice sloupu - sklo |  |  | IfcSlab |  |  |  | B | BD | ULQ |  | 7ba804bb-a91c-cfcc-dbc4-4ecdda81f410
hlavice sloupu - zdivo |  |  | IfcSlab |  |  |  | B | BD | ULQ |  | 10d03bde-bb88-f898-60f2-5ce75152a257
hlavice sloupu - železobeton |  |  | IfcSlab |  |  |  | B | BD | ULQ |  | 142fb008-52ab-dbb5-5d40-07ae691379e1
nosník - dřevo |  |  | IfcMember |  |  |  | D | BE | ULF |  | cf6eabe3-4598-7c4a-0164-ceaaedfc3868
nosník - ocel |  |  | IfcMember |  |  |  | D | BE | ULF |  | 6a0bb273-b3b9-0867-25ef-6c3d8f093fc7
nosník - sklo |  |  | IfcMember |  |  |  | D | BE | ULF |  | 23684133-93c5-3bfc-0665-4d84802642a7
nosník - smíšený |  |  | IfcMember |  |  |  | D | BE | ULF |  | 3a11f30d-a524-2b8c-d968-4a21c17f390f
nosník - železobeton |  |  | IfcMember |  |  |  | D | BE | ULF |  | 6b046da4-a0a5-e6d5-0eb8-fb1672213826
příhradový vazník - dřevo |  |  | IfcBeam |  |  |  | D | BE | ULE |  | 596323c7-f17e-942f-2585-036f801329c3
příhradový vazník - ocel |  |  | IfcBeam |  |  |  | D | BE | ULE |  | 998980d2-c541-db65-bf78-0461b5d5a4d2
příhradový vazník - smíšený |  |  | IfcBeam |  |  |  | D | BE | ULE |  | 5fc067ca-f175-7429-8404-bccf7c9ba105
příhradový vazník - železobeton |  |  | IfcBeam |  |  |  | D | BE | ULE |  | 801f7f60-d1bd-1321-b08d-b408cf0ce884
sloup - beton |  |  | IfcColumn |  |  |  | U | UL | ULD |  | 7c29b667-37db-e21c-9a1f-82b03c7fdc9b
sloup - dřevo |  |  | IfcColumn |  |  |  | U | UL | ULD |  | e3c04d77-8293-6d7e-18d1-3e3bc78b644e
sloup - obecný |  |  | IfcColumn |  |  |  | U | UL | ULD |  | 384410dd-2e79-2563-53e7-2c1dff428d41
sloup - ocel |  |  | IfcColumn |  |  |  | U | UL | ULD |  | 26b4ed79-df2d-b55d-4c78-8e74f1197ecb
sloup - sklo |  |  | IfcColumn |  |  |  | U | UL | ULD |  | 6f1a1cf5-7b25-18c0-b08d-1d2d860a0c69
sloup - zdivo |  |  | IfcColumn |  |  |  | U | UL | ULD |  | 64af985a-4fc1-ca8f-46b1-81509fa5d7fb
sloup - železobeton |  |  | IfcColumn |  |  |  | U | UL | ULD |  | 12b81d38-b367-fa68-699e-704920d367c0
stěna - nosná - beton |  |  | IfcWall |  |  |  | B | BD | ULM |  | 661af7bd-833f-98a2-ea76-06acae7899c1
stěna - nosná - dřevo |  |  | IfcWall |  |  |  | B | BD | ULM |  | 8e3006fc-12c0-4a4a-b899-3401b0b8a750
stěna - nosná - ocel |  |  | IfcWall |  |  |  | B | BD | ULM |  | 3e039594-8817-08f9-6960-3819972c693f
stěna - nosná - sklo |  |  | IfcWall |  |  |  | B | BD | ULM |  | 30f28d83-9e1d-4611-028b-be7a06c7f1a7
stěna - nosná - zdivo |  |  | IfcWall |  |  |  | B | BD | ULM |  | dc57b6e7-13b7-a881-c006-9a1e09982288
stěna - nosná - železobeton |  |  | IfcWall |  |  |  | B | BD | ULM |  | c8d5a845-ce78-a532-fc3b-42692f6ff19d
stropní deska - beton |  |  | IfcSlab |  |  |  | C | BC | EQB |  | 2ab3a979-a15a-fb04-d553-f0f21c7e67f5
stropní deska - dřevo |  |  | IfcSlab |  |  |  | C | BC | EQB |  | 59b47dc0-136d-fd1b-38be-10bb98cc217f
stropní deska - ocel |  |  | IfcSlab |  |  |  | C | BC | EQB |  | 81908068-e753-8a5b-2e04-f7d23a798e49
stropní deska - sklo |  |  | IfcSlab |  |  |  | C | BC | EQB |  | 55889787-1fe6-b653-d9dd-13af01d94718
stropní deska - smíšená |  |  | IfcSlab |  |  |  | C | BC | EQB |  | 499aeb75-9fd7-293b-1bc3-65fc77ef7516
stropní deska - zdivo |  |  | IfcSlab |  |  |  | C | BC | EQB |  | b596962a-643a-d345-cba0-15ad35435dd1
stropní deska - železobeton |  |  | IfcSlab |  |  |  | C | BC | EQB |  | 3f4cf6a1-795d-655f-c681-4f1a3e166d27
trám, průvlak - dřevo |  |  | IfcBeam |  |  |  | D | BE | ULE |  | 6d5cddbf-68e8-9d3c-c1fc-3c3c8d00b478
trám, průvlak - ocel |  |  | IfcBeam |  |  |  | D | BE | ULE |  | 58d7f183-4e21-dca3-4484-785b0b33154a
trám, průvlak - smíšený |  |  | IfcBeam |  |  |  | D | BE | ULE |  | 5de99de8-10cd-469d-894c-790fcc11fe55
trám, průvlak - železobeton |  |  | IfcBeam |  |  |  | D | BE | ULE |  | 51231155-5b4d-ba7b-c6ee-e9987a0b3135
základové konstrukce
pilota, mikropilota - beton |  |  | IfcPile |  |  |  | A | AB | ULC |  | c9c50008-3e02-37a9-e3d1-bc9d87982856
pilota, mikropilota - dřevo |  |  | IfcPile |  |  |  | A | AB | ULC |  | 95967703-8c0b-e633-9db4-a32742cf2e7d
pilota, mikropilota - ocel |  |  | IfcPile |  |  |  | A | AB | ULC |  | 42880c6b-134d-a3b0-2762-ed03ca30460f
pilota, mikropilota - železobeton |  |  | IfcPile |  |  |  | A | AB | ULC |  | 2c4713a9-cf63-7f8c-5650-37bdb553c876
základová deska - beton |  |  | IfcSlab |  |  |  | A | BB | ULK |  | 1f56792f-e5b7-e9f9-e5ae-52e5e8af75c3
základová deska - železobeton |  |  | IfcSlab |  |  |  | A | BB | ULK |  | 2e4ab918-32c1-8eb8-22f5-0c1627401cf3
základová patka - beton |  |  | IfcFooting |  |  |  | A | AB | ULQ |  | 82f6293c-763c-1144-cf76-1d7049f1dd4b
základová patka - zdivo |  |  | IfcFooting |  |  |  | A | AB | ULQ |  | e71b5d6a-d234-4c82-c226-64832c72931e
základová patka - železobeton |  |  | IfcFooting |  |  |  | A | AB | ULQ |  | 424431ff-cad7-196b-1f88-e6d305267e6b
základový pas - beton |  |  | IfcFooting |  |  |  | A | BB | ULC |  | 42506a64-e54d-f72e-aae5-9bf6fecf567b
základový pas - zdivo |  |  | IfcFooting |  |  |  | A | BB | ULC |  | 2bd06b0a-a238-2362-903e-a462605e99fa
základový pas - železobeton |  |  | IfcFooting |  |  |  | A | BB | ULC |  | a173b993-b6c1-681c-f41c-8169457c27be
technická zařízení budov (TZB)
automatická telefonní ústředna (ATU)
telefon ATU |  |  | IfcAudioVisualAppliance |  |  |  | M | HJ | TFE |  | 829d303b-93b0-38d9-e83c-1607c5c14de9
ústředna ATU |  |  | IfcCommunicationsAppliance |  |  |  | M | HJ | XGC |  | fab32b54-664e-cf6e-415d-c43a3a363c21
dobíjecí stanice
dobíjecí stanice |  |  | IfcElectricFlowStorageDevice |  |  |  | K | HG | CCA |  | ad0beff7-9e00-1192-d02e-3a762f63b9fe
domovní kanalizace (KAN)
armatura KAN |  |  | IfcValve |  |  |  | G | JD | QMA |  | 519afa11-8cb8-d04f-ee01-2a95f902adce
čerpadlo KAN |  |  | IfcPump |  |  |  | G | JD | GPB |  | 4960bc8d-b4c1-d9c6-9989-55e2d558ff6b
čistírna odpadních vod (ČOV) |  |  | IfcInterceptor |  |  |  | G | KD | HQ_ |  | e1dcbde6-aa61-1814-ef11-1cbcdd2198f8
izolace potrubí KAN |  |  | IfcCovering |  |  |  | G | JD | RQA |  | 66294ca4-c41c-f25d-5da9-838a782bce70
lapol/odlučovač KAN |  |  | IfcInterceptor |  |  |  | G | JD | HMA |  | 08ff6f4c-76ec-03f4-5587-5c88e4887ee0
nádrž KAN |  |  | IfcTank |  |  |  | G | JD | GPA |  | 29324614-ccc7-2f9b-07a1-e69d28eae872
potrubí KAN |  |  | IfcPipeSegment |  |  |  | G | JD | WPA |  | 3f30a40c-1b69-5208-c8aa-5cc764c9318e
přečerpávací stanice KAN |  |  | IfcPump |  |  |  | G | JD | GPA |  | 717606c9-8c6e-e83c-1549-1b7f9657858f
šachta KAN |  |  | IfcDistributionChamberElement |  |  |  | G | JD | XMA |  | 8dbc22d5-3fbb-57c0-3701-f0611f546b96
tvarovka KAN |  |  | IfcPipeFitting |  |  |  | G | JD | WPA |  | 486fda3f-b439-7b2e-1413-d2ec26a41bad
vsakovací objekt |  |  | IfcTank |  |  |  | G | JD | WMG |  | d8db306d-7a3e-9f9a-023b-abd42bad748c
žlab |  |  | IfcPipeSegment |  |  |  | G | JD | WMB |  | 67fee238-9c38-4c56-5bc3-fef72bc6105f
domovní plynovod (PLN)
armatura PLN |  |  | IfcValve |  |  |  | E | JA | QMB |  | 7337df80-77f8-37ff-ebc8-24a360393ac5
chránička PLN |  |  | IfcPipeSegment |  |  |  | E | JA | FNB |  | 6a357cb3-459d-ce43-cbb0-5d5ffae1f4b5
izolace potrubí PLN |  |  | IfcCovering |  |  |  | P | RQ | RQA |  | eb1ba583-7bfb-645f-dc6b-87956243a42b
plynoměr PLN |  |  | IfcFlowMeter |  |  |  | E | JA | BHA |  | 53488349-0377-8544-267f-4b24780303fb
potrubí PLN |  |  | IfcPipeSegment |  |  |  | E | JA | WPA |  | c53c3c98-23dd-332a-fc07-d8632502fd2b
tvarovka PLN |  |  | IfcPipeFitting |  |  |  | E | JA | WPA |  | bfe3a051-276f-8439-8189-85226fbdbd7a
zásobník PLN |  |  | IfcTank |  |  |  | E | JA | CMA |  | f9f4ff7c-a659-8d42-32d7-d1435195cceb
domovní telefony
tablo/tlačítko zvonku DT |  |  | IfcCommunicationsAppliance |  |  |  | S | JL | SJB |  | fe0a275d-9df6-5dfd-de74-aeb0bebc0b7f
telefon DT |  |  | IfcAudioVisualAppliance |  |  |  | S | JL | TFE |  | 71250c14-e13b-c250-76da-78e760f80aad
domovní vodovod (VOD)
armatura VOD |  |  | IfcValve |  |  |  | F | JB | QMA |  | 4a11de24-da11-1e63-6f94-f37dbb51ea04
izolace potrubí VOD |  |  | IfcCovering |  |  |  | F | JB | WPA |  | aa543c3e-4670-4d69-de44-c076fa2a768e
nádrž VOD |  |  | IfcTank |  |  |  | F | JB | CMA |  | f5ca4107-0bcb-9fe7-af00-04e066c6d6b7
potrubí VOD |  |  | IfcPipeSegment |  |  |  | F | JB | WPA |  | f36f8bfe-416d-c978-10f3-23d77348103b
průtokový ohřívač VOD |  |  | IfcBoiler |  |  |  | F | JB | EBA |  | 277611ff-551e-ecf9-5ef6-1aa391fb0ec7
tvarovka VOD |  |  | IfcPipeFitting |  |  |  | F | JB | WPA |  | 59c36b32-77ff-a87b-ef17-729bf2ab1445
úpravna vody |  |  | IfcFilter |  |  |  | F | JB | HMA |  | c2f62a10-c5e5-07ce-cbce-dbc85f77c1b0
vodoměrná sestava |  |  | IfcFlowMeter |  |  |  | F | JB | BFB |  | 2071807f-4918-d78a-9915-b1afa1c21178
elektrická požární signalizace (EPS)
automatický hlásič (čidlo, senzor) |  |  | IfcSensor |  |  |  | P | PA | BQA |  | 1b3a1626-c61d-a25a-d893-430df52cb356
klíčový trezor |  |  | IfcElectricAppliance |  |  |  | P | PA | UCA |  | e1f1c78f-cba2-b802-a160-81e01b1eea91
siréna EPS |  |  | IfcAlarm |  |  |  | P | PA | PJB |  | 72d4da64-c2a4-b730-9f3b-ce3fb19d0bbf
světelná signalizace EPS |  |  | IfcAlarm |  |  |  | P | PA | PFA |  | 01a6d863-9dd3-e599-481e-6b116955ad07
tlačítkový hlásič EPS |  |  | IfcAlarm |  |  |  | P | PA | SJB |  | 717475b5-3db0-0482-aa35-47cb4fcb4201
ústředna EPS |  |  | IfcCommunicationsAppliance |  |  |  | P | PA | XGC |  | 6ac307b5-fae7-2fc5-8525-6fd268d750f8
vstupní/výstupní zařízení |  |  | IfcSensor |  |  |  | P | PA | KEC |  | 227660ee-d87e-355f-fabf-fa4dc298f89c
evakuační rozhlas, místní rozhlas s nuceným odposlechem (EVAC)
mikrofonní pult EVAC |  |  | IfcAudioVisualAppliance |  |  |  | P | PA | SJC |  | 9252fbbc-3d22-ead6-7de5-50c06e780cec
reproduktor EVAC |  |  | IfcCommunicationsAppliance |  |  |  | P | PA | PJA |  | 68c918c8-2c37-6873-a01c-dcac428282ef
ústředna, zesilovač EVAC |  |  | IfcAudioVisualAppliance |  |  |  | P | PA | TFA |  | 8db3be44-538f-7b60-44b0-2704617f86c4
fotovoltaika
baterie |  |  | IfcElectricFlowStorageDevice |  |  |  | K | HG | CCA |  | 7167e850-a330-b019-8b8f-5ed9ae8351ab
fotovoltaický panel |  |  | IfcSolarDevice |  |  |  | K | HG | GCA |  | cb666fa3-414f-891a-081d-36fbbecf6839
střídač |  |  | IfcTransformer |  |  |  | K | HG | TBB |  | 00bca323-647c-f9c5-a51d-99a7c2120a36
jednotný čas
hodinová ústředna (hlavní hodiny) |  |  | IfcCommunicationsAppliance |  |  |  | M | MD | KDE |  | e6dade68-0c71-3692-99c0-e90ea503c0b9
hodiny |  |  | IfcCommunicationsAppliance |  |  |  | K | HJ | TFB |  | ce124d22-0620-87cb-3005-1b16e33d57f6
přijímač časového signálu JČ |  |  | IfcCommunicationsAppliance |  |  |  | M | MD | XGA |  | 10567f21-d0f7-a136-4f8e-01e9e863d662
zvonek JČ |  |  | IfcAlarm |  |  |  | M | MD | PJC |  | 85baa805-0672-e6fb-c258-96f19ae10bdb
měření a regulace (MAR)
koncový prvek MAR |  |  | IfcUnitaryControlElement |  |  |  | L | LC | B__ |  | 002ba247-c31d-ad3b-ceab-4154972bc991
počítačové sítě
ostatní prvky |  |  | IfcCommunicationsAppliance |  |  |  | M | JL | KE_ |  | 500910cc-6432-bbcb-c16c-36b0b8fce283
přístupový bod (AP) |  |  | IfcCommunicationsAppliance |  |  |  | M | JL | KEC |  | 2c927bd1-828b-2ea3-2283-2eebbfa3973f
poplachové zabezpečovací a tísňové systémy (PZTS)
detektor PZTS |  |  | IfcSensor |  |  |  | P | PA | BGA |  | cff88ef5-4e0e-7b39-748a-cb7451b4d8ba
ovládací prvek PZTS |  |  | IfcActuator |  |  |  | P | PA | SJB |  | 2469e2d0-2cfd-7961-c392-9ed98f6e050b
siréna PTZS |  |  | IfcAlarm |  |  |  | P | PA | PJB |  | 2c7d1899-b6c9-e316-a68f-0b193d6e78cf
tlačítkový hlásič PZTS |  |  | IfcAlarm |  |  |  | P | PA | BGA |  | b0b70f7f-6180-08a2-2436-c7a2ed388c08
ústředna PZTS |  |  | IfcCommunicationsAppliance |  |  |  | P | PA | XGC |  | 2f7add51-9331-9cdc-b5d5-e2811fd07258
přístupové a docházkové systémy (ACS)
čtečka |  |  | IfcSensor |  |  |  | M | LD | BYA |  | f9c29ab1-7ff3-03fa-c29e-23eba59178a2
terminál (ústředna) ACS |  |  | IfcCommunicationsAppliance |  |  |  | M | LD | XGC |  | a76048e2-ad41-78ff-a534-a49c17d7a000
zámek ACS |  |  | IfcElectricAppliance |  |  |  | M | LD | QSA |  | 859fbae4-f9af-44e9-2a77-ae1a763cc131
samočinné odvětrávací zařízení (SOZ)
izolace potrubí SOZ |  |  | IfcCovering |  |  |  | J | HF | RQA |  | f5ba8e1c-95ad-4736-2a8f-9f4a52c6a1aa
klapka SOZ |  |  | IfcDamper |  |  |  | P | PB | QNB |  | 5443f919-029e-a504-094f-8c3c0e75110e
kompenzátor délkové roztažnosti |  |  | IfcDuctFitting |  |  |  | J | JJ | FN_ |  | 69c05d68-622c-f701-e19d-093248bc5858
koncový prvek SOZ |  |  | IfcAirTerminal |  |  |  | J | JJ | FMG |  | 4c5ae6c8-eb91-430a-9ed7-9c8515aa2072
kouřotěsná klapka |  |  | IfcDamper |  |  |  | F | FM | FMB |  | 2aa37142-2eff-5848-d03d-e8f42f150142
kouřová zábrana |  |  | IfcWall |  |  |  | F | FM | FMF |  | 4a14044a-ffed-7659-19ff-e1574169e120
ovládací panel (rozváděč) SOZ |  |  | IfcElectricDistributionBoard |  |  |  | S | SZ | SZA |  | f2320b57-22f9-83ea-5eac-1e24348b9041
potrubí SOZ |  |  | IfcDuctSegment |  |  |  | P | PB | WPA |  | ed253a6b-7ba2-35df-d83d-2a8775d1ee6d
požární klapka |  |  | IfcDamper |  |  |  | J | JJ | FMG |  | c38a42d9-d66d-f517-7be8-2e68daf5be3e
střešní sokl a prostup SOZ |  |  | IfcRoof |  |  |  | J | JJ | NED |  | 83f4c50a-3937-e8b8-c0f3-a0c0e301c8e1
tlumič hluku SOZ |  |  | IfcDuctSilencer |  |  |  | J | JJ | EVB |  | f5ce0f3d-1a19-7f41-c8d7-c8bb72ad1035
tvarovka SOZ |  |  | IfcDuctFitting |  |  |  | J | JJ | WPA |  | a6dd98a5-115b-8e1a-20b7-23de7ac1cae9
ventilátor - proudový (jet fan) |  |  | IfcFan |  |  |  | P | PB | GQB |  | 691b0f8c-765c-c779-ee76-27ca40cc79d6
ventilátor SOZ |  |  | IfcFan |  |  |  | P | PB | GQB |  | ab89b69a-888e-7bad-e216-18025da30e25
silnoproudá elektrotechnika (ESI)
kabelová trasa a nosný systém pro kabely ESI |  |  | IfcCableCarrierSegment |  |  |  | K | HG | UBA |  | 4cc592b7-8768-d195-126c-1dbf4f97daa0
rozváděč ESI |  |  | IfcElectricDistributionBoard |  |  |  | K | HG | UCA |  | df1c1532-60c3-7897-5ffa-a0f3ae57f92f
svítidlo ESI |  |  | IfcLightFixture |  |  |  | K | HG | UAC |  | 284e4e88-400e-8c1f-a137-99db05a0d070
transformátor ESI |  |  | IfcTransformer |  |  |  | K | HG | TAA |  | 13114870-0f9a-4018-3ac0-c27700a5bdf8
vypínač, spínač, čidlo ESI |  |  | IfcSwitchingDevice |  |  |  | K | HG | QAA |  | 9e0ea11a-57ec-8edd-5868-d4427c0d2947
vývod ESI |  |  | IfcJunctionBox |  |  |  | K | HG | XBA |  | e57797da-5170-f39b-3723-202215d3528e
záložní zdroj (generátor) ESI |  |  | IfcElectricGenerator |  |  |  | K | HG | CCA |  | 79d428f1-7cde-4c7d-6346-8fab39261391
zásuvka (a podlahový box) ESI |  |  | IfcOutlet |  |  |  | K | HG | XDB |  | 2be1a7e9-e82c-4a2c-7266-beb2fdefd3d0
slaboproudá elektrotechnika (ESL)
datová zásuvka ESL |  |  | IfcOutlet |  |  |  | K | HJ | XGA |  | 673f639c-975c-478e-ced9-4e718821127a
kabelová trasa a nosný systém pro kabely ESL |  |  | IfcCableCarrierSegment |  |  |  | K | HG | UBA |  | ab28795b-ee13-4a71-a0e6-2333c587a891
rozváděč (rack) ESL |  |  | IfcElectricDistributionBoard |  |  |  | K | JK | XDC |  | bc3f21c5-1687-cd44-8d8a-fb5db0c45a9f
stabilní hasicí zařízení (SHZ)
armatura SHZ |  |  | IfcValve |  |  |  | G | JD | QMA |  | 40972aaf-72af-b3b4-e414-639947d9b1ba
čerpadlo SHZ |  |  | IfcPump |  |  |  | P | PB | GPB |  | 099f5c58-68f2-248c-57dc-c8e14cfb3ef9
expanzní nádoba SHZ |  |  | IfcTank |  |  |  | P | PB | FLE |  | cbb0194e-a4ab-3b77-9a97-9074227a8d4b
izolace potrubí SHZ |  |  | IfcCovering |  |  |  | P | PB | RQA |  | dba91538-10a1-d50d-7b9b-8f1178716b38
kompresor |  |  | IfcCompressor |  |  |  | P | PB | GQA |  | 223337e7-c107-12c9-2cd2-ef68b3259f26
poplachový zvon |  |  | IfcAlarm |  |  |  | P | PB | PJB |  | bc2deaea-86fe-1b1c-f917-00a328f78bfd
potrubí SHZ |  |  | IfcPipeSegment |  |  |  | P | PB | WPA |  | ecdb28b5-0b57-23a3-f672-e3b7b1863af7
průtokový hlásič |  |  | IfcSensor |  |  |  | P | PB | BFB |  | 81093c5f-1894-50d4-bb22-4b55702edbc6
regulační armatura SHZ |  |  | IfcValve |  |  |  | P | PB | QNA |  | 441b2c5e-dd16-cb07-4073-07b5a1a38f7d
sprinklerová hlavice |  |  | IfcFireSuppressionTerminal |  |  |  | P | PB | RNA |  | b04dc52f-94de-04b1-0a4e-328fbbe91d2d
tlaková lahev SHZ |  |  | IfcTank |  |  |  | P | PB | CMA |  | fa71368f-38f7-ca77-31c0-05eb6d1b4edd
tlakový spínač SHZ |  |  | IfcActuator |  |  |  | K | PB | FLA |  | 3778933d-4f11-56c3-3484-18f2c9346ee6
tryska |  |  | IfcFireSuppressionTerminal |  |  |  | P | PB | RNB |  | 93760d57-c5f2-2454-f975-08f8a512d878
tvarovka SHZ |  |  | IfcPipeFitting |  |  |  | P | PB | WPB |  | 767c7184-ffbf-e1be-70cc-652a8a1985fc
ventilová stanice SHZ |  |  | IfcValve |  |  |  | P | PB | QMB |  | c8c59745-048e-a306-d1df-d3080da49ed2
zaplavovací nádrž SHZ |  |  | IfcTank |  |  |  | P | PB | CLA |  | 741d62ac-1f54-a9bc-0727-48b3907fdc1d
televizní a satelitní systémy (STA)
anténa |  |  | IfcCommunicationsAppliance |  |  |  | K | HJ | TFB |  | ac9d1cbe-c7a6-ad08-4711-57ce13eb0e57
prvek STA |  |  | IfcCommunicationsAppliance |  |  |  | K | HJ | GPA |  | a8524e1f-a111-94ce-79e5-1dbd3712dae5
ústřední topení a chlazení (UTCH)
armatura UTCH |  |  | IfcValve |  |  |  | H | JG | WPA |  | 3e82c868-d398-d48c-43e5-fd02344c8c5d
doplňování vody UTCH |  |  | IfcPump |  |  |  | H | JG | XMA |  | 6a79a61d-5900-601b-17b0-622798dbdd8a
expanzní zařízení UTCH |  |  | IfcTank |  |  |  | H | JG | FLE |  | ab5f8b19-d33f-e246-25bd-47df4093ac96
fan-coil |  |  | IfcUnitaryEquipment |  |  |  | H | JF | EQE |  | 37dcd2af-bbe7-e3f0-85c8-b26daff85b45
izolace potrubí UTCH |  |  | IfcCovering |  |  |  | H | JG | RQA |  | 99fe319b-b46a-6d0e-077e-40a91eefd357
konvektor UTCH |  |  | IfcSpaceHeater |  |  |  | H | JG | EPD |  | 9efeadbb-822f-066e-0979-4ad87a2fdef3
kotel |  |  | IfcBoiler |  |  |  | H | JG | EMB |  | e867f5ee-892b-4f2b-3c78-96eef2bd034f
měřidlo UTCH |  |  | IfcFlowMeter |  |  |  | H | JG | PGF |  | 87ccc8dc-a43c-b64e-fd8e-8581e10febbd
oběhové čerpadlo UTCH |  |  | IfcPump |  |  |  | H | JG | GPB |  | 2d4ac4bc-2342-e06f-7aa7-8dd8831dcde8
odlučovač |  |  | IfcInterceptor |  |  |  | G | JG | EVB |  | b34d5f88-c5bf-2b89-ae57-fca016447246
otopné těleso UTCH |  |  | IfcSpaceHeater |  |  |  | H | JG | EPC |  | 0a2f65ca-78c0-1f27-0d37-dfceca8eedef
pojistná armatura |  |  | IfcValve |  |  |  | H | JG | FLA |  | 4aa34a5c-e16d-09ae-e80a-f5f0cd87406b
posilovací stanice UTCH |  |  | IfcPump |  |  |  | F | JB | GBP |  | 84609f9e-c9c2-7436-9561-a9fb80c7d830
potrubí UTCH |  |  | IfcPipeSegment |  |  |  | H | JG | WPA |  | 8633a3de-0edc-49fe-645c-0507e4b2ddb9
regulační armatura UTCH |  |  | IfcValve |  |  |  | P | PB | QNA |  | 82c11b67-5d90-dba7-dbd7-e26675a9d92f
rozdělovač a sběrač UTCH |  |  | IfcPipeFitting |  |  |  | H | JG | XKE |  | d44a5927-6866-f695-5984-77d0c3c413fe
solární kolektor UTCH |  |  | IfcSolarDevice |  |  |  | H | JG | GRA |  | 9cbd1ccf-d3ab-9fd7-e9c4-ec9b65bf42c9
tepelné čerpadlo UTCH |  |  | IfcUnitaryEquipment |  |  |  | H | JG | EGA |  | adfdde5a-1074-58be-2ca5-1eb3d12d446e
tepelný výměník |  |  | IfcHeatExchanger |  |  |  | H | JG | EGC |  | 4fa63b9e-2f2e-ef16-0c92-8dd2fb2e4217
tvarovka UTCH |  |  | IfcPipeFitting |  |  |  | H | JG | WPA |  | 799e1d4c-6f8e-f87d-c5bb-81dbbed82d21
úpravna kapaliny |  |  | IfcFilter |  |  |  | H | JG | HQB |  | c0ce5dcd-605c-6f8d-cd1e-c9fada4088c3
velkoplošné vytápění - elektrické |  |  | IfcCoil |  |  |  | H | JG | EBB |  | c89d94bd-0c62-0bc0-1c77-ade9d2fab524
venkovní jednotka |  |  | IfcCondenser |  |  |  | H | JG | EGA |  | aa8f5c4c-d804-c3c2-bdd8-2fc9ee199fb5
vnitřní jednotka |  |  | IfcEvaporator |  |  |  | H | JG | EGC |  | f3bd42bf-2c38-d24b-5f9e-5870c1236df2
výměníková stanice |  |  | IfcHeatExchanger |  |  |  | H | JG | EGC |  | 0a3d49bb-a66e-fbca-1899-10b87201e7f4
zásobník UTCH |  |  | IfcBoiler |  |  |  | H | JG | EBA |  | 97596420-fc07-a3cb-5b82-d00a330c57d6
uzavřený televizní okruh (CCTV)
kamera |  |  | IfcAudioVisualAppliance |  |  |  | M | MB | BXC |  | ad8579e9-4420-b3df-3c9d-e2733ab973ad
rekordér |  |  | IfcAudioVisualAppliance |  |  |  | M | MB | KEE |  | ed4550f8-9eb2-c164-f97f-a573f8e4724b
uzemnění a bleskosvody
jímací tyč a stožár ESI |  |  | IfcCableSegment |  |  |  | P | PD | XED |  | 06845355-e7c5-8b57-ee67-e6367590f967
uzemňovací bod/ekvipotencionální svorkovnice |  |  | IfcCableFitting |  |  |  | P | PD | XEE |  | ce447db5-ad9c-8455-367b-4ad92fa362bf
vodič a pásek - bleskosvod |  |  | IfcCableSegment |  |  |  | P | PD | XEB |  | 333a5b52-8139-cda4-ee45-fa6556a81a4d
zemnicí tyč |  |  | IfcCableSegment |  |  |  | P | PD | XEE |  | 5095975b-9bc2-48e0-b9c6-9caca2eed7f3
vzduchotechnika (VZT)
děrované potrubí VZT |  |  | IfcAirTerminal |  |  |  | J | JJ | WPA |  | 3b14ea04-1cbe-4517-3d22-ef9086c43362
dveřní clona |  |  | IfcAirTerminal |  |  |  | J | JJ | RQD |  | d1d3390c-5fa7-69ed-217e-2f0337a8b94d
dveřní mřížka |  |  | IfcAirTerminal |  |  |  | J | JJ | FQA |  | 9646ac11-09fd-1509-14a6-c2b5c4a34024
filtrační jednotka VZT |  |  | IfcFilter |  |  |  | J | JJ | HQA |  | e7cb15fb-62b1-9b40-efeb-477af6983faa
filtrační komora |  |  | IfcFilter |  |  |  | J | JJ | HQB |  | 113ad87a-3737-2284-5d5d-48136518b2c7
izolace potrubí VZT |  |  | IfcCovering |  |  |  | J | JJ | RQA |  | aacca762-b84d-81f8-afc4-c0f942bba670
klapka VZT |  |  | IfcDamper |  |  |  | J | JJ | QMB |  | ccd5f990-013b-a401-b502-e586c8794dd2
koncový prvek VZT |  |  | IfcAirTerminal |  |  |  | J | JJ |  |  | 29c2f71b-7b00-b8f8-0d97-96d2be1b2294
krycí mřížka |  |  | IfcAirTerminal |  |  |  | J | JJ | FQA |  | f9e67fbe-6cef-3f18-6040-93ff7a01e551
odsávací rameno VZT |  |  | IfcAirTerminal |  |  |  | J | JJ | WPA |  | e8a26899-3866-a2c7-72a9-90b0b2c05b79
odsávací zákryt a strop |  |  | IfcAirTerminal |  |  |  | J | JJ | RNB |  | 3d35a13b-cc7b-f316-7cc9-924c2133f2c0
odvlhčovač VZT |  |  | IfcUnitaryEquipment |  |  |  | J | JJ | HPA |  | d322907b-9936-c32a-27a8-2322637866ea
potrubí VZT |  |  | IfcDuctSegment |  |  |  | J | JJ | WPA |  | 47328176-3fce-042b-fed1-3caa7ef6c792
potrubní výměník (ohřívač/chladič) VZT |  |  | IfcHeatExchanger |  |  |  | J | JJ | EBD |  | fcfcfb63-cb78-7527-73c7-bdefbcef6e18
příslušenství VZT |  |  | IfcDuctFitting |  |  |  | J | JJ | KEC |  | a5d7f039-609b-d710-ca22-eb873fc65053
regulační a uzavírací ventil, klapka VZT |  |  | IfcValve |  |  |  | H | JG | KHB |  | 8ec867f5-86e2-6127-0e87-b9acf7e9314f
revizní otvor |  |  | IfcDuctSegment |  |  |  | J | JJ | XTA |  | 4869036e-e95e-eedc-7710-975c7e686490
střešní sokl a prostup VZT |  |  | IfcRoof |  |  |  | J | JJ | NED |  | 7ff3122f-f38f-72b1-cf05-38e8dfde8f68
tvarovka VZT |  |  | IfcDuctFitting |  |  |  | J | JJ | WPB |  | 1c3c6bc5-bfa2-db04-7497-d75f6aedad97
ventilátor VZT |  |  | IfcFan |  |  |  | J | JJ | GQB |  | 1edafdcd-ea9a-fd6c-b171-11746e3c0463
větraný prostor a zóna |  |  | IfcSpatialZone | [7 empty] | a728fd6e-3ffb-984d-5a7b-39466ea96541
vzduchotechnická (VZT) jednotka |  |  | IfcUnitaryEquipment |  |  |  | J | JJ | RNB |  | d46e0b61-5a33-9eb8-33de-d3551a45887b
vzduchová sprcha VZT |  |  | IfcAirTerminal |  |  |  | J | JJ | RNB |  | 08da9dc4-cb9c-8af7-7b48-9a65453e9226
zvlhčovač VZT |  |  | IfcHumidifier |  |  |  | J | JJ | HWB |  | aa0558d1-7bc8-bb7f-9287-73113853eb62
budova - obálka
budova - obálka
budova - obálka
budova - obálka |  |  | IfcBuilding | [7 empty] | 2d21c1e3-640a-c1f8-f08e-43854bc0f68b
pozemek
pozemek
pozemek
pozemek |  |  | IfcSite | [7 empty] | 9c4012e0-41d1-c413-f1f4-2aba1af216fa